## T0
Dimensions de l'éprouvette
Eprouvette 1
Distance entre pattes de l'extensomètre (mm) |  |  | 50
Largeur (mm) |  |  | 20.03
Epaisseur (mm) |  |  | 1
Volume de l'éprouvette (mm3) |  |  | 1001.5
Temps (s) | Elongation Δ L (mm) |  | Effort (N)
| longitudinal | transversal
| (extensomètre) | (rétractomètre)
0.0099878 | 5.4932e-07 | -4.2725e-08 | 105.822
0.029988 | 5.4932e-07 | -4.2725e-08 | 105.767
0.24999 | 5.4932e-07 | -4.2725e-08 | 105.87
1.26 | 0.00060055 | -4.2725e-08 | 124.612
1.64 | 0.0012006 | 9.9957e-05 | 137.766
2.27 | 0.0018005 | 0.00029996 | 158.366
2.52 | 0.0024005 | 0.00039996 | 167.117
3.28 | 0.0033006 | 0.00059996 | 191.97
3.43 | 0.0036006 | 0.00059996 | 196.942
4.29 | 0.0045005 | 0.0012 | 225.408
4.37 | 0.0048005 | 0.0012 | 227.898
5.3 | 0.0060006 | 0.0012 | 258.766
6.31 | 0.0072006 | 0.0012 | 292.884
7.32 | 0.0078005 | 0.0012 | 326.685
7.62 | 0.0087005 | 0.0012 | 336.298
8.33 | 0.0090005 | 0.0012 | 359.83
9.34 | 0.0096005 | 0.0012 | 393.521
9.56 | 0.0099005 | 0.0012 | 400.952
10.35 | 0.0105 | 0.0012 | 427.07
11.09 | 0.0111 | 0.0012 | 451.891
11.36 | 0.0111 | 0.0012 | 460.855
12.37 | 0.011701 | 0.0012 | 493.186
12.81 | 0.012301 | 0.0012 | 508.198
13.38 | 0.012601 | 0.0012 | 527.201
14.39 | 0.012901 | 0.0015 | 560.552
15.02 | 0.013501 | 0.0015 | 580.551
15.4 | 0.013501 | 0.0015 | 593.357
16.41 | 0.013801 | 0.0015 | 626.866
17.42 | 0.014401 | 0.0015 | 660.715
17.71 | 0.014701 | 0.0015 | 670.477
18.43 | 0.014701 | 0.0015 | 694.611
19.44 | 0.0153 | 0.0015 | 728.246
20.45 | 0.0156 | 0.0015 | 761.384
20.51 | 0.015901 | 0.0015 | 763.479
21.46 | 0.0162 | 0.0015 | 795.304
22.47 | 0.0168 | 0.0016 | 828.346
22.94 | 0.017101 | 0.0016 | 844.219
23.48 | 0.0174 | 0.0016 | 861.91
24.49 | 0.017701 | 0.0018 | 895.577
25.31 | 0.018301 | 0.0018 | 922.438
25.5 | 0.018301 | 0.0018 | 929.45
26.51 | 0.018901 | 0.0019 | 962.698
27.52 | 0.0192 | 0.0021 | 996.483
27.53 | 0.019501 | 0.0021 | 996.863
28.53 | 0.0198 | 0.0022 | 1030.19
29.54 | 0.020401 | 0.0024 | 1063.71
29.8 | 0.020701 | 0.0024 | 1072.57
30.55 | 0.021 | 0.0025 | 1097.45
31.56 | 0.021601 | 0.0028 | 1131.35
31.95 | 0.0219 | 0.0029 | 1144.19
32.57 | 0.022201 | 0.0034 | 1164.79
33.58 | 0.022801 | 0.0042 | 1198.03
33.93 | 0.0231 | 0.0045 | 1210.18
34.59 | 0.023401 | 0.005 | 1232.73
35.6 | 0.023701 | 0.0053 | 1266.7
36.08 | 0.0243 | 0.0054 | 1282.82
36.61 | 0.024601 | 0.0056 | 1299.86
37.62 | 0.025201 | 0.0059 | 1334.32
38.01 | 0.0255 | 0.006 | 1347.09
38.63 | 0.025801 | 0.0062 | 1367.8
39.64 | 0.026401 | 0.0066 | 1401.61
40.08 | 0.0267 | 0.0068 | 1416.34
40.65 | 0.027001 | 0.007 | 1435.04
41.66 | 0.027601 | 0.0074 | 1469.66
42.14 | 0.027901 | 0.0076 | 1485.91
42.67 | 0.028201 | 0.0078 | 1503.52
43.68 | 0.028501 | 0.0082 | 1537.18
44.11 | 0.029101 | 0.0083 | 1551.18
44.69 | 0.0294 | 0.0085 | 1570.89
45.7 | 0.03 | 0.0089 | 1606.51
45.91 | 0.030301 | 0.0089 | 1613.38
46.71 | 0.0306 | 0.0093 | 1640.19
47.71 | 0.031501 | 0.0096 | 1673.21
47.72 | 0.031501 | 0.0096 | 1673.58
48.73 | 0.032101 | 0.0099 | 1707.85
49.5 | 0.032701 | 0.0102 | 1733.55
49.74 | 0.032701 | 0.0103 | 1742.05
50.75 | 0.033601 | 0.0108 | 1775.2
51.04 | 0.033901 | 0.0109 | 1785.58
51.76 | 0.034501 | 0.0115 | 1808.17
52.26 | 0.0351 | 0.0117 | 1824.94
52.77 | 0.035701 | 0.0125 | 1842.3
52.9 | 0.036301 | 0.0129 | 1846.53
53.78 | 0.036601 | 0.0134 | 1875.67
54.63 | 0.0375 | 0.0137 | 1904.35
54.79 | 0.0375 | 0.0137 | 1909.39
55.8 | 0.0384 | 0.0141 | 1942.8
56.03 | 0.038701 | 0.0142 | 1950.78
56.8 | 0.0399 | 0.0145 | 1976.47
56.81 | 0.0399 | 0.0145 | 1976.93
57.82 | 0.040201 | 0.0152 | 2010.35
58.69 | 0.041101 | 0.0155 | 2039.81
58.83 | 0.041101 | 0.0155 | 2044.02
59.84 | 0.042001 | 0.0158 | 2077.96
60.04 | 0.0423 | 0.0159 | 2084.1
60.85 | 0.042901 | 0.0162 | 2111.29
61.37 | 0.043501 | 0.0164 | 2128.15
61.86 | 0.0438 | 0.0166 | 2144.08
62.77 | 0.0447 | 0.017 | 2174.23
62.87 | 0.0447 | 0.0171 | 2177.67
63.88 | 0.045601 | 0.0178 | 2211.63
64.03 | 0.0459 | 0.0179 | 2216.39
64.89 | 0.046501 | 0.0185 | 2245.43
65.32 | 0.0471 | 0.0187 | 2260.22
65.9 | 0.0474 | 0.0191 | 2278.69
66.67 | 0.048301 | 0.0195 | 2305.04
66.91 | 0.048301 | 0.0197 | 2313.26
67.92 | 0.049501 | 0.0203 | 2346.49
68.93 | 0.050401 | 0.021 | 2380.61
69.11 | 0.050701 | 0.0212 | 2386.32
69.94 | 0.0513 | 0.0217 | 2413.72
70.21 | 0.051901 | 0.0219 | 2422.45
70.95 | 0.0525 | 0.0224 | 2447.72
71.35 | 0.053101 | 0.0226 | 2460.71
71.96 | 0.0537 | 0.0229 | 2480.99
72.41 | 0.054301 | 0.0232 | 2495.55
72.97 | 0.0549 | 0.0234 | 2514.53
73.5 | 0.055501 | 0.0237 | 2532.6
73.98 | 0.055801 | 0.0239 | 2548.41
74.69 | 0.056701 | 0.0242 | 2571.63
74.99 | 0.057001 | 0.0244 | 2581.98
75.76 | 0.057901 | 0.0248 | 2606.94
76 | 0.057901 | 0.0249 | 2613.9
76.83 | 0.059101 | 0.0253 | 2641.6
77.01 | 0.059101 | 0.0254 | 2647.86
77.67 | 0.0603 | 0.0257 | 2669.42
78.02 | 0.060601 | 0.026 | 2681.16
78.74 | 0.0615 | 0.0264 | 2704.17
79.03 | 0.061801 | 0.0265 | 2714.87
79.77 | 0.062701 | 0.0268 | 2739.6
80.04 | 0.063001 | 0.027 | 2748.57
80.8 | 0.063901 | 0.0273 | 2773.19
81.05 | 0.064201 | 0.0274 | 2781.6
81.73 | 0.065101 | 0.0277 | 2803.82
82.06 | 0.065401 | 0.0279 | 2815.43
82.58 | 0.0663 | 0.0282 | 2832.9
83.07 | 0.066901 | 0.0284 | 2849.16
83.43 | 0.067501 | 0.0286 | 2861.15
84.08 | 0.0681 | 0.029 | 2883
84.32 | 0.068701 | 0.0292 | 2890.67
85.09 | 0.069601 | 0.0297 | 2917.01
85.11 | 0.069901 | 0.0297 | 2917.52
85.9 | 0.0711 | 0.0302 | 2943.99
86.1 | 0.0711 | 0.0303 | 2950.45
86.69 | 0.072301 | 0.0307 | 2969.71
87.11 | 0.0729 | 0.031 | 2983.77
87.44 | 0.073501 | 0.0312 | 2994.77
88.12 | 0.074401 | 0.0317 | 3018.09
88.14 | 0.074401 | 0.0317 | 3018.72
88.18 | 0.074701 | 0.0318 | 3019.84
88.7 | 0.0768 | 0.0324 | 3124.36
88.84 | 0.0789 | 0.033 | 3202.58
88.95 | 0.081001 | 0.0337 | 3265.26
89.04 | 0.0831 | 0.0345 | 3318.96
89.12 | 0.0852 | 0.0353 | 3368.02
89.13 | 0.0855 | 0.0354 | 3374.29
89.19 | 0.087301 | 0.0361 | 3412.81
89.25 | 0.089701 | 0.0368 | 3450.88
89.31 | 0.0918 | 0.0374 | 3488.24
89.37 | 0.094201 | 0.0381 | 3526.43
89.43 | 0.096601 | 0.0387 | 3565.42
89.49 | 0.099001 | 0.0393 | 3603.2
89.54 | 0.1011 | 0.0396 | 3632.63
89.59 | 0.1035 | 0.0396 | 3660.71
89.64 | 0.1056 | 0.0396 | 3691.01
89.68 | 0.1077 | 0.0396 | 3714.83
89.73 | 0.1101 | 0.0398 | 3740.69
89.78 | 0.1125 | 0.04 | 3766.88
89.82 | 0.1149 | 0.0402 | 3787.91
89.86 | 0.117 | 0.0402 | 3808.72
89.9 | 0.1191 | 0.0404 | 3828.98
89.94 | 0.1215 | 0.0407 | 3848.25
89.98 | 0.1239 | 0.0412 | 3868.71
90.02 | 0.1266 | 0.0417 | 3889.51
90.06 | 0.129 | 0.0418 | 3908.48
90.09 | 0.1311 | 0.0418 | 3921.83
90.13 | 0.1338 | 0.0419 | 3940.34
90.14 | 0.1344 | 0.0419 | 3945.23
90.17 | 0.1362 | 0.042 | 3959.28
90.2 | 0.1386 | 0.0421 | 3972.2
90.23 | 0.1407 | 0.0422 | 3985.34
90.26 | 0.1428 | 0.0422 | 3998.72
90.29 | 0.1452 | 0.0422 | 4012.35
90.32 | 0.1473 | 0.0422 | 4025.52
90.35 | 0.1497 | 0.0422 | 4037.04
90.38 | 0.1521 | 0.0423 | 4047.79
90.41 | 0.1545 | 0.0423 | 4058.29
90.44 | 0.1569 | 0.0423 | 4067.93
90.47 | 0.1596 | 0.0425 | 4075.7
90.5 | 0.162 | 0.0427 | 4083.96
90.53 | 0.1647 | 0.0433 | 4092.3
90.56 | 0.1674 | 0.0446 | 4099.98
90.59 | 0.1701 | 0.0454 | 4107.32
90.62 | 0.1725 | 0.0461 | 4113.32
90.64 | 0.1746 | 0.0465 | 4117.97
90.67 | 0.1773 | 0.047 | 4122.1
90.7 | 0.1803 | 0.0476 | 4121.7
90.73 | 0.1827 | 0.0482 | 4127.16
90.76 | 0.1857 | 0.0488 | 4135.09
90.78 | 0.1881 | 0.0492 | 4146.18
90.8 | 0.1902 | 0.05 | 4156.43
90.84 | 0.1932 | 0.0507 | 4171.16
90.86 | 0.1953 | 0.051 | 4178.18
90.88 | 0.1977 | 0.0514 | 4184.69
90.91 | 0.2007 | 0.0519 | 4193.53
90.94 | 0.2037 | 0.0524 | 4202.86
90.96 | 0.2061 | 0.0527 | 4208.77
90.99 | 0.2091 | 0.0534 | 4217.66
91.01 | 0.2115 | 0.0541 | 4223.28
91.03 | 0.2136 | 0.0546 | 4228.01
91.05 | 0.216 | 0.0551 | 4232.45
91.07 | 0.2184 | 0.0555 | 4236.31
91.09 | 0.2205 | 0.0559 | 4239.12
91.11 | 0.2229 | 0.0568 | 4242.09
91.13 | 0.2253 | 0.0576 | 4245.25
91.15 | 0.2277 | 0.058 | 4247.07
91.16 | 0.2289 | 0.0583 | 4247.96
91.18 | 0.2313 | 0.0588 | 4250.21
91.2 | 0.2337 | 0.0592 | 4252.58
91.22 | 0.2361 | 0.0597 | 4253.95
91.24 | 0.2385 | 0.0602 | 4255.79
91.26 | 0.2409 | 0.0608 | 4258.12
91.28 | 0.2436 | 0.0613 | 4260.88
91.3 | 0.246 | 0.0619 | 4265.15
91.32 | 0.2484 | 0.0625 | 4269.65
91.34 | 0.2511 | 0.0631 | 4274.24
91.36 | 0.2538 | 0.0637 | 4279.4
91.38 | 0.2562 | 0.0643 | 4284.44
91.4 | 0.2589 | 0.0648 | 4289.06
91.42 | 0.2616 | 0.0653 | 4293.73
91.44 | 0.264 | 0.0657 | 4298.16
91.46 | 0.2664 | 0.0661 | 4303.17
91.48 | 0.2691 | 0.0664 | 4308.64
91.5 | 0.2718 | 0.0667 | 4313.36
91.52 | 0.2745 | 0.0672 | 4318.06
91.54 | 0.2769 | 0.0676 | 4322.65
91.56 | 0.2796 | 0.068 | 4326.34
91.58 | 0.2823 | 0.0684 | 4329.37
91.6 | 0.2847 | 0.0688 | 4331.28
91.62 | 0.2874 | 0.0693 | 4332.36
91.64 | 0.2901 | 0.0698 | 4334.19
91.66 | 0.2928 | 0.0702 | 4335.27
91.68 | 0.2955 | 0.0706 | 4335.61
91.7 | 0.2982 | 0.0709 | 4336.43
91.72 | 0.3006 | 0.0713 | 4337.59
91.74 | 0.3033 | 0.0716 | 4338.04
91.76 | 0.306 | 0.0718 | 4338.73
91.78 | 0.3087 | 0.0722 | 4339.61
91.8 | 0.3114 | 0.0727 | 4341.97
91.82 | 0.3138 | 0.0733 | 4345.61
91.84 | 0.3165 | 0.0739 | 4348.89
91.86 | 0.3195 | 0.0745 | 4353.03
91.88 | 0.3222 | 0.0752 | 4358.13
91.9 | 0.3246 | 0.076 | 4362.98
91.92 | 0.3273 | 0.0768 | 4367.28
91.94 | 0.33 | 0.0775 | 4371.87
91.96 | 0.3327 | 0.0781 | 4376.65
91.98 | 0.3354 | 0.0788 | 4381.86
92 | 0.3381 | 0.0794 | 4386.43
92.02 | 0.3405 | 0.08 | 4390.76
92.04 | 0.3435 | 0.0806 | 4395.18
92.06 | 0.3462 | 0.0813 | 4399.09
92.08 | 0.3489 | 0.0819 | 4402.12
92.1 | 0.3516 | 0.0826 | 4403.84
92.12 | 0.3543 | 0.0832 | 4405.13
92.14 | 0.357 | 0.0837 | 4406.98
92.16 | 0.3597 | 0.0843 | 4407.54
92.18 | 0.3624 | 0.0848 | 4407.43
92.2 | 0.3651 | 0.0854 | 4408.12
92.22 | 0.3678 | 0.086 | 4408.74
92.24 | 0.3705 | 0.0865 | 4408.75
92.26 | 0.3732 | 0.0871 | 4409.33
92.28 | 0.3759 | 0.0877 | 4410.71
92.3 | 0.3789 | 0.0883 | 4413.55
92.32 | 0.3816 | 0.0889 | 4417.04
92.34 | 0.3843 | 0.0895 | 4420.62
92.36 | 0.387 | 0.0902 | 4425.16
92.38 | 0.3897 | 0.0908 | 4429.93
92.4 | 0.3924 | 0.0915 | 4434.37
92.42 | 0.3954 | 0.0921 | 4438.51
92.44 | 0.3981 | 0.0928 | 4443.02
92.46 | 0.4008 | 0.0934 | 4448.17
92.48 | 0.4035 | 0.094 | 4453.46
92.5 | 0.4065 | 0.0946 | 4457.97
92.52 | 0.4092 | 0.0952 | 4462.67
92.54 | 0.4119 | 0.0958 | 4466.82
92.56 | 0.4146 | 0.0964 | 4470.08
92.58 | 0.4176 | 0.097 | 4471.72
92.6 | 0.4203 | 0.0977 | 4472.74
92.62 | 0.423 | 0.0984 | 4474.09
92.64 | 0.4257 | 0.099 | 4474.56
92.66 | 0.4284 | 0.0996 | 4474.43
92.68 | 0.4311 | 0.1003 | 4474.88
92.7 | 0.4338 | 0.1009 | 4475.42
92.72 | 0.4365 | 0.1015 | 4475.38
92.74 | 0.4395 | 0.1022 | 4475.6
92.76 | 0.4422 | 0.1028 | 4476.54
92.78 | 0.4449 | 0.1034 | 4479.23
92.8 | 0.4476 | 0.104 | 4482.34
92.82 | 0.4503 | 0.1046 | 4486.08
92.84 | 0.453 | 0.1052 | 4490.92
92.86 | 0.456 | 0.1058 | 4496.17
92.88 | 0.4587 | 0.1065 | 4500.79
92.9 | 0.4614 | 0.1071 | 4505.3
92.92 | 0.4641 | 0.1078 | 4510.07
92.94 | 0.4671 | 0.1084 | 4515.25
92.96 | 0.4698 | 0.1091 | 4520.09
92.98 | 0.4725 | 0.1098 | 4524.34
93 | 0.4752 | 0.1105 | 4528.53
93.02 | 0.4779 | 0.1113 | 4531.92
93.04 | 0.4809 | 0.1119 | 4534.23
93.06 | 0.4836 | 0.1126 | 4534.99
93.08 | 0.4866 | 0.1133 | 4535.94
93.1 | 0.4893 | 0.1139 | 4536.59
93.12 | 0.492 | 0.1145 | 4536.38
93.14 | 0.4947 | 0.1152 | 4536.09
93.16 | 0.4977 | 0.1158 | 4536.54
93.17 | 0.4992 | 0.1162 | 4536.64
93.18 | 0.5004 | 0.1165 | 4536.55
93.2 | 0.5031 | 0.1171 | 4536.62
93.22 | 0.5061 | 0.1178 | 4537.41
93.24 | 0.5088 | 0.1185 | 4539.89
93.26 | 0.5115 | 0.1191 | 4543.13
93.28 | 0.5145 | 0.1198 | 4546.7
93.3 | 0.5172 | 0.1205 | 4551.14
93.32 | 0.5199 | 0.1212 | 4556.33
93.34 | 0.5229 | 0.1218 | 4560.88
93.36 | 0.5256 | 0.1225 | 4565.02
93.38 | 0.5286 | 0.1231 | 4569.95
93.4 | 0.5313 | 0.1237 | 4575.16
93.42 | 0.534 | 0.1244 | 4580.29
93.44 | 0.537 | 0.125 | 4584.57
93.46 | 0.5397 | 0.1257 | 4588.93
93.48 | 0.5427 | 0.1263 | 4592.39
93.5 | 0.5454 | 0.127 | 4594.46
93.52 | 0.5484 | 0.1277 | 4594.95
93.54 | 0.5511 | 0.1284 | 4596.15
93.56 | 0.5541 | 0.1291 | 4596.53
93.58 | 0.5568 | 0.1297 | 4596
93.6 | 0.5598 | 0.1304 | 4595.92
93.62 | 0.5625 | 0.1311 | 4596.36
93.64 | 0.5652 | 0.1318 | 4595.86
93.66 | 0.5679 | 0.1324 | 4595.74
93.68 | 0.5709 | 0.1331 | 4597.22
93.7 | 0.5736 | 0.1337 | 4600.01
93.72 | 0.5766 | 0.1344 | 4603.21
93.74 | 0.5796 | 0.1351 | 4607.36
93.76 | 0.5823 | 0.1358 | 4612.37
93.78 | 0.5853 | 0.1365 | 4617.76
93.8 | 0.588 | 0.1371 | 4622.04
93.82 | 0.591 | 0.1378 | 4626.83
93.84 | 0.5937 | 0.1385 | 4632.17
93.86 | 0.5967 | 0.1391 | 4637.61
93.88 | 0.5994 | 0.1398 | 4642.02
93.9 | 0.6021 | 0.1405 | 4646.29
93.92 | 0.6051 | 0.1412 | 4650.25
93.94 | 0.6081 | 0.1419 | 4652.79
93.96 | 0.6108 | 0.1426 | 4653.52
93.98 | 0.6138 | 0.1433 | 4654.54
94 | 0.6165 | 0.144 | 4654.74
94.02 | 0.6195 | 0.1447 | 4654.18
94.04 | 0.6225 | 0.1454 | 4653.31
94.06 | 0.6252 | 0.1461 | 4653.39
94.08 | 0.6279 | 0.1468 | 4652.75
94.1 | 0.6309 | 0.1475 | 4652.49
94.12 | 0.6339 | 0.1482 | 4653.88
94.14 | 0.6366 | 0.1489 | 4656.78
94.16 | 0.6396 | 0.1496 | 4660.03
94.18 | 0.6426 | 0.1503 | 4664.17
94.2 | 0.6453 | 0.151 | 4669.26
94.22 | 0.6483 | 0.1517 | 4674.47
94.24 | 0.651 | 0.1524 | 4678.69
94.26 | 0.654 | 0.1532 | 4683.81
94.28 | 0.657 | 0.1539 | 4689.39
94.3 | 0.6597 | 0.1546 | 4694.94
94.32 | 0.6627 | 0.1554 | 4699.4
94.34 | 0.6657 | 0.1562 | 4703.64
94.36 | 0.6684 | 0.1569 | 4707.17
94.38 | 0.6714 | 0.1576 | 4708.62
94.4 | 0.6744 | 0.1584 | 4709.04
94.42 | 0.6774 | 0.1591 | 4709.83
94.44 | 0.6801 | 0.1598 | 4709.57
94.46 | 0.6831 | 0.1606 | 4708.68
94.48 | 0.6861 | 0.1613 | 4708.4
94.5 | 0.6888 | 0.162 | 4708.39
94.52 | 0.6918 | 0.1627 | 4707.57
94.54 | 0.6948 | 0.1634 | 4708.09
94.56 | 0.6975 | 0.1641 | 4710.4
94.58 | 0.7005 | 0.1648 | 4713.31
94.6 | 0.7035 | 0.1655 | 4717.06
94.62 | 0.7065 | 0.1662 | 4721.62
94.64 | 0.7092 | 0.1669 | 4727.4
94.66 | 0.7122 | 0.1676 | 4731.91
94.68 | 0.7152 | 0.1683 | 4736.68
94.7 | 0.7182 | 0.169 | 4742.04
94.72 | 0.7209 | 0.1697 | 4747.58
94.74 | 0.7239 | 0.1704 | 4751.78
94.76 | 0.7269 | 0.1711 | 4755.89
94.78 | 0.7299 | 0.1719 | 4759.79
94.8 | 0.7329 | 0.1726 | 4761.77
94.82 | 0.7356 | 0.1733 | 4762.21
94.84 | 0.7389 | 0.174 | 4763.18
94.86 | 0.7416 | 0.1748 | 4762.73
94.88 | 0.7446 | 0.1755 | 4761.49
94.9 | 0.7476 | 0.1762 | 4760.47
94.92 | 0.7506 | 0.1769 | 4760.25
94.94 | 0.7536 | 0.1776 | 4759.15
94.96 | 0.7563 | 0.1783 | 4759.65
94.98 | 0.7593 | 0.1791 | 4762.16
95 | 0.7623 | 0.1798 | 4765.32
95.02 | 0.7656 | 0.1805 | 4769.43
95.04 | 0.7683 | 0.1813 | 4774.28
95.06 | 0.7713 | 0.182 | 4780.2
95.08 | 0.7743 | 0.1828 | 4784.54
95.1 | 0.7776 | 0.1835 | 4789.71
95.12 | 0.7803 | 0.1843 | 4795.1
95.14 | 0.7833 | 0.185 | 4800.74
95.16 | 0.7863 | 0.1857 | 4805.03
95.18 | 0.7896 | 0.1865 | 4809.28
95.19 | 0.7908 | 0.1868 | 4811.29
95.2 | 0.7923 | 0.1872 | 4812.76
95.22 | 0.7953 | 0.1879 | 4813.71
95.24 | 0.7986 | 0.1887 | 4814.12
95.26 | 0.8016 | 0.1894 | 4814.01
95.28 | 0.8046 | 0.1901 | 4813.17
95.3 | 0.8076 | 0.1909 | 4811.63
95.32 | 0.8106 | 0.1916 | 4811.24
95.34 | 0.8136 | 0.1923 | 4810.31
95.36 | 0.8166 | 0.1931 | 4809.56
95.38 | 0.8193 | 0.1938 | 4810.95
95.4 | 0.8226 | 0.1945 | 4813.48
95.42 | 0.8256 | 0.1953 | 4817.02
95.44 | 0.8286 | 0.196 | 4821.49
95.46 | 0.8316 | 0.1968 | 4827.59
95.48 | 0.8349 | 0.1975 | 4832.8
95.5 | 0.8379 | 0.1983 | 4837.7
95.52 | 0.8409 | 0.199 | 4843.23
95.54 | 0.8439 | 0.1997 | 4848.98
95.56 | 0.8472 | 0.2005 | 4853.56
95.58 | 0.8502 | 0.2012 | 4857.62
95.6 | 0.8532 | 0.202 | 4861.55
95.62 | 0.8562 | 0.2027 | 4863.15
95.64 | 0.8595 | 0.2035 | 4863.59
95.66 | 0.8625 | 0.2042 | 4863.78
95.68 | 0.8655 | 0.2049 | 4863
95.7 | 0.8688 | 0.2057 | 4861.46
95.72 | 0.8718 | 0.2064 | 4860.33
95.74 | 0.8748 | 0.2071 | 4859.5
95.76 | 0.8778 | 0.2079 | 4858.37
95.78 | 0.8808 | 0.2086 | 4859.63
95.8 | 0.8841 | 0.2093 | 4862.21
95.82 | 0.8871 | 0.2101 | 4865.79
95.84 | 0.8901 | 0.2108 | 4870.06
95.86 | 0.8934 | 0.2116 | 4876.06
95.88 | 0.8964 | 0.2123 | 4881.08
95.9 | 0.8997 | 0.2131 | 4885.85
95.92 | 0.9027 | 0.2139 | 4891.59
95.94 | 0.9057 | 0.2146 | 4897.47
95.96 | 0.909 | 0.2154 | 4902.06
95.98 | 0.912 | 0.2161 | 4906.14
96 | 0.915 | 0.2169 | 4909.78
96.02 | 0.9183 | 0.2176 | 4910.8
96.04 | 0.9216 | 0.2184 | 4911.09
96.06 | 0.9243 | 0.2191 | 4910.75
96.08 | 0.9276 | 0.2198 | 4909.68
96.1 | 0.9309 | 0.2205 | 4907.88
96.12 | 0.9339 | 0.2213 | 4906.98
96.14 | 0.9372 | 0.2221 | 4905.61
96.16 | 0.9402 | 0.2229 | 4905.09
96.18 | 0.9432 | 0.2235 | 4906.86
96.2 | 0.9465 | 0.2243 | 4909.77
96.22 | 0.9498 | 0.225 | 4913.78
96.24 | 0.9528 | 0.2258 | 4918.9
96.26 | 0.9561 | 0.2266 | 4925.17
96.28 | 0.9591 | 0.2273 | 4929.92
96.3 | 0.9624 | 0.2281 | 4935.5
96.32 | 0.9654 | 0.2288 | 4941.27
96.34 | 0.9687 | 0.2296 | 4946.78
96.36 | 0.9717 | 0.2303 | 4950.79
96.38 | 0.975 | 0.2312 | 4955.1
96.4 | 0.9783 | 0.2319 | 4956.97
96.42 | 0.9816 | 0.2327 | 4957.43
96.44 | 0.9846 | 0.2335 | 4957.33
96.46 | 0.9879 | 0.2343 | 4956.1
96.48 | 0.9912 | 0.2351 | 4953.99
96.5 | 0.9942 | 0.2359 | 4952.51
96.52 | 0.9975 | 0.2367 | 4951.08
96.54 | 1.0005 | 0.2374 | 4949.65
96.56 | 1.0041 | 0.2382 | 4951.06
96.58 | 1.0071 | 0.239 | 4953.67
96.6 | 1.0104 | 0.2398 | 4957.44
96.62 | 1.0137 | 0.2406 | 4962.28
96.64 | 1.0167 | 0.2414 | 4968.59
96.66 | 1.02 | 0.2422 | 4973.37
96.68 | 1.0233 | 0.243 | 4979.04
96.7 | 1.0266 | 0.2438 | 4984.82
96.72 | 1.0296 | 0.2446 | 4990.44
96.74 | 1.0329 | 0.2453 | 4994.41
96.76 | 1.0362 | 0.2462 | 4998.51
96.78 | 1.0395 | 0.247 | 5000.33
96.8 | 1.0428 | 0.2477 | 5000.63
96.82 | 1.0461 | 0.2486 | 5000.51
96.84 | 1.0491 | 0.2494 | 4999.59
96.86 | 1.0524 | 0.2502 | 4997.86
96.88 | 1.0557 | 0.251 | 4996.4
96.9 | 1.059 | 0.2518 | 4995.15
96.92 | 1.062 | 0.2527 | 4993.91
96.94 | 1.0653 | 0.2535 | 4995.34
96.96 | 1.0686 | 0.2543 | 4997.76
96.98 | 1.0716 | 0.2551 | 5001.66
97 | 1.0752 | 0.256 | 5006.99
97.02 | 1.0785 | 0.2568 | 5013.26
97.04 | 1.0818 | 0.2576 | 5018.12
97.06 | 1.0851 | 0.2585 | 5023.94
97.08 | 1.0884 | 0.2593 | 5029.84
97.1 | 1.0914 | 0.2602 | 5034.9
97.12 | 1.0947 | 0.261 | 5038.77
97.14 | 1.098 | 0.2618 | 5042.74
97.16 | 1.1013 | 0.2626 | 5043.79
97.18 | 1.1049 | 0.2635 | 5044.11
97.2 | 1.1079 | 0.2644 | 5043.22
97.21 | 1.1097 | 0.2648 | 5042.52
97.22 | 1.1115 | 0.2652 | 5041.6
97.24 | 1.1148 | 0.266 | 5039.15
97.26 | 1.1178 | 0.2669 | 5037.83
97.28 | 1.1211 | 0.2677 | 5035.74
97.3 | 1.1244 | 0.2685 | 5035.93
97.32 | 1.1277 | 0.2693 | 5038.02
97.34 | 1.131 | 0.2702 | 5041.28
97.36 | 1.1346 | 0.271 | 5045.57
97.38 | 1.1379 | 0.2719 | 5052
97.4 | 1.1412 | 0.2727 | 5057.39
97.42 | 1.1445 | 0.2735 | 5062.98
97.44 | 1.1478 | 0.2744 | 5069.22
97.46 | 1.1511 | 0.2752 | 5075.34
97.48 | 1.1544 | 0.276 | 5079.63
97.5 | 1.1577 | 0.2769 | 5083.92
97.52 | 1.1613 | 0.2777 | 5085.86
97.54 | 1.1646 | 0.2785 | 5086.05
97.56 | 1.1676 | 0.2793 | 5085.19
97.58 | 1.1712 | 0.2802 | 5083.53
97.6 | 1.1745 | 0.281 | 5080.91
97.62 | 1.1778 | 0.2818 | 5078.98
97.64 | 1.1811 | 0.2826 | 5076.92
97.66 | 1.1844 | 0.2834 | 5076.08
97.68 | 1.1877 | 0.2843 | 5077.64
97.7 | 1.191 | 0.2851 | 5080.69
97.72 | 1.1946 | 0.2859 | 5084.84
97.74 | 1.1979 | 0.2867 | 5091.25
97.76 | 1.2012 | 0.2876 | 5097.16
97.78 | 1.2045 | 0.2884 | 5102.83
97.8 | 1.2081 | 0.2892 | 5109.04
97.82 | 1.2114 | 0.2901 | 5115.22
97.84 | 1.2147 | 0.2909 | 5119.4
97.86 | 1.218 | 0.2918 | 5123.58
97.88 | 1.2216 | 0.2926 | 5125.52
97.9 | 1.2249 | 0.2935 | 5125.84
97.92 | 1.2282 | 0.2944 | 5124.83
97.94 | 1.2315 | 0.2953 | 5123.07
97.96 | 1.2351 | 0.2962 | 5120.5
97.98 | 1.2384 | 0.297 | 5118.56
98 | 1.2417 | 0.2978 | 5116.62
98.02 | 1.245 | 0.2986 | 5116.32
98.04 | 1.2486 | 0.2995 | 5118.26
98.06 | 1.2519 | 0.3004 | 5121.48
98.08 | 1.2555 | 0.3013 | 5125.85
98.1 | 1.2588 | 0.3022 | 5132.19
98.12 | 1.2621 | 0.3031 | 5137.68
98.14 | 1.2657 | 0.304 | 5143.25
98.16 | 1.269 | 0.3048 | 5149.38
98.18 | 1.2723 | 0.3057 | 5155.21
98.2 | 1.2756 | 0.3066 | 5159.24
98.22 | 1.2792 | 0.3075 | 5163.31
98.24 | 1.2828 | 0.3084 | 5164.6
98.25 | 1.2846 | 0.3088 | 5164.78
98.27 | 1.2879 | 0.3097 | 5164.24
98.29 | 1.2912 | 0.3106 | 5162.42
98.31 | 1.2948 | 0.3114 | 5159.86
98.33 | 1.2981 | 0.3123 | 5157.48
98.35 | 1.3017 | 0.3132 | 5155.43
98.37 | 1.305 | 0.314 | 5154.6
98.39 | 1.3083 | 0.3149 | 5156
98.41 | 1.3119 | 0.3158 | 5158.98
98.42 | 1.3137 | 0.3162 | 5160.79
98.43 | 1.3155 | 0.3167 | 5162.99
98.45 | 1.3188 | 0.3175 | 5169.29
98.47 | 1.3224 | 0.3184 | 5174.79
98.48 | 1.3239 | 0.3188 | 5177.56
98.5 | 1.3278 | 0.3197 | 5183.94
98.52 | 1.3311 | 0.3206 | 5190.11
98.54 | 1.3344 | 0.3214 | 5195.01
98.56 | 1.338 | 0.3223 | 5199.16
98.58 | 1.3413 | 0.3231 | 5201.74
98.59 | 1.3431 | 0.3236 | 5202.05
98.6 | 1.3449 | 0.324 | 5202.16
98.62 | 1.3485 | 0.325 | 5201.22
98.64 | 1.3521 | 0.3258 | 5199.27
98.65 | 1.3536 | 0.3263 | 5197.98
98.67 | 1.3572 | 0.3272 | 5194.94
98.69 | 1.3605 | 0.3281 | 5192.79
98.71 | 1.3641 | 0.3289 | 5190.91
98.73 | 1.3677 | 0.3298 | 5191.79
98.75 | 1.371 | 0.3307 | 5194.22
98.76 | 1.3728 | 0.3311 | 5195.99
98.77 | 1.3746 | 0.3315 | 5198.03
98.78 | 1.3764 | 0.332 | 5200.73
98.8 | 1.3797 | 0.3329 | 5207.39
98.82 | 1.3833 | 0.3338 | 5213.11
98.83 | 1.3851 | 0.3342 | 5216.22
98.85 | 1.3887 | 0.335 | 5222.76
98.87 | 1.3923 | 0.336 | 5229.12
98.89 | 1.3956 | 0.3369 | 5233.46
98.91 | 1.3992 | 0.3378 | 5237.4
98.93 | 1.4028 | 0.3387 | 5238.54
98.94 | 1.4046 | 0.3391 | 5238.59
98.95 | 1.4064 | 0.3396 | 5238.44
98.96 | 1.4082 | 0.34 | 5237.71
98.98 | 1.4118 | 0.3409 | 5235.73
98.99 | 1.4136 | 0.3413 | 5234.6
99 | 1.4154 | 0.3417 | 5233.12
99.02 | 1.4187 | 0.3426 | 5230.62
99.04 | 1.4223 | 0.3435 | 5228.59
99.06 | 1.4259 | 0.3443 | 5228.03
99.07 | 1.4274 | 0.3447 | 5228.67
99.09 | 1.431 | 0.3457 | 5230.82
99.1 | 1.4328 | 0.3461 | 5232.65
99.11 | 1.4349 | 0.3466 | 5234.68
99.12 | 1.4367 | 0.347 | 5237.33
99.14 | 1.44 | 0.3479 | 5243.79
99.15 | 1.4418 | 0.3484 | 5246.74
99.16 | 1.4436 | 0.3489 | 5249.47
99.17 | 1.4454 | 0.3494 | 5252.41
99.19 | 1.449 | 0.3503 | 5258.93
99.21 | 1.4523 | 0.3512 | 5264.93
99.22 | 1.4541 | 0.3516 | 5267.25
99.23 | 1.4559 | 0.352 | 5269.22
99.24 | 1.4577 | 0.3525 | 5271.35
99.26 | 1.4613 | 0.3533 | 5274.13
99.27 | 1.4631 | 0.3537 | 5274.51
99.28 | 1.4649 | 0.3541 | 5274.63
99.29 | 1.4667 | 0.3545 | 5274.28
99.3 | 1.4685 | 0.3549 | 5273.44
99.32 | 1.4721 | 0.3558 | 5271.34
99.33 | 1.4739 | 0.3563 | 5269.97
99.34 | 1.476 | 0.3567 | 5268.24
99.36 | 1.4793 | 0.3577 | 5265.38
99.37 | 1.4811 | 0.3581 | 5264.21
99.38 | 1.4829 | 0.3586 | 5263.15
99.39 | 1.4847 | 0.359 | 5262.81
99.4 | 1.4865 | 0.3594 | 5263.3
99.41 | 1.4883 | 0.3599 | 5263.95
99.43 | 1.4919 | 0.3608 | 5266.74
99.44 | 1.4937 | 0.3613 | 5268.67
99.45 | 1.4955 | 0.3617 | 5271.04
99.46 | 1.4973 | 0.3622 | 5274.17
99.47 | 1.4991 | 0.3626 | 5277.45
99.48 | 1.5009 | 0.363 | 5280.48
99.49 | 1.5027 | 0.3635 | 5283.31
99.5 | 1.5045 | 0.3639 | 5286.23
99.51 | 1.5066 | 0.3643 | 5289.55
99.52 | 1.5084 | 0.3647 | 5292.88
99.54 | 1.5117 | 0.3656 | 5299.27
99.55 | 1.5138 | 0.366 | 5301.97
99.56 | 1.5156 | 0.3664 | 5304.05
99.57 | 1.5171 | 0.3669 | 5306.22
99.58 | 1.5192 | 0.3673 | 5308.3
99.59 | 1.521 | 0.3677 | 5309.39
99.6 | 1.5228 | 0.3682 | 5309.85
99.61 | 1.5246 | 0.3686 | 5310.05
99.62 | 1.5264 | 0.369 | 5309.82
99.63 | 1.5282 | 0.3695 | 5308.9
99.64 | 1.53 | 0.37 | 5307.76
99.65 | 1.5318 | 0.3704 | 5306.43
99.66 | 1.5339 | 0.3709 | 5304.95
99.67 | 1.5357 | 0.3714 | 5303.12
99.68 | 1.5372 | 0.3718 | 5301.27
99.69 | 1.539 | 0.3722 | 5299.88
99.7 | 1.5408 | 0.3727 | 5298.46
99.71 | 1.5429 | 0.3732 | 5297.1
99.72 | 1.5447 | 0.3736 | 5296.47
99.73 | 1.5465 | 0.374 | 5296.77
99.74 | 1.5483 | 0.3745 | 5297.34
99.75 | 1.5501 | 0.3749 | 5298.54
99.76 | 1.5519 | 0.3754 | 5300.18
99.77 | 1.5537 | 0.3758 | 5302.08
99.78 | 1.5555 | 0.3762 | 5304.52
99.79 | 1.5573 | 0.3766 | 5307.71
99.8 | 1.5591 | 0.377 | 5311.22
99.81 | 1.5609 | 0.3775 | 5314.5
99.82 | 1.563 | 0.3779 | 5317.54
99.83 | 1.5648 | 0.3784 | 5320.53
99.84 | 1.5666 | 0.3788 | 5323.73
99.85 | 1.5684 | 0.3792 | 5326.89
99.86 | 1.5702 | 0.3797 | 5330.03
99.87 | 1.572 | 0.3802 | 5333.07
99.88 | 1.5738 | 0.3807 | 5335.54
99.89 | 1.5756 | 0.3812 | 5337.5
99.9 | 1.5774 | 0.3816 | 5339.55
99.91 | 1.5795 | 0.3821 | 5341.36
99.92 | 1.5813 | 0.3826 | 5342.16
99.93 | 1.5831 | 0.383 | 5342.46
99.94 | 1.5849 | 0.3834 | 5342.72
99.95 | 1.5867 | 0.3839 | 5342.42
99.96 | 1.5885 | 0.3843 | 5341.53
99.97 | 1.5903 | 0.3848 | 5340.41
99.98 | 1.5921 | 0.3852 | 5339.24
99.99 | 1.5942 | 0.3857 | 5337.82
100 | 1.596 | 0.3861 | 5335.97
100.01 | 1.5978 | 0.3865 | 5334.32
100.02 | 1.5996 | 0.387 | 5333.19
100.03 | 1.6014 | 0.3874 | 5332.03
100.04 | 1.6035 | 0.3879 | 5330.96
100.05 | 1.605 | 0.3883 | 5330.81
100.06 | 1.6068 | 0.3887 | 5331.31
100.07 | 1.6089 | 0.3891 | 5332.04
100.08 | 1.6107 | 0.3896 | 5333.36
100.09 | 1.6125 | 0.3901 | 5335.04
100.1 | 1.6143 | 0.3905 | 5337.09
100.11 | 1.6164 | 0.3909 | 5339.82
100.12 | 1.6182 | 0.3914 | 5342.98
100.13 | 1.62 | 0.3919 | 5346.11
100.14 | 1.6218 | 0.3924 | 5349.14
100.15 | 1.6236 | 0.3929 | 5352.01
100.16 | 1.6254 | 0.3933 | 5355.06
100.17 | 1.6275 | 0.3938 | 5358.43
100.18 | 1.6293 | 0.3942 | 5361.62
100.19 | 1.6311 | 0.3947 | 5364.66
100.2 | 1.6329 | 0.3952 | 5367.52
100.21 | 1.6347 | 0.3956 | 5369.7
100.22 | 1.6365 | 0.396 | 5371.61
100.23 | 1.6386 | 0.3964 | 5373.72
100.24 | 1.6404 | 0.3968 | 5374.98
100.25 | 1.6422 | 0.3973 | 5375.46
100.26 | 1.644 | 0.3977 | 5375.68
100.27 | 1.6461 | 0.3982 | 5375.41
100.28 | 1.6479 | 0.3986 | 5374.55
100.29 | 1.6497 | 0.399 | 5373.36
100.3 | 1.6515 | 0.3995 | 5371.96
100.31 | 1.6536 | 0.4 | 5370.46
100.32 | 1.6554 | 0.4004 | 5368.82
100.33 | 1.6572 | 0.4008 | 5367
100.34 | 1.659 | 0.4013 | 5365.54
100.35 | 1.6608 | 0.4017 | 5364.29
100.36 | 1.6626 | 0.4022 | 5363.11
100.37 | 1.6647 | 0.4027 | 5362.65
100.38 | 1.6665 | 0.4031 | 5362.9
100.39 | 1.6683 | 0.4035 | 5363.55
100.4 | 1.6701 | 0.404 | 5364.89
100.41 | 1.6719 | 0.4045 | 5366.55
100.42 | 1.674 | 0.405 | 5368.49
100.43 | 1.6758 | 0.4054 | 5371.17
100.44 | 1.6776 | 0.4058 | 5374.5
100.45 | 1.6794 | 0.4062 | 5377.89
100.46 | 1.6812 | 0.4067 | 5381.11
100.47 | 1.6833 | 0.4071 | 5384.31
100.48 | 1.6851 | 0.4076 | 5387.6
100.49 | 1.6872 | 0.408 | 5391.13
100.5 | 1.689 | 0.4084 | 5394.41
100.51 | 1.6908 | 0.4088 | 5397.62
100.52 | 1.6926 | 0.4093 | 5400.5
100.53 | 1.6944 | 0.4098 | 5402.66
100.54 | 1.6962 | 0.4102 | 5404.6
100.55 | 1.6983 | 0.4106 | 5406.37
100.56 | 1.7001 | 0.411 | 5407.46
100.57 | 1.7022 | 0.4115 | 5407.85
100.58 | 1.704 | 0.412 | 5407.92
100.59 | 1.7058 | 0.4124 | 5407.46
100.6 | 1.7076 | 0.4128 | 5406.3
100.61 | 1.7094 | 0.4133 | 5404.91
100.62 | 1.7115 | 0.4138 | 5403.32
100.63 | 1.7133 | 0.4143 | 5401.62
100.64 | 1.7151 | 0.4147 | 5399.66
100.65 | 1.7172 | 0.4151 | 5397.77
100.66 | 1.719 | 0.4156 | 5396.16
100.67 | 1.7208 | 0.4161 | 5394.72
100.68 | 1.7229 | 0.4166 | 5393.74
100.69 | 1.7247 | 0.417 | 5393.49
100.7 | 1.7265 | 0.4174 | 5393.92
100.71 | 1.7283 | 0.4178 | 5394.7
100.72 | 1.7301 | 0.4183 | 5396.15
100.73 | 1.7319 | 0.4187 | 5397.89
100.74 | 1.7343 | 0.4192 | 5400.08
100.75 | 1.7361 | 0.4196 | 5403.09
100.76 | 1.7379 | 0.42 | 5406.51
100.77 | 1.7397 | 0.4205 | 5409.89
100.78 | 1.7415 | 0.421 | 5413.15
100.79 | 1.7436 | 0.4214 | 5416.4
100.8 | 1.7454 | 0.4219 | 5419.8
100.81 | 1.7475 | 0.4223 | 5423.28
100.82 | 1.7493 | 0.4227 | 5426.53
100.83 | 1.7514 | 0.4232 | 5429.62
100.84 | 1.7532 | 0.4237 | 5432.2
100.85 | 1.755 | 0.4241 | 5434.12
100.86 | 1.7565 | 0.4245 | 5436.03
100.87 | 1.7586 | 0.4249 | 5437.5
100.88 | 1.7607 | 0.4254 | 5438.11
100.89 | 1.7625 | 0.4259 | 5438.28
100.9 | 1.7646 | 0.4264 | 5438.14
100.91 | 1.7664 | 0.4268 | 5437.24
100.92 | 1.7682 | 0.4272 | 5435.96
100.93 | 1.7703 | 0.4276 | 5434.57
100.94 | 1.7721 | 0.4281 | 5433.05
100.95 | 1.7739 | 0.4286 | 5431.36
100.96 | 1.776 | 0.4291 | 5429.46
100.97 | 1.7778 | 0.4295 | 5427.73
100.98 | 1.7796 | 0.4299 | 5426.37
100.99 | 1.7814 | 0.4304 | 5425.21
101 | 1.7835 | 0.4309 | 5424.71
101.01 | 1.7853 | 0.4313 | 5425.01
101.02 | 1.7874 | 0.4317 | 5425.65
101.03 | 1.7892 | 0.4322 | 5426.87
101.04 | 1.791 | 0.4326 | 5428.51
101.05 | 1.7931 | 0.4331 | 5430.55
101.06 | 1.7952 | 0.4336 | 5433.36
101.07 | 1.797 | 0.434 | 5436.67
101.08 | 1.7988 | 0.4345 | 5440
101.09 | 1.8006 | 0.4349 | 5443.22
101.1 | 1.8027 | 0.4354 | 5446.34
101.11 | 1.8045 | 0.4359 | 5449.57
101.12 | 1.8066 | 0.4363 | 5453.06
101.13 | 1.8084 | 0.4368 | 5456.27
101.14 | 1.8105 | 0.4372 | 5459.33
101.15 | 1.8123 | 0.4377 | 5461.96
101.16 | 1.8141 | 0.4382 | 5463.91
101.17 | 1.8159 | 0.4386 | 5465.77
101.18 | 1.8177 | 0.439 | 5467.3
101.19 | 1.8198 | 0.4395 | 5468.13
101.2 | 1.8219 | 0.44 | 5468.49
101.21 | 1.8237 | 0.4405 | 5468.4
101.22 | 1.8258 | 0.4409 | 5467.42
101.23 | 1.8276 | 0.4414 | 5466.1
101.24 | 1.8294 | 0.4418 | 5464.53
101.25 | 1.8315 | 0.4423 | 5462.86
101.26 | 1.8333 | 0.4428 | 5461.07
101.27 | 1.8354 | 0.4432 | 5458.94
101.28 | 1.8372 | 0.4437 | 5457.05
101.29 | 1.839 | 0.4441 | 5455.56
101.3 | 1.8408 | 0.4446 | 5454.33
101.31 | 1.8432 | 0.4451 | 5453.75
101.32 | 1.845 | 0.4455 | 5453.91
101.33 | 1.8468 | 0.4459 | 5454.54
101.34 | 1.8486 | 0.4464 | 5455.81
101.35 | 1.8504 | 0.4469 | 5457.38
101.36 | 1.8525 | 0.4473 | 5459.52
101.37 | 1.8546 | 0.4478 | 5462.5
101.38 | 1.8564 | 0.4483 | 5465.76
101.39 | 1.8582 | 0.4487 | 5469.08
101.4 | 1.8603 | 0.4492 | 5472.42
101.41 | 1.8621 | 0.4496 | 5475.68
101.42 | 1.8642 | 0.4501 | 5479.12
101.43 | 1.866 | 0.4506 | 5482.7
101.44 | 1.8681 | 0.451 | 5485.92
101.45 | 1.8702 | 0.4515 | 5488.98
101.46 | 1.872 | 0.4519 | 5491.42
101.47 | 1.8738 | 0.4524 | 5493.32
101.48 | 1.8756 | 0.4528 | 5495.16
101.49 | 1.8774 | 0.4533 | 5496.37
101.5 | 1.8795 | 0.4537 | 5496.89
101.51 | 1.8813 | 0.4542 | 5497.05
101.52 | 1.8834 | 0.4547 | 5496.54
101.53 | 1.8855 | 0.4552 | 5495.26
101.54 | 1.8873 | 0.4556 | 5493.7
101.55 | 1.8891 | 0.4561 | 5491.96
101.56 | 1.8912 | 0.4565 | 5490.19
101.57 | 1.893 | 0.457 | 5488.18
101.58 | 1.8948 | 0.4575 | 5485.9
101.59 | 1.8969 | 0.4579 | 5484.12
101.6 | 1.8987 | 0.4584 | 5482.58
101.61 | 1.9005 | 0.4588 | 5481.38
101.62 | 1.9026 | 0.4593 | 5480.99
101.63 | 1.9044 | 0.4598 | 5481.19
101.64 | 1.9065 | 0.4602 | 5481.91
101.65 | 1.908 | 0.4607 | 5483.28
101.66 | 1.9101 | 0.4611 | 5485
101.67 | 1.9122 | 0.4616 | 5487.4
101.68 | 1.9143 | 0.4621 | 5490.63
101.69 | 1.9161 | 0.4625 | 5493.98
101.7 | 1.9179 | 0.463 | 5497.4
101.71 | 1.9197 | 0.4634 | 5500.75
101.72 | 1.9218 | 0.4639 | 5504
101.73 | 1.9236 | 0.4644 | 5507.45
101.74 | 1.9257 | 0.4649 | 5510.83
101.75 | 1.9275 | 0.4653 | 5513.98
101.76 | 1.9296 | 0.4658 | 5516.82
101.77 | 1.9314 | 0.4662 | 5518.98
101.78 | 1.9335 | 0.4667 | 5520.7
101.79 | 1.9353 | 0.4672 | 5522.29
101.8 | 1.9371 | 0.4676 | 5523.2
101.81 | 1.9392 | 0.4681 | 5523.49
101.82 | 1.941 | 0.4686 | 5523.53
101.83 | 1.9428 | 0.4691 | 5522.84
101.84 | 1.9449 | 0.4695 | 5521.57
101.85 | 1.9467 | 0.47 | 5519.95
101.86 | 1.9485 | 0.4704 | 5518.29
101.87 | 1.9506 | 0.4709 | 5516.54
101.88 | 1.9527 | 0.4714 | 5514.42
101.89 | 1.9545 | 0.4718 | 5512.31
101.9 | 1.9563 | 0.4723 | 5510.69
101.91 | 1.9581 | 0.4727 | 5509.35
101.92 | 1.9602 | 0.4732 | 5508.37
101.93 | 1.9623 | 0.4736 | 5508.29
101.94 | 1.9638 | 0.4741 | 5508.7
101.95 | 1.9656 | 0.4745 | 5509.61
101.96 | 1.9674 | 0.4749 | 5510.99
101.97 | 1.9695 | 0.4754 | 5512.68
101.98 | 1.9716 | 0.4759 | 5515.26
101.99 | 1.9734 | 0.4764 | 5518.32
102 | 1.9755 | 0.4768 | 5521.47
102.01 | 1.9776 | 0.4773 | 5524.67
102.02 | 1.9794 | 0.4777 | 5527.86
102.03 | 1.9812 | 0.4782 | 5530.98
102.04 | 1.983 | 0.4787 | 5534.32
102.05 | 1.9848 | 0.4791 | 5537.59
102.06 | 1.9869 | 0.4795 | 5540.61
102.07 | 1.9887 | 0.48 | 5543.38
102.08 | 1.9908 | 0.4805 | 5545.4
102.09 | 1.9926 | 0.4809 | 5547.22
102.1 | 1.9944 | 0.4814 | 5548.75
102.11 | 1.9962 | 0.4818 | 5549.49
102.12 | 1.9983 | 0.4823 | 5549.74
102.13 | 2.0004 | 0.4828 | 5549.65
102.14 | 2.0022 | 0.4832 | 5548.68
102.15 | 2.004 | 0.4837 | 5547.14
102.16 | 2.0058 | 0.4841 | 5545.43
102.17 | 2.0079 | 0.4846 | 5543.71
102.18 | 2.0097 | 0.485 | 5541.77
102.19 | 2.0118 | 0.4855 | 5539.5
102.2 | 2.0136 | 0.4859 | 5537.52
102.21 | 2.0154 | 0.4864 | 5536.02
102.22 | 2.0175 | 0.4868 | 5534.75
102.23 | 2.0193 | 0.4873 | 5533.97
102.24 | 2.0211 | 0.4878 | 5534.05
102.25 | 2.0232 | 0.4882 | 5534.54
102.26 | 2.0247 | 0.4887 | 5535.64
102.27 | 2.0268 | 0.4891 | 5537.03
102.28 | 2.0286 | 0.4896 | 5539
102.29 | 2.0307 | 0.4901 | 5541.82
102.3 | 2.0325 | 0.4905 | 5544.93
102.31 | 2.0346 | 0.491 | 5548.08
102.32 | 2.0367 | 0.4914 | 5551.3
102.33 | 2.0385 | 0.4919 | 5554.41
102.34 | 2.0403 | 0.4924 | 5557.54
102.35 | 2.0421 | 0.4928 | 5560.95
102.36 | 2.0439 | 0.4932 | 5564.03
102.37 | 2.046 | 0.4937 | 5567.03
102.38 | 2.0478 | 0.4942 | 5569.55
102.39 | 2.0499 | 0.4946 | 5571.43
102.4 | 2.0514 | 0.495 | 5573.24
102.41 | 2.0535 | 0.4955 | 5574.58
102.42 | 2.0553 | 0.4959 | 5575.15
102.43 | 2.0574 | 0.4964 | 5575.36
102.44 | 2.0595 | 0.4969 | 5574.99
102.45 | 2.0613 | 0.4974 | 5573.76
102.46 | 2.0631 | 0.4978 | 5572.21
102.47 | 2.0649 | 0.4983 | 5570.3
102.48 | 2.0667 | 0.4987 | 5568.34
102.49 | 2.0688 | 0.4992 | 5566.24
102.5 | 2.0709 | 0.4997 | 5563.81
102.51 | 2.0727 | 0.5001 | 5561.71
102.52 | 2.0745 | 0.5006 | 5560.04
102.53 | 2.0763 | 0.501 | 5558.69
102.54 | 2.0781 | 0.5015 | 5558.18
102.55 | 2.0799 | 0.502 | 5558.36
102.56 | 2.082 | 0.5024 | 5558.92
102.57 | 2.0838 | 0.5029 | 5560.22
102.58 | 2.0859 | 0.5033 | 5561.83
102.59 | 2.0877 | 0.5038 | 5564
102.6 | 2.0895 | 0.5043 | 5566.95
102.61 | 2.0913 | 0.5047 | 5570.17
102.62 | 2.0931 | 0.5052 | 5573.49
102.63 | 2.0952 | 0.5057 | 5576.86
102.64 | 2.0973 | 0.5062 | 5580.04
102.65 | 2.0991 | 0.5066 | 5583.39
102.66 | 2.1009 | 0.5071 | 5586.81
102.67 | 2.1027 | 0.5075 | 5589.9
102.68 | 2.1048 | 0.508 | 5592.77
102.69 | 2.1069 | 0.5085 | 5594.99
102.7 | 2.1087 | 0.509 | 5596.74
102.71 | 2.1102 | 0.5094 | 5598.43
102.72 | 2.112 | 0.5099 | 5599.37
102.73 | 2.1141 | 0.5103 | 5599.59
102.74 | 2.1159 | 0.5108 | 5599.48
102.75 | 2.118 | 0.5113 | 5598.74
102.76 | 2.1201 | 0.5117 | 5597.41
102.77 | 2.1219 | 0.5122 | 5595.72
102.78 | 2.1237 | 0.5126 | 5594.01
102.79 | 2.1255 | 0.5131 | 5592.14
102.8 | 2.1273 | 0.5136 | 5590.04
102.81 | 2.1291 | 0.5141 | 5587.79
102.82 | 2.1312 | 0.5145 | 5585.97
102.83 | 2.1333 | 0.5149 | 5584.47
102.84 | 2.1351 | 0.5154 | 5583.37
102.85 | 2.1369 | 0.5159 | 5583.11
102.86 | 2.1384 | 0.5164 | 5583.38
102.87 | 2.1402 | 0.5168 | 5584.2
102.88 | 2.1423 | 0.5172 | 5585.45
102.89 | 2.1441 | 0.5177 | 5587.18
102.9 | 2.1462 | 0.5182 | 5589.56
102.91 | 2.1483 | 0.5187 | 5592.64
102.92 | 2.1501 | 0.5191 | 5595.86
102.93 | 2.1519 | 0.5196 | 5599.09
102.94 | 2.1537 | 0.52 | 5602.27
102.95 | 2.1558 | 0.5205 | 5605.36
102.96 | 2.1576 | 0.521 | 5608.57
102.97 | 2.1594 | 0.5214 | 5611.76
102.98 | 2.1612 | 0.5219 | 5614.67
102.99 | 2.163 | 0.5224 | 5617.33
103 | 2.1651 | 0.5228 | 5619.36
103.01 | 2.1672 | 0.5233 | 5621.08
103.02 | 2.169 | 0.5237 | 5622.64
103.03 | 2.1708 | 0.5242 | 5623.37
103.04 | 2.1726 | 0.5246 | 5623.63
103.05 | 2.1744 | 0.5251 | 5623.51
103.06 | 2.1765 | 0.5256 | 5622.61
103.07 | 2.1786 | 0.5261 | 5621.14
103.08 | 2.1801 | 0.5265 | 5619.4
103.09 | 2.1822 | 0.527 | 5617.48
103.1 | 2.184 | 0.5274 | 5615.39
103.11 | 2.1861 | 0.5279 | 5612.99
103.12 | 2.1876 | 0.5284 | 5610.62
103.13 | 2.1894 | 0.5288 | 5608.89
103.14 | 2.1918 | 0.5292 | 5607.35
103.15 | 2.1936 | 0.5297 | 5606.32
103.16 | 2.1951 | 0.5302 | 5606.14
103.17 | 2.1969 | 0.5306 | 5606.41
103.18 | 2.1987 | 0.5311 | 5607.31
103.19 | 2.2008 | 0.5315 | 5608.7
103.2 | 2.2029 | 0.532 | 5610.56
103.21 | 2.2047 | 0.5325 | 5613.2
103.22 | 2.2065 | 0.5329 | 5616.32
103.23 | 2.2083 | 0.5334 | 5619.47
103.24 | 2.2104 | 0.5338 | 5622.76
103.25 | 2.2122 | 0.5343 | 5625.97
103.26 | 2.2143 | 0.5348 | 5629.24
103.27 | 2.2161 | 0.5353 | 5632.73
103.28 | 2.2179 | 0.5357 | 5636.04
103.29 | 2.2197 | 0.5361 | 5639.06
103.3 | 2.2215 | 0.5366 | 5641.74
103.31 | 2.2233 | 0.5371 | 5643.75
103.32 | 2.2251 | 0.5376 | 5645.59
103.33 | 2.2275 | 0.538 | 5646.95
103.34 | 2.2293 | 0.5385 | 5647.48
103.35 | 2.2311 | 0.539 | 5647.56
103.36 | 2.2329 | 0.5394 | 5647.11
103.37 | 2.2347 | 0.5399 | 5645.9
103.38 | 2.2365 | 0.5404 | 5644.23
103.39 | 2.2383 | 0.5408 | 5642.34
103.4 | 2.2404 | 0.5413 | 5640.32
103.41 | 2.2425 | 0.5418 | 5638.15
103.42 | 2.2443 | 0.5423 | 5635.61
103.43 | 2.2461 | 0.5427 | 5633.39
103.44 | 2.2479 | 0.5431 | 5631.58
103.45 | 2.2497 | 0.5436 | 5630.08
103.46 | 2.2518 | 0.5441 | 5629.3
103.47 | 2.2536 | 0.5445 | 5629.16
103.48 | 2.2554 | 0.545 | 5629.47
103.49 | 2.2572 | 0.5454 | 5630.56
103.5 | 2.259 | 0.5459 | 5631.97
103.51 | 2.2611 | 0.5464 | 5633.97
103.52 | 2.2632 | 0.5468 | 5636.89
103.53 | 2.2647 | 0.5473 | 5640.14
103.54 | 2.2665 | 0.5477 | 5643.4
103.55 | 2.2683 | 0.5482 | 5646.62
103.56 | 2.2704 | 0.5487 | 5649.78
103.57 | 2.2722 | 0.5492 | 5653.09
103.58 | 2.2743 | 0.5496 | 5656.53
103.59 | 2.2761 | 0.55 | 5659.6
103.6 | 2.2782 | 0.5505 | 5662.48
103.61 | 2.2797 | 0.551 | 5664.77
103.62 | 2.2815 | 0.5514 | 5666.49
103.63 | 2.2833 | 0.5519 | 5668.12
103.64 | 2.2851 | 0.5523 | 5669.17
103.65 | 2.2872 | 0.5528 | 5669.52
103.66 | 2.2893 | 0.5533 | 5669.48
103.67 | 2.2914 | 0.5538 | 5668.86
103.68 | 2.2932 | 0.5542 | 5667.48
103.69 | 2.2947 | 0.5547 | 5665.79
103.7 | 2.2965 | 0.5551 | 5664.04
103.71 | 2.2983 | 0.5556 | 5662.08
103.72 | 2.3004 | 0.5561 | 5659.89
103.73 | 2.3022 | 0.5565 | 5657.52
103.74 | 2.3043 | 0.5569 | 5655.61
103.75 | 2.3061 | 0.5574 | 5654.08
103.76 | 2.3079 | 0.5579 | 5652.8
103.77 | 2.3097 | 0.5583 | 5652.32
103.78 | 2.3115 | 0.5588 | 5652.47
103.79 | 2.3133 | 0.5592 | 5653.03
103.8 | 2.3151 | 0.5597 | 5654.1
103.81 | 2.3169 | 0.5601 | 5655.59
103.82 | 2.319 | 0.5606 | 5657.73
103.83 | 2.3208 | 0.561 | 5660.57
103.84 | 2.3229 | 0.5615 | 5663.63
103.85 | 2.3247 | 0.562 | 5666.73
103.86 | 2.3265 | 0.5624 | 5669.85
103.87 | 2.3283 | 0.5629 | 5672.88
103.88 | 2.3301 | 0.5634 | 5676.15
103.89 | 2.3319 | 0.5638 | 5679.43
103.9 | 2.3337 | 0.5643 | 5682.45
103.91 | 2.3361 | 0.5647 | 5685.31
103.92 | 2.3379 | 0.5652 | 5687.53
103.93 | 2.3397 | 0.5656 | 5689.31
103.94 | 2.3415 | 0.5661 | 5690.87
103.95 | 2.343 | 0.5665 | 5691.74
103.96 | 2.3451 | 0.567 | 5692.04
103.97 | 2.3469 | 0.5675 | 5691.96
103.98 | 2.349 | 0.5679 | 5691.04
103.99 | 2.3508 | 0.5684 | 5689.56
104 | 2.3526 | 0.5688 | 5687.81
104.01 | 2.3544 | 0.5693 | 5685.89
104.02 | 2.3565 | 0.5698 | 5683.86
104.03 | 2.3583 | 0.5703 | 5681.51
104.04 | 2.3601 | 0.5707 | 5679.12
104.05 | 2.3619 | 0.5711 | 5677.13
104.06 | 2.3637 | 0.5716 | 5675.43
104.07 | 2.3655 | 0.5721 | 5674.2
104.08 | 2.3673 | 0.5725 | 5673.82
104.09 | 2.3691 | 0.573 | 5673.87
104.1 | 2.3712 | 0.5734 | 5674.48
104.11 | 2.373 | 0.5738 | 5675.62
104.12 | 2.3748 | 0.5743 | 5677.13
104.13 | 2.3766 | 0.5748 | 5679.47
104.14 | 2.3784 | 0.5752 | 5682.49
104.15 | 2.3802 | 0.5756 | 5685.69
104.16 | 2.3823 | 0.5761 | 5688.91
104.17 | 2.3841 | 0.5765 | 5692.11
104.18 | 2.3862 | 0.577 | 5695.28
104.19 | 2.388 | 0.5775 | 5698.75
104.2 | 2.3898 | 0.5779 | 5702.03
104.21 | 2.3913 | 0.5783 | 5705.09
104.22 | 2.3931 | 0.5787 | 5707.87
104.23 | 2.3952 | 0.5792 | 5709.92
104.24 | 2.397 | 0.5796 | 5711.62
104.25 | 2.3991 | 0.5801 | 5713.07
104.26 | 2.4009 | 0.5805 | 5713.73
104.27 | 2.4027 | 0.5809 | 5713.77
104.28 | 2.4045 | 0.5814 | 5713.43
104.29 | 2.4063 | 0.5819 | 5712.22
104.3 | 2.4084 | 0.5823 | 5710.57
104.31 | 2.4102 | 0.5827 | 5708.64
104.32 | 2.412 | 0.5831 | 5706.5
104.33 | 2.4141 | 0.5836 | 5704.24
104.34 | 2.4159 | 0.584 | 5701.71
104.35 | 2.4177 | 0.5845 | 5699.25
104.36 | 2.4192 | 0.5849 | 5697.28
104.37 | 2.4213 | 0.5853 | 5695.67
104.38 | 2.4231 | 0.5857 | 5694.67
104.39 | 2.4249 | 0.5862 | 5694.48
104.4 | 2.4267 | 0.5866 | 5694.67
104.41 | 2.4285 | 0.587 | 5695.49
104.42 | 2.4303 | 0.5874 | 5696.83
104.43 | 2.4324 | 0.5879 | 5698.63
104.44 | 2.4342 | 0.5883 | 5701.31
104.45 | 2.436 | 0.5887 | 5704.41
104.46 | 2.4378 | 0.5892 | 5707.66
104.47 | 2.4396 | 0.5896 | 5710.9
104.48 | 2.4414 | 0.59 | 5714.02
104.49 | 2.4435 | 0.5905 | 5717.17
104.5 | 2.4453 | 0.5909 | 5720.63
104.51 | 2.4471 | 0.5913 | 5723.81
104.52 | 2.4489 | 0.5917 | 5726.79
104.53 | 2.4507 | 0.5921 | 5729.27
104.54 | 2.4525 | 0.5926 | 5730.97
104.55 | 2.4543 | 0.593 | 5732.68
104.56 | 2.4564 | 0.5934 | 5733.8
104.57 | 2.4582 | 0.5939 | 5734.17
104.58 | 2.46 | 0.5943 | 5734.14
104.59 | 2.4618 | 0.5948 | 5733.69
104.6 | 2.4636 | 0.5952 | 5732.34
104.61 | 2.4657 | 0.5956 | 5730.63
104.62 | 2.4675 | 0.596 | 5728.79
104.63 | 2.4693 | 0.5965 | 5726.88
104.64 | 2.4714 | 0.5969 | 5724.77
104.65 | 2.4732 | 0.5974 | 5722.32
104.66 | 2.475 | 0.5978 | 5720.29
104.67 | 2.4765 | 0.5982 | 5718.65
104.68 | 2.4786 | 0.5986 | 5717.23
104.69 | 2.4804 | 0.5991 | 5716.45
104.7 | 2.4822 | 0.5995 | 5716.38
104.71 | 2.484 | 0.5999 | 5716.7
104.72 | 2.4858 | 0.6003 | 5717.63
104.73 | 2.4876 | 0.6007 | 5718.98
104.74 | 2.4897 | 0.6012 | 5720.89
104.75 | 2.4915 | 0.6017 | 5723.62
104.76 | 2.4933 | 0.6021 | 5726.56
104.77 | 2.4951 | 0.6025 | 5729.55
104.78 | 2.4969 | 0.6029 | 5732.58
104.79 | 2.499 | 0.6033 | 5735.58
104.8 | 2.5008 | 0.6038 | 5738.74
104.81 | 2.5026 | 0.6042 | 5742.08
104.82 | 2.5044 | 0.6046 | 5745
104.83 | 2.5062 | 0.605 | 5747.7
104.84 | 2.508 | 0.6054 | 5749.95
104.85 | 2.5101 | 0.6059 | 5751.68
104.86 | 2.5116 | 0.6063 | 5753.31
104.87 | 2.5137 | 0.6067 | 5754.3
104.88 | 2.5155 | 0.6071 | 5754.66
104.89 | 2.5173 | 0.6075 | 5754.64
104.9 | 2.5194 | 0.608 | 5753.97
104.91 | 2.5212 | 0.6084 | 5752.49
104.92 | 2.523 | 0.6088 | 5750.79
104.93 | 2.5248 | 0.6092 | 5748.95
104.94 | 2.5269 | 0.6097 | 5746.99
104.95 | 2.5287 | 0.6101 | 5744.65
104.96 | 2.5305 | 0.6105 | 5742.2
104.97 | 2.5323 | 0.6109 | 5740.22
104.98 | 2.5341 | 0.6113 | 5738.57
104.99 | 2.5359 | 0.6118 | 5737.23
105 | 2.5377 | 0.6122 | 5736.68
105.01 | 2.5398 | 0.6126 | 5736.68
105.02 | 2.5416 | 0.613 | 5737.21
105.03 | 2.5434 | 0.6134 | 5738.28
105.04 | 2.5452 | 0.6138 | 5739.65
105.05 | 2.547 | 0.6143 | 5741.76
105.06 | 2.5488 | 0.6147 | 5744.52
105.07 | 2.5509 | 0.6151 | 5747.47
105.08 | 2.5527 | 0.6155 | 5750.43
105.09 | 2.5545 | 0.6159 | 5753.48
105.1 | 2.5563 | 0.6164 | 5756.5
105.11 | 2.5581 | 0.6168 | 5759.81
105.12 | 2.5599 | 0.6173 | 5763.07
105.13 | 2.5617 | 0.6177 | 5766.02
105.14 | 2.5638 | 0.618 | 5768.83
105.15 | 2.5656 | 0.6185 | 5770.94
105.16 | 2.5674 | 0.6189 | 5772.76
105.17 | 2.5692 | 0.6194 | 5774.31
105.18 | 2.571 | 0.6198 | 5775.06
105.19 | 2.5728 | 0.6202 | 5775.31
105.2 | 2.5749 | 0.6206 | 5775.14
105.21 | 2.5767 | 0.621 | 5774.08
105.22 | 2.5785 | 0.6215 | 5772.43
105.23 | 2.5803 | 0.6219 | 5770.55
105.24 | 2.5821 | 0.6223 | 5768.48
105.25 | 2.5842 | 0.6228 | 5766.35
105.26 | 2.586 | 0.6232 | 5763.9
105.27 | 2.5878 | 0.6237 | 5761.44
105.28 | 2.5896 | 0.6241 | 5759.54
105.29 | 2.5914 | 0.6245 | 5757.72
105.3 | 2.5932 | 0.6249 | 5756.41
105.31 | 2.595 | 0.6253 | 5756.02
105.32 | 2.5968 | 0.6258 | 5756.04
105.33 | 2.5989 | 0.6262 | 5756.73
105.34 | 2.6007 | 0.6266 | 5757.88
105.35 | 2.6025 | 0.627 | 5759.43
105.36 | 2.6043 | 0.6274 | 5761.8
105.37 | 2.6061 | 0.6279 | 5764.67
105.38 | 2.6079 | 0.6283 | 5767.67
105.39 | 2.61 | 0.6287 | 5770.75
105.4 | 2.6118 | 0.6292 | 5773.8
105.41 | 2.6136 | 0.6296 | 5776.81
105.42 | 2.6154 | 0.6301 | 5780.1
105.43 | 2.6172 | 0.6305 | 5783.15
105.44 | 2.619 | 0.6309 | 5786.03
105.45 | 2.6208 | 0.6313 | 5788.53
105.46 | 2.6226 | 0.6317 | 5790.39
105.47 | 2.6244 | 0.6322 | 5792.1
105.48 | 2.6265 | 0.6326 | 5793.4
105.49 | 2.6283 | 0.633 | 5793.98
105.5 | 2.6301 | 0.6334 | 5794.05
105.51 | 2.6319 | 0.6339 | 5793.76
105.52 | 2.6337 | 0.6344 | 5792.6
105.53 | 2.6358 | 0.6348 | 5790.97
105.54 | 2.6376 | 0.6352 | 5789.14
105.55 | 2.6394 | 0.6357 | 5787.3
105.56 | 2.6415 | 0.6361 | 5785.07
105.57 | 2.6433 | 0.6366 | 5782.61
105.58 | 2.6451 | 0.637 | 5780.39
105.59 | 2.6469 | 0.6374 | 5778.56
105.6 | 2.6487 | 0.6378 | 5777
105.61 | 2.6505 | 0.6383 | 5776.1
105.62 | 2.6523 | 0.6387 | 5775.99
105.63 | 2.6541 | 0.6392 | 5776.16
105.64 | 2.6559 | 0.6396 | 5776.97
105.65 | 2.6577 | 0.64 | 5778.1
105.66 | 2.6598 | 0.6405 | 5779.86
105.67 | 2.6616 | 0.6409 | 5782.38
105.68 | 2.6634 | 0.6414 | 5785.27
105.69 | 2.6652 | 0.6418 | 5788.2
105.7 | 2.667 | 0.6422 | 5791.14
105.71 | 2.6688 | 0.6426 | 5793.98
105.72 | 2.6709 | 0.6431 | 5796.92
105.73 | 2.6727 | 0.6435 | 5800.2
105.74 | 2.6745 | 0.6439 | 5803.15
105.75 | 2.6763 | 0.6443 | 5805.96
105.76 | 2.6781 | 0.6447 | 5808.27
105.77 | 2.6799 | 0.6452 | 5810.04
105.78 | 2.6817 | 0.6456 | 5811.72
105.79 | 2.6835 | 0.646 | 5812.85
105.8 | 2.6856 | 0.6465 | 5813.28
105.81 | 2.6874 | 0.6469 | 5813.24
105.82 | 2.6892 | 0.6474 | 5812.64
105.83 | 2.691 | 0.6478 | 5811.22
105.84 | 2.6928 | 0.6482 | 5809.45
105.85 | 2.6949 | 0.6486 | 5807.5
105.86 | 2.6967 | 0.649 | 5805.53
105.87 | 2.6985 | 0.6495 | 5803.27
105.88 | 2.7003 | 0.65 | 5800.66
105.89 | 2.7021 | 0.6504 | 5798.48
105.9 | 2.7039 | 0.6508 | 5796.71
105.91 | 2.7057 | 0.6512 | 5795.29
105.92 | 2.7075 | 0.6516 | 5794.56
105.93 | 2.7093 | 0.6521 | 5794.41
105.94 | 2.7114 | 0.6525 | 5794.77
105.95 | 2.7132 | 0.6529 | 5795.78
105.96 | 2.715 | 0.6533 | 5797
105.97 | 2.7168 | 0.6538 | 5798.88
105.98 | 2.7186 | 0.6542 | 5801.63
105.99 | 2.7204 | 0.6547 | 5804.52
106 | 2.7222 | 0.6551 | 5807.48
106.01 | 2.724 | 0.6555 | 5810.44
106.02 | 2.7261 | 0.6559 | 5813.29
106.03 | 2.7279 | 0.6564 | 5816.38
106.04 | 2.7297 | 0.6568 | 5819.41
106.05 | 2.7315 | 0.6572 | 5822.1
106.06 | 2.7333 | 0.6576 | 5824.67
106.07 | 2.7351 | 0.658 | 5826.66
106.08 | 2.7369 | 0.6584 | 5828.17
106.09 | 2.7387 | 0.6589 | 5829.6
106.1 | 2.7405 | 0.6593 | 5830.39
106.11 | 2.7423 | 0.6597 | 5830.62
106.12 | 2.7441 | 0.6601 | 5830.55
106.13 | 2.7462 | 0.6605 | 5829.79
106.14 | 2.748 | 0.661 | 5828.41
106.15 | 2.7498 | 0.6614 | 5826.73
106.16 | 2.7516 | 0.6618 | 5824.75
106.17 | 2.7534 | 0.6622 | 5822.68
106.18 | 2.7555 | 0.6627 | 5820.4
106.19 | 2.7573 | 0.6631 | 5818.02
106.2 | 2.7588 | 0.6635 | 5816.02
106.21 | 2.7609 | 0.6639 | 5814.23
106.22 | 2.7624 | 0.6643 | 5812.91
106.23 | 2.7642 | 0.6648 | 5812.43
106.24 | 2.7663 | 0.6652 | 5812.41
106.25 | 2.7681 | 0.6656 | 5812.96
106.26 | 2.7699 | 0.666 | 5814.09
106.27 | 2.7717 | 0.6665 | 5815.56
106.28 | 2.7735 | 0.6669 | 5817.63
106.29 | 2.7753 | 0.6674 | 5820.27
106.3 | 2.7771 | 0.6678 | 5823.03
106.31 | 2.7792 | 0.6682 | 5825.83
106.32 | 2.781 | 0.6686 | 5828.67
106.33 | 2.7828 | 0.6691 | 5831.37
106.34 | 2.7846 | 0.6695 | 5834.36
106.35 | 2.7864 | 0.67 | 5837.19
106.36 | 2.7882 | 0.6704 | 5839.88
106.37 | 2.79 | 0.6708 | 5842.15
106.38 | 2.7918 | 0.6712 | 5843.86
106.39 | 2.7936 | 0.6717 | 5845.39
106.4 | 2.7957 | 0.6721 | 5846.71
106.41 | 2.7972 | 0.6725 | 5847.25
106.42 | 2.799 | 0.6729 | 5847.21
106.43 | 2.8008 | 0.6734 | 5846.91
106.44 | 2.8029 | 0.6738 | 5845.75
106.45 | 2.8047 | 0.6743 | 5844.16
106.46 | 2.8065 | 0.6747 | 5842.39
106.47 | 2.8083 | 0.6751 | 5840.71
106.48 | 2.8104 | 0.6755 | 5838.89
106.49 | 2.8119 | 0.676 | 5836.69
106.5 | 2.814 | 0.6764 | 5834.7
106.51 | 2.8158 | 0.6768 | 5833.11
106.52 | 2.8176 | 0.6772 | 5831.71
106.53 | 2.8194 | 0.6776 | 5830.73
106.54 | 2.8212 | 0.678 | 5830.58
106.55 | 2.823 | 0.6785 | 5830.81
106.56 | 2.8248 | 0.6789 | 5831.54
106.57 | 2.8266 | 0.6793 | 5832.57
106.58 | 2.8284 | 0.6797 | 5834.05
106.59 | 2.8305 | 0.6801 | 5836.36
106.6 | 2.8323 | 0.6805 | 5839.02
106.61 | 2.8341 | 0.681 | 5841.81
106.62 | 2.8359 | 0.6814 | 5844.58
106.63 | 2.8377 | 0.6817 | 5847.33
106.64 | 2.8398 | 0.6822 | 5850.18
106.65 | 2.8416 | 0.6826 | 5853.29
106.66 | 2.8434 | 0.683 | 5856.13
106.67 | 2.8452 | 0.6834 | 5858.78
106.68 | 2.8467 | 0.6838 | 5861.02
106.69 | 2.8488 | 0.6842 | 5862.61
106.7 | 2.8506 | 0.6847 | 5864.14
106.71 | 2.8524 | 0.6851 | 5865.25
106.72 | 2.8542 | 0.6855 | 5865.68
106.73 | 2.856 | 0.6859 | 5865.71
106.74 | 2.8581 | 0.6863 | 5865.27
106.75 | 2.8599 | 0.6868 | 5863.97
106.76 | 2.8617 | 0.6872 | 5862.29
106.77 | 2.8635 | 0.6876 | 5860.43
106.78 | 2.8653 | 0.688 | 5858.5
106.79 | 2.8674 | 0.6884 | 5856.31
106.8 | 2.8692 | 0.6888 | 5853.79
106.81 | 2.8707 | 0.6892 | 5851.52
106.82 | 2.8725 | 0.6896 | 5849.71
106.83 | 2.8746 | 0.69 | 5848.19
106.84 | 2.8764 | 0.6904 | 5847.31
106.85 | 2.8782 | 0.6908 | 5847.07
106.86 | 2.88 | 0.6912 | 5847.27
106.87 | 2.8818 | 0.6916 | 5848.13
106.88 | 2.8836 | 0.692 | 5849.32
106.89 | 2.8854 | 0.6925 | 5851.12
106.9 | 2.8875 | 0.6929 | 5853.68
106.91 | 2.8893 | 0.6933 | 5856.62
106.92 | 2.8911 | 0.6937 | 5859.59
106.93 | 2.8929 | 0.6941 | 5862.6
106.94 | 2.8947 | 0.6945 | 5865.46
106.95 | 2.8965 | 0.695 | 5868.52
106.96 | 2.8983 | 0.6954 | 5871.71
106.97 | 2.9001 | 0.6958 | 5874.63
106.98 | 2.9019 | 0.6962 | 5877.35
106.99 | 2.904 | 0.6966 | 5879.47
107 | 2.9058 | 0.697 | 5881.06
107.01 | 2.9073 | 0.6974 | 5882.52
107.02 | 2.9091 | 0.6978 | 5883.28
107.03 | 2.9112 | 0.6982 | 5883.48
107.04 | 2.913 | 0.6986 | 5883.24
107.05 | 2.9148 | 0.699 | 5882.42
107.06 | 2.9166 | 0.6995 | 5880.92
107.07 | 2.9184 | 0.6999 | 5879.1
107.08 | 2.9202 | 0.7002 | 5877.06
107.09 | 2.9223 | 0.7006 | 5874.97
107.1 | 2.9241 | 0.701 | 5872.68
107.11 | 2.9259 | 0.7015 | 5870.15
107.12 | 2.9277 | 0.7019 | 5868.17
107.13 | 2.9295 | 0.7022 | 5866.26
107.14 | 2.9313 | 0.7026 | 5864.91
107.15 | 2.9331 | 0.703 | 5864.3
107.16 | 2.9349 | 0.7035 | 5864.16
107.17 | 2.9367 | 0.7039 | 5864.56
107.18 | 2.9385 | 0.7042 | 5865.55
107.19 | 2.9403 | 0.7046 | 5866.95
107.2 | 2.9424 | 0.705 | 5869.02
107.21 | 2.9442 | 0.7054 | 5871.79
107.22 | 2.946 | 0.7058 | 5874.67
107.23 | 2.9478 | 0.7062 | 5877.7
107.24 | 2.9496 | 0.7066 | 5880.69
107.25 | 2.9514 | 0.707 | 5883.52
107.26 | 2.9535 | 0.7074 | 5886.62
107.27 | 2.955 | 0.7078 | 5889.62
107.28 | 2.9568 | 0.7082 | 5892.42
107.29 | 2.9589 | 0.7086 | 5894.83
107.3 | 2.9607 | 0.709 | 5896.6
107.31 | 2.9625 | 0.7094 | 5898.07
107.32 | 2.9643 | 0.7098 | 5899.39
107.33 | 2.9661 | 0.7102 | 5899.97
107.34 | 2.9679 | 0.7105 | 5899.88
107.35 | 2.9697 | 0.7109 | 5899.55
107.36 | 2.9718 | 0.7113 | 5898.51
107.37 | 2.9736 | 0.7118 | 5896.86
107.38 | 2.9754 | 0.7122 | 5894.97
107.39 | 2.9772 | 0.7125 | 5893.13
107.4 | 2.979 | 0.7129 | 5891.09
107.41 | 2.9808 | 0.7133 | 5888.66
107.42 | 2.9826 | 0.7137 | 5886.34
107.43 | 2.9844 | 0.7141 | 5884.55
107.44 | 2.9862 | 0.7145 | 5883.01
107.45 | 2.988 | 0.7149 | 5881.86
107.46 | 2.9901 | 0.7153 | 5881.61
107.47 | 2.9919 | 0.7157 | 5881.78
107.48 | 2.9937 | 0.716 | 5882.4
107.49 | 2.9955 | 0.7164 | 5883.45
107.5 | 2.9973 | 0.7168 | 5884.94
107.51 | 2.9991 | 0.7172 | 5887.3
107.52 | 3.0012 | 0.7177 | 5890.04
107.53 | 3.003 | 0.7181 | 5892.87
107.54 | 3.0048 | 0.7184 | 5895.74
107.55 | 3.0066 | 0.7188 | 5898.61
107.56 | 3.0084 | 0.7192 | 5901.43
107.57 | 3.0102 | 0.7196 | 5904.49
107.58 | 3.012 | 0.72 | 5907.4
107.59 | 3.0138 | 0.7204 | 5910.05
107.6 | 3.0156 | 0.7208 | 5912.38
107.61 | 3.0174 | 0.7212 | 5913.97
107.62 | 3.0195 | 0.7216 | 5915.4
107.63 | 3.0213 | 0.722 | 5916.49
107.64 | 3.0231 | 0.7224 | 5916.86
107.65 | 3.0249 | 0.7228 | 5916.81
107.66 | 3.0267 | 0.7232 | 5916.31
107.67 | 3.0285 | 0.7236 | 5914.98
107.68 | 3.0303 | 0.724 | 5913.27
107.69 | 3.0321 | 0.7244 | 5911.44
107.7 | 3.0339 | 0.7247 | 5909.46
107.71 | 3.036 | 0.7251 | 5907.36
107.72 | 3.0378 | 0.7255 | 5904.92
107.73 | 3.0393 | 0.7259 | 5902.65
107.74 | 3.0411 | 0.7263 | 5900.81
107.75 | 3.0432 | 0.7267 | 5899.22
107.76 | 3.045 | 0.7271 | 5898.23
107.77 | 3.0468 | 0.7275 | 5898.01
107.78 | 3.0486 | 0.7279 | 5898.17
107.79 | 3.0504 | 0.7283 | 5898.92
107.8 | 3.0522 | 0.7287 | 5900.08
107.81 | 3.054 | 0.7291 | 5901.69
107.82 | 3.0561 | 0.7295 | 5904.23
107.83 | 3.0579 | 0.7299 | 5907.14
107.84 | 3.0594 | 0.7303 | 5910.09
107.85 | 3.0612 | 0.7307 | 5913.03
107.86 | 3.0633 | 0.7311 | 5915.91
107.87 | 3.0651 | 0.7316 | 5918.93
107.88 | 3.0669 | 0.732 | 5922.17
107.89 | 3.0687 | 0.7324 | 5925.01
107.9 | 3.0705 | 0.7328 | 5927.75
107.91 | 3.0723 | 0.7332 | 5930.02
107.92 | 3.0741 | 0.7336 | 5931.65
107.93 | 3.0759 | 0.734 | 5933.14
107.94 | 3.0777 | 0.7344 | 5934.06
107.95 | 3.0795 | 0.7348 | 5934.3
107.96 | 3.0816 | 0.7352 | 5934.15
107.97 | 3.0834 | 0.7356 | 5933.32
107.98 | 3.0852 | 0.736 | 5931.7
107.99 | 3.087 | 0.7364 | 5929.91
108 | 3.0888 | 0.7368 | 5927.79
108.01 | 3.0906 | 0.7372 | 5925.53
108.02 | 3.0924 | 0.7376 | 5923.1
108.03 | 3.0942 | 0.738 | 5920.45
108.04 | 3.096 | 0.7384 | 5918.23
108.05 | 3.0978 | 0.7388 | 5916.38
108.06 | 3.0996 | 0.7392 | 5914.85
108.07 | 3.1014 | 0.7396 | 5914.13
108.08 | 3.1035 | 0.74 | 5914.04
108.09 | 3.1053 | 0.7404 | 5914.34
108.1 | 3.1068 | 0.7408 | 5915.29
108.11 | 3.1089 | 0.7412 | 5916.65
108.12 | 3.1107 | 0.7416 | 5918.54
108.13 | 3.1125 | 0.742 | 5921.21
108.14 | 3.1146 | 0.7425 | 5924.11
108.15 | 3.1161 | 0.7428 | 5927.09
108.16 | 3.1182 | 0.7432 | 5930.02
108.17 | 3.12 | 0.7436 | 5932.86
108.18 | 3.1218 | 0.7441 | 5935.89
108.19 | 3.1236 | 0.7445 | 5938.92
108.2 | 3.1254 | 0.7449 | 5941.81
108.21 | 3.1275 | 0.7453 | 5944.39
108.22 | 3.1293 | 0.7457 | 5946.38
108.23 | 3.1311 | 0.7461 | 5947.89
108.24 | 3.1326 | 0.7465 | 5949.26
108.25 | 3.1344 | 0.7469 | 5949.88
108.26 | 3.1362 | 0.7473 | 5949.86
108.27 | 3.1383 | 0.7477 | 5949.53
108.28 | 3.1401 | 0.7481 | 5948.51
108.29 | 3.1422 | 0.7485 | 5946.87
108.3 | 3.1437 | 0.7489 | 5944.87
108.31 | 3.1458 | 0.7493 | 5942.87
108.32 | 3.1473 | 0.7497 | 5940.78
108.33 | 3.1491 | 0.7501 | 5938.37
108.34 | 3.1512 | 0.7506 | 5935.91
108.35 | 3.153 | 0.751 | 5934
108.36 | 3.1548 | 0.7514 | 5932.34
108.37 | 3.1566 | 0.7518 | 5931.1
108.38 | 3.1584 | 0.7522 | 5930.65
108.39 | 3.1602 | 0.7526 | 5930.68
108.4 | 3.162 | 0.753 | 5931.22
108.41 | 3.1638 | 0.7534 | 5932.33
108.42 | 3.1659 | 0.7538 | 5933.71
108.43 | 3.1677 | 0.7543 | 5935.94
108.44 | 3.1695 | 0.7547 | 5938.76
108.45 | 3.1713 | 0.7551 | 5941.61
108.46 | 3.1731 | 0.7555 | 5944.56
108.47 | 3.1752 | 0.7559 | 5947.43
108.48 | 3.177 | 0.7564 | 5950.25
108.49 | 3.1788 | 0.7568 | 5953.36
108.5 | 3.1806 | 0.7572 | 5956.31
108.51 | 3.1824 | 0.7576 | 5958.91
108.52 | 3.1842 | 0.758 | 5961.34
108.53 | 3.1863 | 0.7585 | 5963.05
108.54 | 3.1881 | 0.7589 | 5964.46
108.55 | 3.1899 | 0.7593 | 5965.66
108.56 | 3.1917 | 0.7597 | 5966.07
108.57 | 3.1935 | 0.7601 | 5966.04
108.58 | 3.1953 | 0.7605 | 5965.58
108.59 | 3.1971 | 0.761 | 5964.26
108.6 | 3.1992 | 0.7614 | 5962.47
108.61 | 3.201 | 0.7618 | 5960.49
108.62 | 3.2028 | 0.7622 | 5958.35
108.63 | 3.2046 | 0.7626 | 5956.06
108.64 | 3.2067 | 0.763 | 5953.53
108.65 | 3.2082 | 0.7634 | 5951.07
108.66 | 3.21 | 0.7638 | 5949.15
108.67 | 3.2121 | 0.7642 | 5947.49
108.68 | 3.2139 | 0.7646 | 5946.42
108.69 | 3.2157 | 0.765 | 5946.13
108.7 | 3.2175 | 0.7655 | 5946.27
108.71 | 3.2193 | 0.7659 | 5947
108.72 | 3.2211 | 0.7662 | 5948.15
108.73 | 3.2232 | 0.7667 | 5949.7
108.74 | 3.225 | 0.7671 | 5952.11
108.75 | 3.2268 | 0.7675 | 5955.02
108.76 | 3.2286 | 0.7679 | 5957.95
108.77 | 3.2304 | 0.7683 | 5960.86
108.78 | 3.2325 | 0.7687 | 5963.71
108.79 | 3.2343 | 0.7691 | 5966.65
108.8 | 3.2361 | 0.7696 | 5969.81
108.81 | 3.2379 | 0.7699 | 5972.75
108.82 | 3.24 | 0.7703 | 5975.55
108.83 | 3.2415 | 0.7707 | 5977.96
108.84 | 3.2433 | 0.7711 | 5979.57
108.85 | 3.2454 | 0.7715 | 5981.02
108.86 | 3.2475 | 0.7719 | 5982.04
108.87 | 3.2493 | 0.7723 | 5982.31
108.88 | 3.2511 | 0.7727 | 5982.15
108.89 | 3.2529 | 0.7731 | 5981.43
108.9 | 3.2547 | 0.7736 | 5979.84
108.91 | 3.2565 | 0.774 | 5977.95
108.92 | 3.2586 | 0.7744 | 5975.71
108.93 | 3.2604 | 0.7747 | 5973.43
108.94 | 3.2622 | 0.7751 | 5971.07
108.95 | 3.2643 | 0.7755 | 5968.36
108.96 | 3.2661 | 0.7759 | 5965.92
108.97 | 3.2676 | 0.7763 | 5963.92
108.98 | 3.2697 | 0.7767 | 5962.19
108.99 | 3.2715 | 0.7771 | 5961.2
109 | 3.2733 | 0.7775 | 5960.92
109.01 | 3.2751 | 0.7779 | 5961.02
109.02 | 3.2769 | 0.7783 | 5961.92
109.03 | 3.2787 | 0.7786 | 5963.14
109.04 | 3.2808 | 0.779 | 5964.91
109.05 | 3.2826 | 0.7795 | 5967.58
109.06 | 3.2844 | 0.7799 | 5970.57
109.07 | 3.2862 | 0.7802 | 5973.58
109.08 | 3.2883 | 0.7806 | 5976.63
109.09 | 3.2901 | 0.781 | 5979.58
109.1 | 3.2919 | 0.7814 | 5982.69
109.11 | 3.2937 | 0.7818 | 5985.9
109.12 | 3.2958 | 0.7822 | 5988.76
109.13 | 3.2976 | 0.7826 | 5991.44
109.14 | 3.2994 | 0.783 | 5993.5
109.15 | 3.3012 | 0.7834 | 5994.97
109.16 | 3.303 | 0.7838 | 5996.34
109.17 | 3.3048 | 0.7842 | 5997.1
109.18 | 3.3069 | 0.7846 | 5997.19
109.19 | 3.3087 | 0.785 | 5996.88
109.2 | 3.3108 | 0.7854 | 5995.97
109.21 | 3.3126 | 0.7858 | 5994.25
109.22 | 3.3144 | 0.7862 | 5992.22
109.23 | 3.3162 | 0.7866 | 5990.04
109.24 | 3.318 | 0.787 | 5987.88
109.25 | 3.3201 | 0.7874 | 5985.39
109.26 | 3.3219 | 0.7878 | 5982.86
109.27 | 3.3237 | 0.7882 | 5980.73
109.28 | 3.3255 | 0.7886 | 5978.86
109.29 | 3.3273 | 0.789 | 5977.32
109.3 | 3.3291 | 0.7894 | 5976.68
109.31 | 3.3309 | 0.7898 | 5976.63
109.32 | 3.333 | 0.7902 | 5977.03
109.33 | 3.3348 | 0.7906 | 5978.03
109.34 | 3.3366 | 0.791 | 5979.37
109.35 | 3.3384 | 0.7914 | 5981.47
109.36 | 3.3402 | 0.7918 | 5984.18
109.37 | 3.3423 | 0.7922 | 5987.14
109.38 | 3.3441 | 0.7926 | 5990.18
109.39 | 3.3459 | 0.793 | 5993.13
109.4 | 3.3477 | 0.7934 | 5995.97
109.41 | 3.3498 | 0.7939 | 5999.03
109.42 | 3.3516 | 0.7943 | 6002.04
109.43 | 3.3534 | 0.7947 | 6004.82
109.44 | 3.3555 | 0.795 | 6007.33
109.45 | 3.3573 | 0.7955 | 6009.11
109.46 | 3.3591 | 0.7959 | 6010.46
109.47 | 3.3609 | 0.7963 | 6011.64
109.48 | 3.3627 | 0.7967 | 6012.11
109.49 | 3.3645 | 0.7971 | 6012.13
109.5 | 3.3666 | 0.7975 | 6011.72
109.51 | 3.3684 | 0.798 | 6010.53
109.52 | 3.3705 | 0.7984 | 6008.85
109.53 | 3.372 | 0.7988 | 6006.78
109.54 | 3.3741 | 0.7992 | 6004.72
109.55 | 3.3759 | 0.7996 | 6002.46
109.56 | 3.3777 | 0.8 | 5999.99
109.57 | 3.3798 | 0.8005 | 5997.42
109.58 | 3.3813 | 0.8009 | 5995.38
109.59 | 3.3834 | 0.8013 | 5993.53
109.6 | 3.3852 | 0.8017 | 5992.19
109.61 | 3.387 | 0.8021 | 5991.65
109.62 | 3.3888 | 0.8025 | 5991.46
109.63 | 3.3906 | 0.8029 | 5991.97
109.64 | 3.3924 | 0.8033 | 5992.93
109.65 | 3.3945 | 0.8037 | 5994.37
109.66 | 3.3963 | 0.8042 | 5996.6
109.67 | 3.3981 | 0.8046 | 5999.43
109.68 | 3.3999 | 0.805 | 6002.32
109.69 | 3.402 | 0.8054 | 6005.35
109.7 | 3.4038 | 0.8058 | 6008.26
109.71 | 3.4056 | 0.8063 | 6011.2
109.72 | 3.4074 | 0.8067 | 6014.43
109.73 | 3.4095 | 0.8071 | 6017.42
109.74 | 3.411 | 0.8075 | 6020.1
109.75 | 3.4131 | 0.8079 | 6022.45
109.76 | 3.4149 | 0.8083 | 6024.19
109.77 | 3.417 | 0.8088 | 6025.67
109.78 | 3.4188 | 0.8092 | 6026.71
109.79 | 3.4206 | 0.8096 | 6027.01
109.8 | 3.4224 | 0.81 | 6026.9
109.81 | 3.4242 | 0.8104 | 6026.29
109.82 | 3.4263 | 0.8109 | 6024.83
109.83 | 3.4281 | 0.8113 | 6022.96
109.84 | 3.4299 | 0.8117 | 6020.86
109.85 | 3.4317 | 0.8121 | 6018.65
109.86 | 3.4338 | 0.8125 | 6016.16
109.87 | 3.4356 | 0.813 | 6013.39
109.88 | 3.4374 | 0.8134 | 6010.92
109.89 | 3.4392 | 0.8138 | 6008.82
109.9 | 3.441 | 0.8142 | 6006.97
109.91 | 3.4428 | 0.8146 | 6005.84
109.92 | 3.4446 | 0.815 | 6005.43
109.93 | 3.4464 | 0.8155 | 6005.46
109.94 | 3.4482 | 0.8159 | 6006.12
109.95 | 3.4503 | 0.8163 | 6007.24
109.96 | 3.4521 | 0.8167 | 6008.86
109.97 | 3.4539 | 0.8171 | 6011.35
109.98 | 3.4557 | 0.8175 | 6014.17
109.99 | 3.4575 | 0.818 | 6017.17
110 | 3.4593 | 0.8184 | 6020.19
110.01 | 3.4614 | 0.8188 | 6023.09
110.02 | 3.4635 | 0.8192 | 6026.14
110.03 | 3.4653 | 0.8197 | 6029.31
110.04 | 3.4671 | 0.8201 | 6032.21
110.05 | 3.4689 | 0.8204 | 6034.82
110.06 | 3.4707 | 0.8209 | 6036.95
110.07 | 3.4725 | 0.8213 | 6038.42
110.08 | 3.4743 | 0.8218 | 6039.83
110.09 | 3.4764 | 0.8222 | 6040.67
110.1 | 3.4782 | 0.8226 | 6040.75
110.11 | 3.48 | 0.823 | 6040.4
110.12 | 3.4821 | 0.8234 | 6039.63
110.13 | 3.4836 | 0.8239 | 6038.07
110.14 | 3.4857 | 0.8243 | 6036.12
110.15 | 3.4875 | 0.8247 | 6034.09
110.16 | 3.4893 | 0.8251 | 6031.99
110.17 | 3.4914 | 0.8256 | 6029.69
110.18 | 3.4932 | 0.826 | 6027.12
110.19 | 3.495 | 0.8264 | 6024.92
110.2 | 3.4968 | 0.8268 | 6022.97
110.21 | 3.4986 | 0.8272 | 6021.38
110.22 | 3.5004 | 0.8277 | 6020.48
110.23 | 3.5022 | 0.8281 | 6020.2
110.24 | 3.504 | 0.8285 | 6020.38
110.25 | 3.5058 | 0.8289 | 6021.11
110.26 | 3.5076 | 0.8293 | 6022.28
110.27 | 3.5097 | 0.8297 | 6024.03
110.28 | 3.5118 | 0.8301 | 6026.54
110.29 | 3.5136 | 0.8305 | 6029.27
110.3 | 3.5151 | 0.8309 | 6032.15
110.31 | 3.5169 | 0.8313 | 6035
110.32 | 3.519 | 0.8318 | 6037.8
110.33 | 3.5208 | 0.8322 | 6040.81
110.34 | 3.5229 | 0.8326 | 6043.91
110.35 | 3.5247 | 0.833 | 6046.76
110.36 | 3.5265 | 0.8334 | 6049.29
110.37 | 3.5283 | 0.8338 | 6051.26
110.38 | 3.5301 | 0.8343 | 6052.74
110.39 | 3.5319 | 0.8347 | 6054.14
110.4 | 3.5337 | 0.8351 | 6054.84
110.41 | 3.5358 | 0.8355 | 6054.88
110.42 | 3.5376 | 0.8359 | 6054.55
110.43 | 3.5394 | 0.8363 | 6053.42
110.44 | 3.5415 | 0.8367 | 6051.69
110.45 | 3.5433 | 0.8372 | 6049.68
110.46 | 3.5451 | 0.8376 | 6047.51
110.47 | 3.5469 | 0.8379 | 6045.25
110.48 | 3.549 | 0.8384 | 6042.7
110.49 | 3.5505 | 0.8388 | 6039.95
110.5 | 3.5523 | 0.8392 | 6037.77
110.51 | 3.5544 | 0.8396 | 6035.95
110.52 | 3.5559 | 0.84 | 6034.46
110.53 | 3.558 | 0.8404 | 6033.83
110.54 | 3.5598 | 0.8408 | 6033.57
110.55 | 3.5616 | 0.8412 | 6033.92
110.56 | 3.5634 | 0.8416 | 6034.76
110.57 | 3.5655 | 0.842 | 6035.96
110.58 | 3.5673 | 0.8424 | 6037.92
110.59 | 3.5691 | 0.8429 | 6040.66
110.6 | 3.5709 | 0.8433 | 6043.49
110.61 | 3.573 | 0.8437 | 6046.36
110.62 | 3.5748 | 0.8441 | 6049.26
110.63 | 3.5766 | 0.8445 | 6052.13
110.64 | 3.5784 | 0.8449 | 6055.36
110.65 | 3.5802 | 0.8453 | 6058.38
110.66 | 3.582 | 0.8457 | 6061.23
110.67 | 3.5841 | 0.8461 | 6063.83
110.68 | 3.5859 | 0.8465 | 6065.66
110.69 | 3.5877 | 0.8469 | 6067.16
110.7 | 3.5895 | 0.8474 | 6068.39
110.71 | 3.5913 | 0.8478 | 6068.83
110.72 | 3.5931 | 0.8481 | 6068.74
110.73 | 3.5952 | 0.8485 | 6068.18
110.74 | 3.597 | 0.849 | 6066.81
110.75 | 3.5988 | 0.8494 | 6064.96
110.76 | 3.6006 | 0.8498 | 6062.84
110.77 | 3.6024 | 0.8502 | 6060.51
110.78 | 3.6045 | 0.8506 | 6058.21
110.79 | 3.6063 | 0.851 | 6055.54
110.8 | 3.6081 | 0.8514 | 6052.91
110.81 | 3.6099 | 0.8518 | 6050.74
110.82 | 3.612 | 0.8522 | 6048.78
110.83 | 3.6138 | 0.8526 | 6047.47
110.84 | 3.6156 | 0.853 | 6046.98
110.85 | 3.6174 | 0.8535 | 6046.82
110.86 | 3.6192 | 0.8538 | 6047.34
110.87 | 3.621 | 0.8542 | 6048.42
110.88 | 3.6231 | 0.8546 | 6049.83
110.89 | 3.6249 | 0.8551 | 6052.06
110.9 | 3.6267 | 0.8555 | 6054.87
110.91 | 3.6285 | 0.8559 | 6057.77
110.92 | 3.6303 | 0.8563 | 6060.77
110.93 | 3.6324 | 0.8567 | 6063.72
110.94 | 3.6342 | 0.8572 | 6066.56
110.95 | 3.636 | 0.8576 | 6069.71
110.96 | 3.6378 | 0.858 | 6072.54
110.97 | 3.6396 | 0.8584 | 6075.17
110.98 | 3.6414 | 0.8588 | 6077.39
110.99 | 3.6435 | 0.8593 | 6079
111 | 3.6453 | 0.8597 | 6080.39
111.01 | 3.6471 | 0.8602 | 6081.42
111.02 | 3.6489 | 0.8606 | 6081.68
111.03 | 3.651 | 0.861 | 6081.34
111.04 | 3.6528 | 0.8614 | 6080.7
111.05 | 3.6546 | 0.8619 | 6079.25
111.06 | 3.6564 | 0.8623 | 6077.43
111.07 | 3.6585 | 0.8627 | 6075.38
111.08 | 3.6603 | 0.8631 | 6073.32
111.09 | 3.6621 | 0.8636 | 6070.99
111.1 | 3.6639 | 0.864 | 6068.38
111.11 | 3.666 | 0.8645 | 6066.02
111.12 | 3.6678 | 0.8649 | 6064.07
111.13 | 3.6696 | 0.8653 | 6062.41
111.14 | 3.6714 | 0.8657 | 6061.4
111.15 | 3.6732 | 0.8661 | 6061.08
111.16 | 3.675 | 0.8666 | 6061.12
111.17 | 3.6768 | 0.867 | 6061.79
111.18 | 3.6789 | 0.8674 | 6062.79
111.19 | 3.6807 | 0.8678 | 6064.33
111.2 | 3.6828 | 0.8682 | 6066.74
111.21 | 3.6846 | 0.8687 | 6069.47
111.22 | 3.6861 | 0.8691 | 6072.21
111.23 | 3.6879 | 0.8695 | 6075.04
111.24 | 3.69 | 0.8699 | 6077.76
111.25 | 3.6921 | 0.8703 | 6080.65
111.26 | 3.6939 | 0.8708 | 6083.7
111.27 | 3.6957 | 0.8712 | 6086.54
111.28 | 3.6975 | 0.8715 | 6089.09
111.29 | 3.6993 | 0.8719 | 6091.16
111.3 | 3.7011 | 0.8724 | 6092.66
111.31 | 3.7032 | 0.8728 | 6094.06
111.32 | 3.705 | 0.8732 | 6094.89
111.33 | 3.7068 | 0.8736 | 6094.99
111.34 | 3.7086 | 0.874 | 6094.69
111.35 | 3.7104 | 0.8744 | 6093.81
111.36 | 3.7125 | 0.8749 | 6092.16
111.37 | 3.7143 | 0.8753 | 6090.1
111.38 | 3.7161 | 0.8757 | 6088.09
111.39 | 3.7179 | 0.8761 | 6085.89
111.4 | 3.72 | 0.8765 | 6083.41
111.41 | 3.7218 | 0.877 | 6080.69
111.42 | 3.7236 | 0.8774 | 6078.38
111.43 | 3.7254 | 0.8778 | 6076.4
111.44 | 3.7272 | 0.8782 | 6074.78
111.45 | 3.729 | 0.8786 | 6073.95
111.46 | 3.7308 | 0.8791 | 6073.69
111.47 | 3.7329 | 0.8795 | 6073.94
111.48 | 3.7347 | 0.8799 | 6074.68
111.49 | 3.7365 | 0.8803 | 6075.83
111.5 | 3.7383 | 0.8807 | 6077.6
111.51 | 3.7401 | 0.8811 | 6080.17
111.52 | 3.7422 | 0.8815 | 6082.92
111.53 | 3.744 | 0.882 | 6085.83
111.54 | 3.7458 | 0.8824 | 6088.68
111.55 | 3.7476 | 0.8828 | 6091.48
111.56 | 3.7497 | 0.8832 | 6094.48
111.57 | 3.7515 | 0.8836 | 6097.45
111.58 | 3.7533 | 0.884 | 6100.17
111.59 | 3.7551 | 0.8844 | 6102.66
111.6 | 3.7569 | 0.8848 | 6104.57
111.61 | 3.759 | 0.8853 | 6106.11
111.62 | 3.7605 | 0.8857 | 6107.39
111.63 | 3.7626 | 0.8861 | 6107.89
111.64 | 3.7644 | 0.8865 | 6107.94
111.65 | 3.7662 | 0.8869 | 6107.55
111.66 | 3.768 | 0.8874 | 6106.39
111.67 | 3.7701 | 0.8878 | 6104.67
111.68 | 3.7719 | 0.8882 | 6102.64
111.69 | 3.7737 | 0.8886 | 6100.43
111.7 | 3.7758 | 0.889 | 6098.13
111.71 | 3.7776 | 0.8894 | 6095.47
111.72 | 3.7794 | 0.8899 | 6092.84
111.73 | 3.7812 | 0.8903 | 6090.73
111.74 | 3.783 | 0.8907 | 6088.73
111.75 | 3.7848 | 0.891 | 6087.23
111.76 | 3.7869 | 0.8915 | 6086.66
111.77 | 3.7887 | 0.8919 | 6086.44
111.78 | 3.7905 | 0.8923 | 6086.8
111.79 | 3.7923 | 0.8927 | 6087.78
111.8 | 3.7941 | 0.8931 | 6089.03
111.81 | 3.7959 | 0.8935 | 6091.09
111.82 | 3.7977 | 0.8939 | 6093.72
111.83 | 3.7998 | 0.8943 | 6096.48
111.84 | 3.8016 | 0.8947 | 6099.33
111.85 | 3.8037 | 0.8951 | 6102.2
111.86 | 3.8055 | 0.8955 | 6104.9
111.87 | 3.8073 | 0.896 | 6107.9
111.88 | 3.8091 | 0.8964 | 6110.78
111.89 | 3.8109 | 0.8968 | 6113.37
111.9 | 3.8127 | 0.8972 | 6115.67
111.91 | 3.8145 | 0.8976 | 6117.21
111.92 | 3.8166 | 0.898 | 6118.64
111.93 | 3.8184 | 0.8984 | 6119.7
111.94 | 3.8202 | 0.8988 | 6119.94
111.95 | 3.822 | 0.8992 | 6119.6
111.96 | 3.8241 | 0.8996 | 6119.01
111.97 | 3.8256 | 0.9 | 6117.62
111.98 | 3.8277 | 0.9004 | 6115.74
111.99 | 3.8295 | 0.9008 | 6113.69
112 | 3.8313 | 0.9012 | 6111.62
112.01 | 3.8334 | 0.9016 | 6109.41
112.02 | 3.8352 | 0.902 | 6106.77
112.03 | 3.837 | 0.9024 | 6104.36
112.04 | 3.8388 | 0.9028 | 6102.41
112.05 | 3.8406 | 0.9032 | 6100.71
112.06 | 3.8424 | 0.9036 | 6099.56
112.07 | 3.8442 | 0.904 | 6099.22
112.08 | 3.8463 | 0.9044 | 6099.26
112.09 | 3.8481 | 0.9048 | 6099.9
112.1 | 3.8499 | 0.9052 | 6100.88
112.11 | 3.8517 | 0.9056 | 6102.4
112.12 | 3.8538 | 0.906 | 6104.72
112.13 | 3.8556 | 0.9064 | 6107.44
112.14 | 3.8574 | 0.9068 | 6110.24
112.15 | 3.8595 | 0.9072 | 6113.11
112.16 | 3.8613 | 0.9076 | 6115.84
112.17 | 3.8631 | 0.908 | 6118.62
112.18 | 3.8649 | 0.9084 | 6121.61
112.19 | 3.8667 | 0.9088 | 6124.33
112.2 | 3.8685 | 0.9092 | 6126.88
112.21 | 3.8706 | 0.9096 | 6128.95
112.22 | 3.8724 | 0.91 | 6130.41
112.23 | 3.8742 | 0.9104 | 6131.76
112.24 | 3.876 | 0.9108 | 6132.62
112.25 | 3.8781 | 0.9112 | 6132.8
112.26 | 3.8799 | 0.9116 | 6132.61
112.27 | 3.882 | 0.9121 | 6131.86
112.28 | 3.8838 | 0.9125 | 6130.28
112.29 | 3.8856 | 0.9129 | 6128.3
112.3 | 3.8874 | 0.9133 | 6126.19
112.31 | 3.8892 | 0.9137 | 6123.95
112.32 | 3.8913 | 0.9141 | 6121.63
112.33 | 3.8931 | 0.9145 | 6118.91
112.34 | 3.8949 | 0.9149 | 6116.54
112.35 | 3.8967 | 0.9153 | 6114.47
112.36 | 3.8988 | 0.9157 | 6112.77
112.37 | 3.9006 | 0.9161 | 6111.72
112.38 | 3.9024 | 0.9165 | 6111.35
112.39 | 3.9042 | 0.9169 | 6111.52
112.4 | 3.906 | 0.9173 | 6112.24
112.41 | 3.9078 | 0.9177 | 6113.33
112.42 | 3.9099 | 0.9181 | 6114.84
112.43 | 3.9117 | 0.9185 | 6117.29
112.44 | 3.9138 | 0.9189 | 6120.06
112.45 | 3.9153 | 0.9193 | 6122.92
112.46 | 3.9174 | 0.9197 | 6125.77
112.47 | 3.9195 | 0.9201 | 6128.54
112.48 | 3.9213 | 0.9205 | 6131.52
112.49 | 3.9231 | 0.9209 | 6134.5
112.5 | 3.9246 | 0.9213 | 6137.24
112.51 | 3.9267 | 0.9217 | 6139.73
112.52 | 3.9285 | 0.9221 | 6141.7
112.53 | 3.9306 | 0.9225 | 6143.14
112.54 | 3.9324 | 0.9229 | 6144.39
112.55 | 3.9342 | 0.9233 | 6144.98
112.56 | 3.936 | 0.9237 | 6144.9
112.57 | 3.9378 | 0.9241 | 6144.47
112.58 | 3.9399 | 0.9245 | 6143.3
112.59 | 3.9417 | 0.9249 | 6141.48
112.6 | 3.9438 | 0.9253 | 6139.4
112.61 | 3.9456 | 0.9257 | 6137.16
112.62 | 3.9474 | 0.9261 | 6134.9
112.63 | 3.9492 | 0.9265 | 6132.4
112.64 | 3.951 | 0.927 | 6129.71
112.65 | 3.9528 | 0.9273 | 6127.45
112.66 | 3.9549 | 0.9277 | 6125.48
112.67 | 3.9567 | 0.9281 | 6123.88
112.68 | 3.9585 | 0.9285 | 6123.23
112.69 | 3.9603 | 0.929 | 6123.07
112.7 | 3.9624 | 0.9294 | 6123.41
112.71 | 3.9639 | 0.9298 | 6124.32
112.72 | 3.966 | 0.9302 | 6125.52
112.73 | 3.9681 | 0.9306 | 6127.41
112.74 | 3.9699 | 0.931 | 6130.05
112.75 | 3.9717 | 0.9314 | 6132.88
112.76 | 3.9735 | 0.9318 | 6135.81
112.77 | 3.9753 | 0.9322 | 6138.74
112.78 | 3.9774 | 0.9326 | 6141.49
112.79 | 3.9792 | 0.9331 | 6144.51
112.8 | 3.9813 | 0.9335 | 6147.38
112.81 | 3.9828 | 0.9339 | 6149.98
112.82 | 3.9849 | 0.9343 | 6152.34
112.83 | 3.9867 | 0.9347 | 6154.05
112.84 | 3.9885 | 0.9351 | 6155.4
112.85 | 3.9906 | 0.9355 | 6156.55
112.86 | 3.9924 | 0.9359 | 6156.87
112.87 | 3.9942 | 0.9363 | 6156.61
112.88 | 3.996 | 0.9366 | 6156.04
112.89 | 3.9981 | 0.9371 | 6154.68
112.9 | 3.9999 | 0.9375 | 6152.76
112.91 | 4.0017 | 0.9378 | 6150.7
112.92 | 4.0038 | 0.9382 | 6148.61
112.93 | 4.0056 | 0.9386 | 6146.31
112.94 | 4.0074 | 0.939 | 6143.74
112.95 | 4.0092 | 0.9394 | 6141.24
112.96 | 4.011 | 0.9398 | 6139.24
112.97 | 4.0128 | 0.9402 | 6137.47
112.98 | 4.0149 | 0.9406 | 6136.17
112.99 | 4.017 | 0.941 | 6135.7
113 | 4.0188 | 0.9414 | 6135.66
113.01 | 4.0206 | 0.9418 | 6136.12
113.02 | 4.0221 | 0.9422 | 6136.99
113.03 | 4.0242 | 0.9425 | 6138.29
113.04 | 4.0263 | 0.943 | 6140.42
113.05 | 4.0281 | 0.9434 | 6142.91
113.06 | 4.0299 | 0.9438 | 6145.59
113.07 | 4.0317 | 0.9442 | 6148.33
113.08 | 4.0338 | 0.9446 | 6151.03
113.09 | 4.0356 | 0.945 | 6153.74
113.1 | 4.0374 | 0.9454 | 6156.7
113.11 | 4.0395 | 0.9458 | 6159.4
113.12 | 4.0413 | 0.9462 | 6161.97
113.13 | 4.0431 | 0.9466 | 6164.21
113.14 | 4.0449 | 0.947 | 6165.68
113.15 | 4.047 | 0.9474 | 6167.04
113.16 | 4.0488 | 0.9478 | 6167.96
113.17 | 4.0506 | 0.9482 | 6168.16
113.18 | 4.0524 | 0.9485 | 6167.92
113.19 | 4.0545 | 0.949 | 6167.21
113.2 | 4.0563 | 0.9494 | 6165.75
113.21 | 4.0581 | 0.9498 | 6163.92
113.22 | 4.0599 | 0.9502 | 6161.84
113.23 | 4.062 | 0.9506 | 6159.68
113.24 | 4.0641 | 0.951 | 6157.33
113.25 | 4.0659 | 0.9514 | 6154.68
113.26 | 4.0677 | 0.9518 | 6152.2
113.27 | 4.0695 | 0.9522 | 6150.22
113.28 | 4.0713 | 0.9526 | 6148.48
113.29 | 4.0731 | 0.953 | 6147.37
113.3 | 4.0752 | 0.9534 | 6146.92
113.31 | 4.077 | 0.9538 | 6146.91
113.32 | 4.0788 | 0.9542 | 6147.57
113.33 | 4.0806 | 0.9546 | 6148.53
113.34 | 4.0827 | 0.955 | 6150.03
113.35 | 4.0845 | 0.9554 | 6152.38
113.36 | 4.0866 | 0.9558 | 6155.07
113.37 | 4.0881 | 0.9562 | 6157.78
113.38 | 4.0902 | 0.9566 | 6160.6
113.39 | 4.092 | 0.957 | 6163.39
113.4 | 4.0941 | 0.9574 | 6166.27
113.41 | 4.0959 | 0.9579 | 6169.33
113.42 | 4.0977 | 0.9582 | 6172
113.43 | 4.0998 | 0.9586 | 6174.53
113.44 | 4.1016 | 0.959 | 6176.63
113.45 | 4.1034 | 0.9595 | 6178.09
113.46 | 4.1052 | 0.9599 | 6179.4
113.47 | 4.107 | 0.9603 | 6180.21
113.48 | 4.1088 | 0.9607 | 6180.23
113.49 | 4.1109 | 0.9611 | 6179.77
113.5 | 4.113 | 0.9615 | 6178.71
113.51 | 4.1148 | 0.962 | 6176.91
113.52 | 4.1166 | 0.9624 | 6174.83
113.53 | 4.1184 | 0.9628 | 6172.51
113.54 | 4.1202 | 0.9631 | 6170.14
113.55 | 4.1223 | 0.9636 | 6167.63
113.56 | 4.1241 | 0.964 | 6164.91
113.57 | 4.1259 | 0.9644 | 6162.53
113.58 | 4.128 | 0.9648 | 6160.47
113.59 | 4.1298 | 0.9652 | 6158.88
113.6 | 4.1316 | 0.9656 | 6158.06
113.61 | 4.1334 | 0.966 | 6157.78
113.62 | 4.1355 | 0.9664 | 6158.02
113.63 | 4.1373 | 0.9668 | 6158.85
113.64 | 4.1391 | 0.9672 | 6160
113.65 | 4.1412 | 0.9676 | 6161.71
113.66 | 4.143 | 0.968 | 6164.23
113.67 | 4.1451 | 0.9684 | 6166.96
113.68 | 4.1469 | 0.9688 | 6169.83
113.69 | 4.1487 | 0.9692 | 6172.59
113.7 | 4.1505 | 0.9696 | 6175.27
113.71 | 4.1526 | 0.97 | 6178.17
113.72 | 4.1544 | 0.9704 | 6181.06
113.73 | 4.1562 | 0.9708 | 6183.7
113.74 | 4.1583 | 0.9712 | 6186.08
113.75 | 4.1601 | 0.9716 | 6187.87
113.76 | 4.1619 | 0.972 | 6189.13
113.77 | 4.1637 | 0.9724 | 6190.34
113.78 | 4.1655 | 0.9728 | 6190.7
113.79 | 4.1673 | 0.9732 | 6190.51
113.8 | 4.1694 | 0.9736 | 6190
113.81 | 4.1715 | 0.974 | 6188.79
113.82 | 4.1733 | 0.9744 | 6186.89
113.83 | 4.1751 | 0.9747 | 6184.77
113.84 | 4.1769 | 0.9751 | 6182.69
113.85 | 4.1787 | 0.9755 | 6180.42
113.86 | 4.1808 | 0.9759 | 6177.91
113.87 | 4.1826 | 0.9763 | 6175.36
113.88 | 4.1844 | 0.9767 | 6173.36
113.89 | 4.1865 | 0.9771 | 6171.47
113.9 | 4.1883 | 0.9775 | 6170.04
113.91 | 4.1901 | 0.9779 | 6169.41
113.92 | 4.1919 | 0.9783 | 6169.21
113.93 | 4.194 | 0.9787 | 6169.55
113.94 | 4.1958 | 0.9791 | 6170.32
113.95 | 4.1976 | 0.9794 | 6171.47
113.96 | 4.1997 | 0.9798 | 6173.43
113.97 | 4.2015 | 0.9802 | 6176
113.98 | 4.2033 | 0.9806 | 6178.61
113.99 | 4.2054 | 0.981 | 6181.35
114 | 4.2072 | 0.9814 | 6184.07
114.01 | 4.2093 | 0.9818 | 6186.74
114.02 | 4.2111 | 0.9822 | 6189.78
114.03 | 4.2129 | 0.9826 | 6192.54
114.04 | 4.2147 | 0.983 | 6195.11
114.05 | 4.2165 | 0.9834 | 6197.42
114.06 | 4.2186 | 0.9837 | 6199.06
114.07 | 4.2204 | 0.9841 | 6200.24
114.08 | 4.2225 | 0.9845 | 6201.29
114.09 | 4.224 | 0.9849 | 6201.63
114.1 | 4.2261 | 0.9853 | 6201.41
114.11 | 4.2279 | 0.9857 | 6200.82
114.12 | 4.23 | 0.9861 | 6199.28
114.13 | 4.2318 | 0.9865 | 6197.39
114.14 | 4.2336 | 0.9868 | 6195.21
114.15 | 4.2357 | 0.9872 | 6193.02
114.16 | 4.2375 | 0.9876 | 6190.64
114.17 | 4.2393 | 0.988 | 6188.03
114.18 | 4.2411 | 0.9884 | 6185.44
114.19 | 4.2432 | 0.9888 | 6183.36
114.2 | 4.245 | 0.9892 | 6181.63
114.21 | 4.2468 | 0.9896 | 6180.37
114.22 | 4.2489 | 0.99 | 6179.96
114.23 | 4.2507 | 0.9904 | 6179.88
114.24 | 4.2525 | 0.9908 | 6180.49
114.25 | 4.2543 | 0.9911 | 6181.39
114.26 | 4.2564 | 0.9915 | 6182.77
114.27 | 4.2582 | 0.992 | 6185.02
114.28 | 4.26 | 0.9924 | 6187.68
114.29 | 4.2621 | 0.9928 | 6190.4
114.3 | 4.2639 | 0.9932 | 6193.09
114.31 | 4.266 | 0.9936 | 6195.84
114.32 | 4.2681 | 0.994 | 6198.63
114.33 | 4.2699 | 0.9944 | 6201.66
114.34 | 4.2717 | 0.9948 | 6204.38
114.35 | 4.2735 | 0.9952 | 6206.91
114.36 | 4.2753 | 0.9956 | 6209.07
114.37 | 4.2771 | 0.996 | 6210.47
114.38 | 4.2792 | 0.9964 | 6211.84
114.39 | 4.281 | 0.9968 | 6212.64
114.4 | 4.2831 | 0.9972 | 6212.67
114.41 | 4.2849 | 0.9975 | 6212.25
114.42 | 4.287 | 0.998 | 6211.28
114.43 | 4.2888 | 0.9984 | 6209.58
114.44 | 4.2906 | 0.9988 | 6207.58
114.45 | 4.2924 | 0.9991 | 6205.28
114.46 | 4.2945 | 0.9995 | 6202.87
114.47 | 4.2963 | 0.9999 | 6200.35
114.48 | 4.2981 | 1.0003 | 6197.5
114.49 | 4.2999 | 1.0007 | 6195.02
114.5 | 4.302 | 1.0011 | 6192.89
114.51 | 4.3038 | 1.0015 | 6191.06
114.52 | 4.3056 | 1.0019 | 6190.11
114.53 | 4.3077 | 1.0023 | 6189.74
114.54 | 4.3095 | 1.0026 | 6189.7
114.55 | 4.3113 | 1.003 | 6190.45
114.56 | 4.3131 | 1.0034 | 6191.55
114.57 | 4.3152 | 1.0038 | 6193.23
114.58 | 4.3173 | 1.0042 | 6195.69
114.59 | 4.3191 | 1.0046 | 6198.44
114.6 | 4.3206 | 1.005 | 6201.31
114.61 | 4.3227 | 1.0053 | 6204.2
114.62 | 4.3245 | 1.0057 | 6206.89
114.63 | 4.3269 | 1.0061 | 6209.8
114.64 | 4.3287 | 1.0065 | 6212.76
114.65 | 4.3305 | 1.0069 | 6215.4
114.66 | 4.3323 | 1.0073 | 6217.77
114.67 | 4.3341 | 1.0077 | 6219.54
114.68 | 4.3359 | 1.0081 | 6220.84
114.69 | 4.338 | 1.0085 | 6222.08
114.7 | 4.3398 | 1.0088 | 6222.61
114.71 | 4.3416 | 1.0092 | 6222.47
114.72 | 4.3437 | 1.0096 | 6222.03
114.73 | 4.3455 | 1.01 | 6220.94
114.74 | 4.3476 | 1.0104 | 6219.11
114.75 | 4.3494 | 1.0108 | 6217
114.76 | 4.3515 | 1.0112 | 6214.79
114.77 | 4.3533 | 1.0115 | 6212.53
114.78 | 4.3551 | 1.0119 | 6209.92
114.79 | 4.3569 | 1.0123 | 6207.19
114.8 | 4.3587 | 1.0127 | 6205.03
114.81 | 4.3608 | 1.0131 | 6203.11
114.82 | 4.3626 | 1.0134 | 6201.49
114.83 | 4.3644 | 1.0138 | 6200.74
114.84 | 4.3665 | 1.0142 | 6200.48
114.85 | 4.3683 | 1.0146 | 6200.64
114.86 | 4.3701 | 1.015 | 6201.44
114.87 | 4.3719 | 1.0153 | 6202.56
114.88 | 4.374 | 1.0157 | 6204.45
114.89 | 4.3758 | 1.0161 | 6206.98
114.9 | 4.3779 | 1.0165 | 6209.65
114.91 | 4.3797 | 1.0169 | 6212.37
114.92 | 4.3815 | 1.0172 | 6215.09
114.93 | 4.3833 | 1.0176 | 6217.72
114.94 | 4.3854 | 1.018 | 6220.74
114.95 | 4.3872 | 1.0184 | 6223.76
114.96 | 4.389 | 1.0188 | 6226.38
114.97 | 4.3911 | 1.0191 | 6228.75
114.98 | 4.3929 | 1.0195 | 6230.46
114.99 | 4.3947 | 1.0199 | 6231.77
115 | 4.3968 | 1.0203 | 6232.84
115.01 | 4.3986 | 1.0207 | 6233.15
115.02 | 4.4007 | 1.0211 | 6233
115.03 | 4.4025 | 1.0215 | 6232.45
115.04 | 4.4043 | 1.0219 | 6231.03
115.05 | 4.4064 | 1.0222 | 6229.06
115.06 | 4.4079 | 1.0226 | 6226.89
115.07 | 4.41 | 1.023 | 6224.62
115.08 | 4.4121 | 1.0234 | 6222.26
115.09 | 4.4139 | 1.0238 | 6219.55
115.1 | 4.4157 | 1.0242 | 6216.88
115.11 | 4.4175 | 1.0246 | 6214.72
115.12 | 4.4193 | 1.025 | 6212.75
115.13 | 4.4214 | 1.0254 | 6211.25
115.14 | 4.4235 | 1.0258 | 6210.56
115.15 | 4.4253 | 1.0262 | 6210.29
115.16 | 4.4271 | 1.0266 | 6210.64
115.17 | 4.4289 | 1.027 | 6211.48
115.18 | 4.4307 | 1.0274 | 6212.66
115.19 | 4.4328 | 1.0278 | 6214.75
115.2 | 4.4349 | 1.0283 | 6217.4
115.21 | 4.4367 | 1.0287 | 6220.18
115.22 | 4.4385 | 1.0291 | 6222.98
115.23 | 4.4403 | 1.0294 | 6225.77
115.24 | 4.4424 | 1.0299 | 6228.58
115.25 | 4.4442 | 1.0303 | 6231.73
115.26 | 4.4463 | 1.0307 | 6234.58
115.27 | 4.4481 | 1.0311 | 6237.25
115.28 | 4.4499 | 1.0315 | 6239.56
115.29 | 4.4517 | 1.032 | 6241.17
115.3 | 4.4535 | 1.0324 | 6242.55
115.31 | 4.4556 | 1.0328 | 6243.53
115.32 | 4.4577 | 1.0332 | 6243.72
115.33 | 4.4595 | 1.0336 | 6243.44
115.34 | 4.4616 | 1.034 | 6242.69
115.35 | 4.4634 | 1.0345 | 6240.95
115.36 | 4.4652 | 1.0349 | 6238.87
115.37 | 4.467 | 1.0353 | 6236.49
115.38 | 4.4688 | 1.0357 | 6234.11
115.39 | 4.4712 | 1.0361 | 6231.49
115.4 | 4.473 | 1.0365 | 6228.58
115.41 | 4.4748 | 1.0369 | 6225.94
115.42 | 4.4766 | 1.0373 | 6223.72
115.43 | 4.4784 | 1.0377 | 6221.81
115.44 | 4.4802 | 1.0382 | 6220.53
115.45 | 4.4823 | 1.0386 | 6220.06
115.46 | 4.4844 | 1.039 | 6219.97
115.47 | 4.4859 | 1.0394 | 6220.59
115.48 | 4.488 | 1.0398 | 6221.58
115.49 | 4.4898 | 1.0402 | 6223.02
115.5 | 4.4919 | 1.0406 | 6225.35
115.51 | 4.4937 | 1.041 | 6228.05
115.52 | 4.4955 | 1.0414 | 6230.85
115.53 | 4.4976 | 1.0417 | 6233.71
115.54 | 4.4994 | 1.0421 | 6236.45
115.55 | 4.5015 | 1.0425 | 6239.34
115.56 | 4.5033 | 1.043 | 6242.36
115.57 | 4.5051 | 1.0433 | 6245.12
115.58 | 4.5072 | 1.0437 | 6247.68
115.59 | 4.509 | 1.0441 | 6249.74
115.6 | 4.5108 | 1.0445 | 6251.12
115.61 | 4.5126 | 1.0449 | 6252.4
115.62 | 4.5144 | 1.0453 | 6253.11
115.63 | 4.5165 | 1.0457 | 6253
115.64 | 4.5186 | 1.046 | 6252.58
115.65 | 4.5204 | 1.0464 | 6251.54
115.66 | 4.5225 | 1.0468 | 6249.89
115.67 | 4.5243 | 1.0472 | 6247.84
115.68 | 4.5261 | 1.0476 | 6245.57
115.69 | 4.5279 | 1.048 | 6243.28
115.7 | 4.53 | 1.0484 | 6240.72
115.71 | 4.5318 | 1.0488 | 6237.91
115.72 | 4.5336 | 1.0492 | 6235.53
115.73 | 4.5357 | 1.0495 | 6233.5
115.74 | 4.5375 | 1.0499 | 6231.73
115.75 | 4.5393 | 1.0503 | 6230.75
115.76 | 4.5411 | 1.0507 | 6230.23
115.77 | 4.5432 | 1.0511 | 6230.21
115.78 | 4.545 | 1.0514 | 6230.89
115.79 | 4.5468 | 1.0518 | 6231.88
115.8 | 4.5489 | 1.0522 | 6233.62
115.81 | 4.5507 | 1.0526 | 6236.14
115.82 | 4.5525 | 1.053 | 6238.83
115.83 | 4.5546 | 1.0534 | 6241.56
115.84 | 4.5564 | 1.0537 | 6244.29
115.85 | 4.5582 | 1.0541 | 6246.99
115.86 | 4.5603 | 1.0545 | 6249.96
115.87 | 4.5621 | 1.0549 | 6252.91
115.88 | 4.5639 | 1.0553 | 6255.5
115.89 | 4.5663 | 1.0556 | 6257.92
115.9 | 4.5681 | 1.056 | 6259.63
115.91 | 4.5699 | 1.0564 | 6260.88
115.92 | 4.5717 | 1.0568 | 6262.04
115.93 | 4.5735 | 1.0572 | 6262.59
115.94 | 4.5753 | 1.0575 | 6262.52
115.95 | 4.5774 | 1.0579 | 6262.02
115.96 | 4.5795 | 1.0583 | 6260.81
115.97 | 4.5813 | 1.0587 | 6258.95
115.98 | 4.5831 | 1.0591 | 6256.82
115.99 | 4.5852 | 1.0595 | 6254.57
116 | 4.587 | 1.0598 | 6252.24
116.01 | 4.5891 | 1.0602 | 6249.58
116.02 | 4.5909 | 1.0606 | 6246.78
116.03 | 4.5927 | 1.061 | 6244.45
116.04 | 4.5948 | 1.0613 | 6242.48
116.05 | 4.5966 | 1.0617 | 6240.92
116.06 | 4.5984 | 1.0621 | 6240.11
116.07 | 4.6002 | 1.0625 | 6239.77
116.08 | 4.6023 | 1.0628 | 6240
116.09 | 4.6041 | 1.0632 | 6240.67
116.1 | 4.6062 | 1.0636 | 6241.76
116.11 | 4.608 | 1.064 | 6243.66
116.12 | 4.6101 | 1.0644 | 6246.19
116.13 | 4.6119 | 1.0648 | 6248.88
116.14 | 4.6137 | 1.0651 | 6251.62
116.15 | 4.6158 | 1.0655 | 6254.38
116.16 | 4.6176 | 1.0659 | 6257.11
116.17 | 4.6197 | 1.0663 | 6260.17
116.18 | 4.6215 | 1.0667 | 6263.03
116.19 | 4.623 | 1.067 | 6265.73
116.2 | 4.6251 | 1.0674 | 6268.18
116.21 | 4.6272 | 1.0678 | 6269.85
116.22 | 4.6293 | 1.0682 | 6271.35
116.23 | 4.6311 | 1.0686 | 6272.4
116.24 | 4.6329 | 1.0689 | 6272.62
116.25 | 4.6347 | 1.0693 | 6272.32
116.26 | 4.6365 | 1.0697 | 6271.58
116.27 | 4.6389 | 1.0701 | 6269.99
116.28 | 4.6407 | 1.0705 | 6267.99
116.29 | 4.6425 | 1.0709 | 6265.67
116.3 | 4.6443 | 1.0713 | 6263.23
116.31 | 4.6464 | 1.0717 | 6260.68
116.32 | 4.6482 | 1.0721 | 6257.73
116.33 | 4.6503 | 1.0725 | 6255
116.34 | 4.6521 | 1.0728 | 6252.75
116.35 | 4.6542 | 1.0732 | 6250.68
116.36 | 4.656 | 1.0736 | 6249.27
116.37 | 4.6578 | 1.074 | 6248.64
116.38 | 4.6596 | 1.0744 | 6248.37
116.39 | 4.6617 | 1.0748 | 6248.86
116.4 | 4.6635 | 1.0752 | 6249.71
116.41 | 4.6653 | 1.0755 | 6251.08
116.42 | 4.6674 | 1.076 | 6253.28
116.43 | 4.6692 | 1.0764 | 6255.89
116.44 | 4.671 | 1.0767 | 6258.68
116.45 | 4.6731 | 1.0771 | 6261.59
116.46 | 4.6752 | 1.0775 | 6264.32
116.47 | 4.677 | 1.0779 | 6267.09
116.48 | 4.6788 | 1.0783 | 6270.09
116.49 | 4.6809 | 1.0787 | 6272.84
116.5 | 4.6824 | 1.0791 | 6275.3
116.51 | 4.6842 | 1.0795 | 6277.37
116.52 | 4.6863 | 1.0799 | 6278.82
116.53 | 4.6884 | 1.0803 | 6280.19
116.54 | 4.6905 | 1.0807 | 6280.97
116.55 | 4.6923 | 1.081 | 6280.91
116.56 | 4.6941 | 1.0814 | 6280.58
116.57 | 4.6959 | 1.0818 | 6279.7
116.58 | 4.698 | 1.0822 | 6277.99
116.59 | 4.7001 | 1.0826 | 6275.88
116.6 | 4.7019 | 1.083 | 6273.75
116.61 | 4.7037 | 1.0834 | 6271.47
116.62 | 4.7058 | 1.0838 | 6268.97
116.63 | 4.7076 | 1.0842 | 6266.17
116.64 | 4.7097 | 1.0846 | 6263.77
116.65 | 4.7115 | 1.085 | 6261.83
116.66 | 4.7133 | 1.0854 | 6260.09
116.67 | 4.7151 | 1.0858 | 6259.06
116.68 | 4.7172 | 1.0862 | 6258.72
116.69 | 4.719 | 1.0866 | 6258.71
116.7 | 4.7208 | 1.087 | 6259.21
116.71 | 4.7229 | 1.0873 | 6260.19
116.72 | 4.7247 | 1.0877 | 6261.69
116.73 | 4.7268 | 1.0882 | 6263.89
116.74 | 4.7286 | 1.0886 | 6266.33
116.75 | 4.7304 | 1.089 | 6268.94
116.76 | 4.7322 | 1.0894 | 6271.56
116.77 | 4.7343 | 1.0898 | 6274.05
116.78 | 4.7364 | 1.0902 | 6276.78
116.79 | 4.7382 | 1.0906 | 6279.74
116.8 | 4.74 | 1.091 | 6282.39
116.81 | 4.7421 | 1.0914 | 6284.8
116.82 | 4.7439 | 1.0918 | 6286.65
116.83 | 4.7457 | 1.0922 | 6288.03
116.84 | 4.7478 | 1.0926 | 6289.35
116.85 | 4.7496 | 1.093 | 6289.9
116.86 | 4.7514 | 1.0934 | 6289.76
116.87 | 4.7535 | 1.0938 | 6289.41
116.88 | 4.7553 | 1.0942 | 6288.31
116.89 | 4.7574 | 1.0946 | 6286.42
116.9 | 4.7595 | 1.095 | 6284.25
116.91 | 4.7613 | 1.0954 | 6281.99
116.92 | 4.7631 | 1.0958 | 6279.66
116.93 | 4.7652 | 1.0963 | 6277.1
116.94 | 4.7667 | 1.0967 | 6274.26
116.95 | 4.7688 | 1.0971 | 6271.86
116.96 | 4.7709 | 1.0975 | 6269.89
116.97 | 4.7727 | 1.0979 | 6268.21
116.98 | 4.7745 | 1.0983 | 6267.26
116.99 | 4.7763 | 1.0987 | 6266.86
117 | 4.7784 | 1.0991 | 6267.08
117.01 | 4.7802 | 1.0995 | 6267.72
117.02 | 4.782 | 1.0999 | 6268.75
117.03 | 4.7841 | 1.1003 | 6270.48
117.04 | 4.7859 | 1.1007 | 6272.97
117.05 | 4.788 | 1.1012 | 6275.66
117.06 | 4.7898 | 1.1016 | 6278.4
117.07 | 4.7916 | 1.102 | 6281.12
117.08 | 4.7937 | 1.1024 | 6283.79
117.09 | 4.7958 | 1.1028 | 6286.71
117.1 | 4.7976 | 1.1032 | 6289.55
117.11 | 4.7994 | 1.1036 | 6292.13
117.12 | 4.8012 | 1.104 | 6294.47
117.13 | 4.8033 | 1.1044 | 6296.17
117.14 | 4.8054 | 1.1049 | 6297.42
117.15 | 4.8072 | 1.1053 | 6298.59
117.16 | 4.809 | 1.1057 | 6298.89
117.17 | 4.8108 | 1.1061 | 6298.7
117.18 | 4.8129 | 1.1065 | 6298.19
117.19 | 4.8147 | 1.1069 | 6296.85
117.2 | 4.8168 | 1.1073 | 6294.9
117.21 | 4.8186 | 1.1077 | 6292.7
117.22 | 4.8207 | 1.1082 | 6290.36
117.23 | 4.8225 | 1.1086 | 6287.86
117.24 | 4.8246 | 1.109 | 6285.16
117.25 | 4.8264 | 1.1094 | 6282.35
117.26 | 4.8282 | 1.1098 | 6280.07
117.27 | 4.8303 | 1.1102 | 6277.95
117.28 | 4.8321 | 1.1106 | 6276.36
117.29 | 4.8339 | 1.1111 | 6275.68
117.3 | 4.8357 | 1.1115 | 6275.35
117.31 | 4.8378 | 1.1119 | 6275.75
117.32 | 4.8396 | 1.1123 | 6276.64
117.33 | 4.8414 | 1.1127 | 6277.84
117.34 | 4.8435 | 1.1131 | 6279.79
117.35 | 4.8456 | 1.1136 | 6282.33
117.36 | 4.8474 | 1.114 | 6285.03
117.37 | 4.8495 | 1.1144 | 6287.84
117.38 | 4.8513 | 1.1148 | 6290.58
117.39 | 4.8531 | 1.1152 | 6293.27
117.4 | 4.8552 | 1.1157 | 6296.25
117.41 | 4.857 | 1.1161 | 6298.93
117.42 | 4.8588 | 1.1165 | 6301.38
117.43 | 4.8609 | 1.1169 | 6303.5
117.44 | 4.8627 | 1.1173 | 6304.92
117.45 | 4.8645 | 1.1177 | 6306.18
117.46 | 4.8669 | 1.1181 | 6307
117.47 | 4.8687 | 1.1185 | 6307.08
117.48 | 4.8705 | 1.1189 | 6306.72
117.49 | 4.8723 | 1.1194 | 6305.88
117.5 | 4.8744 | 1.1198 | 6304.29
117.51 | 4.8762 | 1.1202 | 6302.33
117.52 | 4.878 | 1.1206 | 6300.17
117.53 | 4.8801 | 1.1211 | 6298.04
117.54 | 4.8822 | 1.1215 | 6295.68
117.55 | 4.884 | 1.122 | 6292.99
117.56 | 4.8861 | 1.1224 | 6290.57
117.57 | 4.8876 | 1.1228 | 6288.53
117.58 | 4.8897 | 1.1232 | 6286.63
117.59 | 4.8915 | 1.1236 | 6285.42
117.6 | 4.8936 | 1.1241 | 6284.97
117.61 | 4.8954 | 1.1245 | 6284.79
117.62 | 4.8975 | 1.1249 | 6285.2
117.63 | 4.8993 | 1.1253 | 6286.05
117.64 | 4.9011 | 1.1257 | 6287.44
117.65 | 4.9032 | 1.1262 | 6289.64
117.66 | 4.9053 | 1.1266 | 6292.19
117.67 | 4.9071 | 1.127 | 6294.85
117.68 | 4.9092 | 1.1274 | 6297.53
117.69 | 4.911 | 1.1279 | 6300.06
117.7 | 4.9128 | 1.1283 | 6302.73
117.71 | 4.9149 | 1.1288 | 6305.65
117.72 | 4.9167 | 1.1292 | 6308.26
117.73 | 4.9188 | 1.1296 | 6310.62
117.74 | 4.9206 | 1.13 | 6312.51
117.75 | 4.9224 | 1.1304 | 6313.83
117.76 | 4.9242 | 1.1309 | 6315.09
117.77 | 4.9266 | 1.1313 | 6315.82
117.78 | 4.9284 | 1.1317 | 6315.83
117.79 | 4.9302 | 1.1321 | 6315.5
117.8 | 4.932 | 1.1325 | 6314.5
117.81 | 4.9341 | 1.133 | 6312.66
117.82 | 4.9359 | 1.1334 | 6310.56
117.83 | 4.938 | 1.1338 | 6308.36
117.84 | 4.9401 | 1.1342 | 6306.08
117.85 | 4.9419 | 1.1347 | 6303.53
117.86 | 4.944 | 1.1351 | 6300.61
117.87 | 4.9458 | 1.1355 | 6298.07
117.88 | 4.9476 | 1.1359 | 6295.92
117.89 | 4.9494 | 1.1363 | 6294.12
117.9 | 4.9515 | 1.1368 | 6293.1
117.91 | 4.9533 | 1.1372 | 6292.74
117.92 | 4.9554 | 1.1376 | 6292.8
117.93 | 4.9572 | 1.138 | 6293.36
117.94 | 4.959 | 1.1384 | 6294.24
117.95 | 4.9608 | 1.1389 | 6295.75
117.96 | 4.9632 | 1.1393 | 6298.18
117.97 | 4.965 | 1.1398 | 6300.8
117.98 | 4.9668 | 1.1402 | 6303.56
117.99 | 4.9689 | 1.1406 | 6306.32
118 | 4.9707 | 1.141 | 6308.96
118.01 | 4.9725 | 1.1414 | 6311.78
118.02 | 4.9746 | 1.1419 | 6314.65
118.03 | 4.9764 | 1.1423 | 6317.3
118.04 | 4.9785 | 1.1427 | 6319.77
118.05 | 4.9803 | 1.1431 | 6321.65
118.06 | 4.9824 | 1.1435 | 6322.94
118.07 | 4.9842 | 1.144 | 6324.14
118.08 | 4.986 | 1.1444 | 6324.59
118.09 | 4.9881 | 1.1448 | 6324.47
118.1 | 4.9899 | 1.1452 | 6323.97
118.11 | 4.992 | 1.1456 | 6322.7
118.12 | 4.9938 | 1.1461 | 6320.81
118.13 | 4.9959 | 1.1465 | 6318.61
118.14 | 4.9977 | 1.1469 | 6316.24
118.15 | 4.9998 | 1.1473 | 6313.76
118.16 | 5.0016 | 1.1477 | 6311.05
118.17 | 5.0034 | 1.1481 | 6308.15
118.18 | 5.0055 | 1.1485 | 6305.73
118.19 | 5.0073 | 1.1489 | 6303.5
118.2 | 5.0091 | 1.1493 | 6301.74
118.21 | 5.0112 | 1.1497 | 6300.9
118.22 | 5.013 | 1.1502 | 6300.55
118.23 | 5.0151 | 1.1506 | 6300.64
118.24 | 5.0169 | 1.151 | 6301.38
118.25 | 5.0187 | 1.1514 | 6302.58
118.26 | 5.0208 | 1.1518 | 6304.52
118.27 | 5.0229 | 1.1522 | 6307.11
118.28 | 5.0247 | 1.1526 | 6309.86
118.29 | 5.0268 | 1.153 | 6312.72
118.3 | 5.0286 | 1.1535 | 6315.48
118.31 | 5.0304 | 1.1539 | 6318.14
118.32 | 5.0322 | 1.1543 | 6321.01
118.33 | 5.0346 | 1.1547 | 6323.87
118.34 | 5.0361 | 1.1551 | 6326.38
118.35 | 5.0382 | 1.1555 | 6328.51
118.36 | 5.04 | 1.156 | 6329.89
118.37 | 5.0421 | 1.1564 | 6331.08
118.38 | 5.0439 | 1.1568 | 6332.09
118.39 | 5.046 | 1.1572 | 6332.25
118.4 | 5.0478 | 1.1576 | 6331.87
118.41 | 5.0496 | 1.158 | 6331.17
118.42 | 5.0517 | 1.1585 | 6329.71
118.43 | 5.0538 | 1.1589 | 6327.69
118.44 | 5.0556 | 1.1593 | 6325.53
118.45 | 5.0577 | 1.1597 | 6323.27
118.46 | 5.0595 | 1.1601 | 6320.96
118.47 | 5.0616 | 1.1605 | 6318.2
118.48 | 5.0634 | 1.1609 | 6315.53
118.49 | 5.0652 | 1.1613 | 6313.38
118.5 | 5.067 | 1.1617 | 6311.49
118.51 | 5.0691 | 1.1621 | 6310.08
118.52 | 5.0712 | 1.1626 | 6309.47
118.53 | 5.073 | 1.163 | 6309.27
118.54 | 5.0748 | 1.1634 | 6309.59
118.55 | 5.0766 | 1.1638 | 6310.4
118.56 | 5.0787 | 1.1642 | 6311.63
118.57 | 5.0808 | 1.1646 | 6313.72
118.58 | 5.0829 | 1.1651 | 6316.21
118.59 | 5.0847 | 1.1655 | 6318.77
118.6 | 5.0865 | 1.1659 | 6321.39
118.61 | 5.0886 | 1.1663 | 6323.97
118.62 | 5.0904 | 1.1667 | 6326.59
118.63 | 5.0922 | 1.1672 | 6329.49
118.64 | 5.0943 | 1.1676 | 6332.1
118.65 | 5.0961 | 1.1679 | 6334.47
118.66 | 5.0979 | 1.1684 | 6336.54
118.67 | 5.1 | 1.1688 | 6337.87
118.68 | 5.1021 | 1.1692 | 6339.08
118.69 | 5.1039 | 1.1696 | 6339.89
118.7 | 5.1057 | 1.17 | 6339.96
118.71 | 5.1078 | 1.1705 | 6339.6
118.72 | 5.1096 | 1.1709 | 6338.86
118.73 | 5.1117 | 1.1713 | 6337.21
118.74 | 5.1135 | 1.1717 | 6335.23
118.75 | 5.1153 | 1.1721 | 6333.05
118.76 | 5.1174 | 1.1725 | 6330.74
118.77 | 5.1195 | 1.173 | 6328.31
118.78 | 5.1213 | 1.1734 | 6325.51
118.79 | 5.1234 | 1.1738 | 6322.97
118.8 | 5.1252 | 1.1742 | 6320.87
118.81 | 5.127 | 1.1746 | 6319.02
118.82 | 5.1291 | 1.1751 | 6317.74
118.83 | 5.1312 | 1.1755 | 6317.18
118.84 | 5.133 | 1.1759 | 6316.99
118.85 | 5.1348 | 1.1763 | 6317.49
118.86 | 5.1366 | 1.1767 | 6318.33
118.87 | 5.1387 | 1.1772 | 6319.72
118.88 | 5.1405 | 1.1776 | 6321.98
118.89 | 5.1426 | 1.178 | 6324.62
118.9 | 5.1444 | 1.1784 | 6327.34
118.91 | 5.1465 | 1.1788 | 6330.1
118.92 | 5.1483 | 1.1793 | 6332.74
118.93 | 5.1504 | 1.1797 | 6335.51
118.94 | 5.1522 | 1.1801 | 6338.51
118.95 | 5.1543 | 1.1805 | 6341.08
118.96 | 5.1564 | 1.1809 | 6343.52
118.97 | 5.1582 | 1.1813 | 6345.43
118.98 | 5.16 | 1.1818 | 6346.71
118.99 | 5.1618 | 1.1822 | 6347.87
119 | 5.1636 | 1.1826 | 6348.32
119.01 | 5.1657 | 1.183 | 6348.21
119.02 | 5.1678 | 1.1834 | 6347.66
119.03 | 5.1699 | 1.1839 | 6346.55
119.04 | 5.1717 | 1.1843 | 6344.66
119.05 | 5.1738 | 1.1847 | 6342.51
119.06 | 5.1756 | 1.1851 | 6340.1
119.07 | 5.1774 | 1.1855 | 6337.67
119.08 | 5.1795 | 1.1859 | 6335.09
119.09 | 5.1813 | 1.1864 | 6332.21
119.1 | 5.1834 | 1.1868 | 6329.83
119.11 | 5.1852 | 1.1872 | 6327.7
119.12 | 5.187 | 1.1876 | 6326
119.13 | 5.1891 | 1.188 | 6325.08
119.14 | 5.1909 | 1.1885 | 6324.63
119.15 | 5.193 | 1.1889 | 6324.74
119.16 | 5.1948 | 1.1893 | 6325.47
119.17 | 5.1969 | 1.1897 | 6326.47
119.18 | 5.199 | 1.1902 | 6328.12
119.19 | 5.2008 | 1.1906 | 6330.52
119.2 | 5.2029 | 1.191 | 6333.12
119.21 | 5.2047 | 1.1914 | 6335.8
119.22 | 5.2065 | 1.1918 | 6338.47
119.23 | 5.2086 | 1.1923 | 6341.11
119.24 | 5.2104 | 1.1927 | 6344.01
119.25 | 5.2125 | 1.1931 | 6346.81
119.26 | 5.2143 | 1.1935 | 6349.36
119.27 | 5.2164 | 1.1939 | 6351.67
119.28 | 5.2185 | 1.1944 | 6353.24
119.29 | 5.2203 | 1.1948 | 6354.47
119.3 | 5.2221 | 1.1952 | 6355.56
119.31 | 5.2239 | 1.1956 | 6355.84
119.32 | 5.226 | 1.196 | 6355.52
119.33 | 5.2281 | 1.1964 | 6354.75
119.34 | 5.2302 | 1.1969 | 6353.32
119.35 | 5.232 | 1.1973 | 6351.36
119.36 | 5.2338 | 1.1977 | 6349.16
119.37 | 5.2356 | 1.1981 | 6346.92
119.38 | 5.2377 | 1.1986 | 6344.55
119.39 | 5.2398 | 1.199 | 6341.9
119.4 | 5.2416 | 1.1994 | 6339.23
119.41 | 5.2434 | 1.1998 | 6337.04
119.42 | 5.2455 | 1.2002 | 6335.08
119.43 | 5.2473 | 1.2007 | 6333.61
119.44 | 5.2494 | 1.2011 | 6332.93
119.45 | 5.2515 | 1.2015 | 6332.7
119.46 | 5.2533 | 1.2019 | 6332.96
119.47 | 5.2551 | 1.2023 | 6333.68
119.48 | 5.2569 | 1.2028 | 6334.9
119.49 | 5.259 | 1.2032 | 6336.81
119.5 | 5.2611 | 1.2036 | 6339.23
119.51 | 5.2632 | 1.2041 | 6341.77
119.52 | 5.265 | 1.2045 | 6344.45
119.53 | 5.2671 | 1.2049 | 6347.11
119.54 | 5.2689 | 1.2053 | 6349.75
119.55 | 5.2707 | 1.2058 | 6352.49
119.56 | 5.2728 | 1.2062 | 6355.09
119.57 | 5.2746 | 1.2066 | 6357.45
119.58 | 5.2767 | 1.207 | 6359.44
119.59 | 5.2788 | 1.2074 | 6360.9
119.6 | 5.2806 | 1.2079 | 6362.1
119.61 | 5.2827 | 1.2083 | 6363
119.62 | 5.2845 | 1.2087 | 6363.09
119.63 | 5.2866 | 1.2091 | 6362.7
119.64 | 5.2884 | 1.2095 | 6361.9
119.65 | 5.2905 | 1.21 | 6360.24
119.66 | 5.2923 | 1.2104 | 6358.21
119.67 | 5.2941 | 1.2108 | 6356.01
119.68 | 5.2959 | 1.2112 | 6353.69
119.69 | 5.2983 | 1.2117 | 6351.11
119.7 | 5.3004 | 1.2121 | 6348.28
119.71 | 5.3022 | 1.2125 | 6345.6
119.72 | 5.304 | 1.2129 | 6343.38
119.73 | 5.3058 | 1.2133 | 6341.45
119.74 | 5.3076 | 1.2137 | 6340.06
119.75 | 5.3097 | 1.2142 | 6339.59
119.76 | 5.3118 | 1.2146 | 6339.38
119.77 | 5.3136 | 1.215 | 6339.77
119.78 | 5.3157 | 1.2154 | 6340.56
119.79 | 5.3175 | 1.2158 | 6341.83
119.8 | 5.3196 | 1.2163 | 6343.95
119.81 | 5.3214 | 1.2167 | 6346.55
119.82 | 5.3235 | 1.2171 | 6349.21
119.83 | 5.3253 | 1.2175 | 6351.89
119.84 | 5.3274 | 1.218 | 6354.51
119.85 | 5.3295 | 1.2184 | 6357.19
119.86 | 5.3313 | 1.2188 | 6360.16
119.87 | 5.3331 | 1.2192 | 6362.86
119.88 | 5.3352 | 1.2196 | 6365.4
119.89 | 5.337 | 1.2201 | 6367.49
119.9 | 5.3391 | 1.2205 | 6368.87
119.91 | 5.3409 | 1.2209 | 6370.08
119.92 | 5.343 | 1.2214 | 6370.71
119.93 | 5.3448 | 1.2218 | 6370.66
119.94 | 5.3469 | 1.2222 | 6370.23
119.95 | 5.349 | 1.2226 | 6369.27
119.96 | 5.3511 | 1.2231 | 6367.51
119.97 | 5.3529 | 1.2235 | 6365.35
119.98 | 5.3547 | 1.2239 | 6362.98
119.99 | 5.3565 | 1.2243 | 6360.61
120 | 5.3589 | 1.2248 | 6358.05
120.01 | 5.3607 | 1.2252 | 6355.18
120.02 | 5.3628 | 1.2256 | 6352.73
120.03 | 5.3646 | 1.226 | 6350.56
120.04 | 5.3664 | 1.2264 | 6348.62
120.05 | 5.3685 | 1.2268 | 6347.41
120.06 | 5.3706 | 1.2273 | 6346.88
120.07 | 5.3724 | 1.2277 | 6346.78
120.08 | 5.3742 | 1.2281 | 6347.38
120.09 | 5.3763 | 1.2285 | 6348.29
120.1 | 5.3784 | 1.229 | 6349.86
120.11 | 5.3802 | 1.2294 | 6352.26
120.12 | 5.3823 | 1.2298 | 6354.85
120.13 | 5.3841 | 1.2302 | 6357.57
120.14 | 5.3862 | 1.2306 | 6360.43
120.15 | 5.3883 | 1.2311 | 6363.08
120.16 | 5.3901 | 1.2315 | 6365.88
120.17 | 5.3922 | 1.2319 | 6368.7
120.18 | 5.394 | 1.2323 | 6371.26
120.19 | 5.3961 | 1.2327 | 6373.57
120.2 | 5.3979 | 1.2332 | 6375.22
120.21 | 5.4 | 1.2336 | 6376.32
120.22 | 5.4018 | 1.234 | 6377.39
120.23 | 5.4039 | 1.2344 | 6377.76
120.24 | 5.4057 | 1.2348 | 6377.42
120.25 | 5.4078 | 1.2353 | 6376.83
120.26 | 5.4099 | 1.2357 | 6375.56
120.27 | 5.4117 | 1.2362 | 6373.67
120.28 | 5.4135 | 1.2366 | 6371.43
120.29 | 5.4156 | 1.237 | 6369.15
120.3 | 5.4177 | 1.2374 | 6366.81
120.31 | 5.4198 | 1.2379 | 6364.21
120.32 | 5.4216 | 1.2383 | 6361.46
120.33 | 5.4234 | 1.2387 | 6359.19
120.34 | 5.4255 | 1.2391 | 6357.15
120.35 | 5.4273 | 1.2395 | 6355.52
120.36 | 5.4294 | 1.24 | 6354.74
120.37 | 5.4315 | 1.2404 | 6354.44
120.38 | 5.4333 | 1.2408 | 6354.66
120.39 | 5.4351 | 1.2412 | 6355.3
120.4 | 5.4372 | 1.2416 | 6356.31
120.41 | 5.4393 | 1.2421 | 6358.13
120.42 | 5.4411 | 1.2425 | 6360.54
120.43 | 5.4435 | 1.243 | 6363.08
120.44 | 5.4453 | 1.2434 | 6365.76
120.45 | 5.4471 | 1.2438 | 6368.42
120.46 | 5.4492 | 1.2442 | 6370.93
120.47 | 5.451 | 1.2447 | 6373.67
120.48 | 5.4531 | 1.2451 | 6376.3
120.49 | 5.4549 | 1.2455 | 6378.76
120.5 | 5.457 | 1.2459 | 6380.92
120.51 | 5.4591 | 1.2464 | 6382.35
120.52 | 5.4609 | 1.2468 | 6383.51
120.53 | 5.463 | 1.2473 | 6384.46
120.54 | 5.4648 | 1.2477 | 6384.64
120.55 | 5.4669 | 1.2481 | 6384.22
120.56 | 5.4687 | 1.2485 | 6383.58
120.57 | 5.4708 | 1.249 | 6382.18
120.58 | 5.4729 | 1.2494 | 6380.18
120.59 | 5.4747 | 1.2498 | 6377.89
120.6 | 5.4768 | 1.2502 | 6375.59
120.61 | 5.4789 | 1.2507 | 6373.22
120.62 | 5.4807 | 1.2511 | 6370.48
120.63 | 5.4825 | 1.2515 | 6367.71
120.64 | 5.4843 | 1.2519 | 6365.49
120.65 | 5.4864 | 1.2523 | 6363.58
120.66 | 5.4885 | 1.2528 | 6362.05
120.67 | 5.4906 | 1.2532 | 6361.27
120.68 | 5.4924 | 1.2536 | 6361
120.69 | 5.4945 | 1.254 | 6361.39
120.7 | 5.4963 | 1.2544 | 6362.15
120.71 | 5.4981 | 1.2549 | 6363.27
120.72 | 5.5002 | 1.2553 | 6365.27
120.73 | 5.5023 | 1.2558 | 6367.84
120.74 | 5.5044 | 1.2562 | 6370.4
120.75 | 5.5062 | 1.2566 | 6373.05
120.76 | 5.5083 | 1.257 | 6375.6
120.77 | 5.5104 | 1.2575 | 6378.27
120.78 | 5.5122 | 1.2579 | 6381.23
120.79 | 5.5143 | 1.2583 | 6383.86
120.8 | 5.5161 | 1.2587 | 6386.39
120.81 | 5.5179 | 1.2592 | 6388.52
120.82 | 5.52 | 1.2596 | 6389.91
120.83 | 5.5221 | 1.26 | 6391.17
120.84 | 5.5239 | 1.2605 | 6391.97
120.85 | 5.526 | 1.2609 | 6391.97
120.86 | 5.5281 | 1.2613 | 6391.7
120.87 | 5.5302 | 1.2617 | 6390.81
120.88 | 5.532 | 1.2622 | 6388.99
120.89 | 5.5338 | 1.2626 | 6386.88
120.9 | 5.5356 | 1.263 | 6384.4
120.91 | 5.5377 | 1.2634 | 6381.84
120.92 | 5.5401 | 1.2638 | 6379.18
120.93 | 5.5419 | 1.2643 | 6376.2
120.94 | 5.5437 | 1.2647 | 6373.46
120.95 | 5.5455 | 1.2651 | 6371.22
120.96 | 5.5476 | 1.2655 | 6369.15
120.97 | 5.5497 | 1.2659 | 6367.81
120.98 | 5.5518 | 1.2663 | 6367.25
120.99 | 5.5536 | 1.2667 | 6367.09
121 | 5.5554 | 1.2671 | 6367.64
121.01 | 5.5575 | 1.2675 | 6368.62
121.02 | 5.5596 | 1.268 | 6370.08
121.03 | 5.5617 | 1.2684 | 6372.33
121.04 | 5.5635 | 1.2688 | 6375.01
121.05 | 5.5653 | 1.2692 | 6377.75
121.06 | 5.5674 | 1.2696 | 6380.54
121.07 | 5.5695 | 1.27 | 6383.26
121.08 | 5.5713 | 1.2704 | 6386.06
121.09 | 5.5734 | 1.2709 | 6388.99
121.1 | 5.5755 | 1.2713 | 6391.59
121.11 | 5.5773 | 1.2717 | 6393.95
121.12 | 5.5794 | 1.2721 | 6395.75
121.13 | 5.5812 | 1.2725 | 6396.97
121.14 | 5.583 | 1.2729 | 6398.08
121.15 | 5.5851 | 1.2733 | 6398.55
121.16 | 5.5872 | 1.2737 | 6398.24
121.17 | 5.5893 | 1.2742 | 6397.62
121.18 | 5.5914 | 1.2746 | 6396.49
121.19 | 5.5932 | 1.275 | 6394.57
121.2 | 5.595 | 1.2754 | 6392.35
121.21 | 5.5971 | 1.2758 | 6390.08
121.22 | 5.5992 | 1.2762 | 6387.79
121.23 | 5.601 | 1.2767 | 6385.18
121.24 | 5.6031 | 1.2771 | 6382.39
121.25 | 5.6049 | 1.2775 | 6380.07
121.26 | 5.607 | 1.2779 | 6378.1
121.27 | 5.6091 | 1.2783 | 6376.33
121.28 | 5.6109 | 1.2787 | 6375.36
121.29 | 5.6127 | 1.2791 | 6374.96
121.3 | 5.6148 | 1.2795 | 6375
121.31 | 5.6166 | 1.2798 | 6375.51
121.32 | 5.6187 | 1.2802 | 6376.45
121.33 | 5.6208 | 1.2806 | 6378.05
121.34 | 5.6229 | 1.281 | 6380.37
121.35 | 5.6247 | 1.2815 | 6382.87
121.36 | 5.6268 | 1.2819 | 6385.41
121.37 | 5.6286 | 1.2822 | 6388.06
121.38 | 5.6307 | 1.2826 | 6390.58
121.39 | 5.6325 | 1.2831 | 6393.31
121.4 | 5.6346 | 1.2835 | 6396.05
121.41 | 5.6364 | 1.2839 | 6398.51
121.42 | 5.6388 | 1.2843 | 6400.67
121.43 | 5.6406 | 1.2847 | 6402.33
121.44 | 5.6427 | 1.2851 | 6403.53
121.45 | 5.6445 | 1.2855 | 6404.58
121.46 | 5.6463 | 1.2859 | 6404.88
121.47 | 5.6484 | 1.2863 | 6404.61
121.48 | 5.6505 | 1.2867 | 6404.01
121.49 | 5.6523 | 1.2871 | 6402.65
121.5 | 5.6544 | 1.2875 | 6400.64
121.51 | 5.6562 | 1.2879 | 6398.46
121.52 | 5.6586 | 1.2883 | 6396.16
121.53 | 5.6604 | 1.2887 | 6393.64
121.54 | 5.6625 | 1.2891 | 6390.89
121.55 | 5.6643 | 1.2895 | 6388.09
121.56 | 5.6661 | 1.2899 | 6385.8
121.57 | 5.6682 | 1.2903 | 6383.73
121.58 | 5.67 | 1.2907 | 6382.03
121.59 | 5.6721 | 1.291 | 6381.26
121.6 | 5.6739 | 1.2914 | 6380.85
121.61 | 5.676 | 1.2918 | 6380.96
121.62 | 5.6778 | 1.2922 | 6381.64
121.63 | 5.6799 | 1.2926 | 6382.69
121.64 | 5.682 | 1.293 | 6384.55
121.65 | 5.6841 | 1.2934 | 6386.99
121.66 | 5.6859 | 1.2938 | 6389.56
121.67 | 5.688 | 1.2942 | 6392.25
121.68 | 5.6898 | 1.2946 | 6394.97
121.69 | 5.6919 | 1.295 | 6397.6
121.7 | 5.6937 | 1.2954 | 6400.57
121.71 | 5.6958 | 1.2958 | 6403.35
121.72 | 5.6976 | 1.2962 | 6405.9
121.73 | 5.6997 | 1.2965 | 6408.13
121.74 | 5.7015 | 1.2969 | 6409.59
121.75 | 5.7036 | 1.2973 | 6410.78
121.76 | 5.7057 | 1.2977 | 6411.67
121.77 | 5.7078 | 1.2981 | 6411.78
121.78 | 5.7096 | 1.2985 | 6411.38
121.79 | 5.7114 | 1.2989 | 6410.58
121.8 | 5.7135 | 1.2993 | 6408.99
121.81 | 5.7156 | 1.2997 | 6406.94
121.82 | 5.7174 | 1.3001 | 6404.52
121.83 | 5.7195 | 1.3005 | 6402.04
121.84 | 5.7216 | 1.3009 | 6399.47
121.85 | 5.7234 | 1.3014 | 6396.57
121.86 | 5.7255 | 1.3018 | 6393.76
121.87 | 5.7273 | 1.3021 | 6391.44
121.88 | 5.7294 | 1.3025 | 6389.32
121.89 | 5.7312 | 1.303 | 6387.75
121.9 | 5.7333 | 1.3034 | 6386.99
121.91 | 5.7351 | 1.3038 | 6386.55
121.92 | 5.7369 | 1.3042 | 6386.99
121.93 | 5.739 | 1.3046 | 6387.86
121.94 | 5.7411 | 1.305 | 6389.18
121.95 | 5.7432 | 1.3055 | 6391.41
121.96 | 5.745 | 1.3059 | 6394.02
121.97 | 5.7471 | 1.3063 | 6396.73
121.98 | 5.7492 | 1.3067 | 6399.57
121.99 | 5.751 | 1.3071 | 6402.24
122 | 5.7531 | 1.3075 | 6404.98
122.01 | 5.7549 | 1.3079 | 6407.97
122.02 | 5.757 | 1.3083 | 6410.61
122.03 | 5.7588 | 1.3087 | 6413.04
122.04 | 5.7606 | 1.3091 | 6414.95
122.05 | 5.7627 | 1.3095 | 6416.17
122.06 | 5.7648 | 1.3099 | 6417.34
122.07 | 5.7669 | 1.3103 | 6417.97
122.08 | 5.7687 | 1.3107 | 6417.77
122.09 | 5.7708 | 1.3111 | 6417.28
122.1 | 5.7729 | 1.3115 | 6416.33
122.11 | 5.7747 | 1.312 | 6414.54
122.12 | 5.7768 | 1.3124 | 6412.33
122.13 | 5.7786 | 1.3128 | 6410.01
122.14 | 5.7807 | 1.3131 | 6407.66
122.15 | 5.7828 | 1.3136 | 6405.06
122.16 | 5.7846 | 1.314 | 6402.18
122.17 | 5.7867 | 1.3144 | 6399.7
122.18 | 5.7885 | 1.3148 | 6397.6
122.19 | 5.7906 | 1.3152 | 6395.73
122.2 | 5.7924 | 1.3156 | 6394.59
122.21 | 5.7945 | 1.316 | 6394.12
122.22 | 5.7966 | 1.3164 | 6394.1
122.23 | 5.7984 | 1.3168 | 6394.61
122.24 | 5.8005 | 1.3171 | 6395.48
122.25 | 5.8023 | 1.3176 | 6396.93
122.26 | 5.8044 | 1.318 | 6399.14
122.27 | 5.8062 | 1.3184 | 6401.58
122.28 | 5.8083 | 1.3188 | 6404.16
122.29 | 5.8101 | 1.3192 | 6406.85
122.3 | 5.8122 | 1.3196 | 6409.33
122.31 | 5.8143 | 1.32 | 6412.06
122.32 | 5.8164 | 1.3204 | 6414.8
122.33 | 5.8182 | 1.3208 | 6417.28
122.34 | 5.8203 | 1.3212 | 6419.6
122.35 | 5.8221 | 1.3216 | 6421.45
122.36 | 5.8242 | 1.322 | 6422.69
122.37 | 5.826 | 1.3224 | 6423.89
122.38 | 5.8281 | 1.3228 | 6424.32
122.39 | 5.8299 | 1.3232 | 6424.08
122.4 | 5.832 | 1.3236 | 6423.52
122.41 | 5.8341 | 1.3241 | 6422.24
122.42 | 5.8362 | 1.3245 | 6420.29
122.43 | 5.838 | 1.3249 | 6418.08
122.44 | 5.8401 | 1.3253 | 6415.7
122.45 | 5.8419 | 1.3257 | 6413.22
122.46 | 5.844 | 1.3261 | 6410.55
122.47 | 5.8458 | 1.3265 | 6407.64
122.48 | 5.8479 | 1.3269 | 6405.21
122.49 | 5.85 | 1.3273 | 6403.02
122.5 | 5.8518 | 1.3277 | 6401.27
122.51 | 5.8539 | 1.3281 | 6400.35
122.52 | 5.8557 | 1.3285 | 6399.9
122.53 | 5.8578 | 1.3289 | 6399.95
122.54 | 5.8596 | 1.3293 | 6400.5
122.55 | 5.8617 | 1.3297 | 6401.41
122.56 | 5.8638 | 1.3302 | 6403.05
122.57 | 5.8656 | 1.3306 | 6405.46
122.58 | 5.8677 | 1.331 | 6408.07
122.59 | 5.8695 | 1.3314 | 6410.79
122.6 | 5.8716 | 1.3318 | 6413.48
122.61 | 5.8734 | 1.3322 | 6416.03
122.62 | 5.8755 | 1.3326 | 6418.95
122.63 | 5.8776 | 1.333 | 6421.79
122.64 | 5.8794 | 1.3334 | 6424.42
122.65 | 5.8815 | 1.3338 | 6426.78
122.66 | 5.8836 | 1.3342 | 6428.46
122.67 | 5.8857 | 1.3346 | 6429.73
122.68 | 5.8875 | 1.335 | 6430.8
122.69 | 5.8893 | 1.3354 | 6431
122.7 | 5.8914 | 1.3358 | 6430.66
122.71 | 5.8935 | 1.3362 | 6430
122.72 | 5.8953 | 1.3366 | 6428.35
122.73 | 5.8974 | 1.337 | 6426.23
122.74 | 5.8995 | 1.3374 | 6423.81
122.75 | 5.9016 | 1.3378 | 6421.27
122.76 | 5.9034 | 1.3383 | 6418.68
122.77 | 5.9055 | 1.3387 | 6415.74
122.78 | 5.9073 | 1.3391 | 6412.77
122.79 | 5.9091 | 1.3394 | 6410.43
122.8 | 5.9112 | 1.3398 | 6408.27
122.81 | 5.9133 | 1.3402 | 6406.69
122.82 | 5.9154 | 1.3406 | 6406.03
122.83 | 5.9172 | 1.341 | 6405.6
122.84 | 5.919 | 1.3414 | 6405.86
122.85 | 5.9211 | 1.3418 | 6406.58
122.86 | 5.9232 | 1.3422 | 6407.68
122.87 | 5.925 | 1.3426 | 6409.63
122.88 | 5.9271 | 1.343 | 6412.14
122.89 | 5.9292 | 1.3434 | 6414.68
122.9 | 5.931 | 1.3438 | 6417.4
122.91 | 5.9331 | 1.3442 | 6420.07
122.92 | 5.9352 | 1.3446 | 6422.75
122.93 | 5.937 | 1.345 | 6425.74
122.94 | 5.9391 | 1.3454 | 6428.41
122.95 | 5.9409 | 1.3458 | 6430.9
122.96 | 5.9427 | 1.3461 | 6433.01
122.97 | 5.9448 | 1.3465 | 6434.33
122.98 | 5.9469 | 1.3469 | 6435.52
122.99 | 5.949 | 1.3473 | 6436.36
123 | 5.9511 | 1.3477 | 6436.32
123.01 | 5.9529 | 1.3481 | 6435.8
123.02 | 5.955 | 1.3485 | 6434.83
123.03 | 5.9568 | 1.3489 | 6433.06
123.04 | 5.9589 | 1.3493 | 6430.99
123.05 | 5.9607 | 1.3497 | 6428.72
123.06 | 5.9631 | 1.3501 | 6426.32
123.07 | 5.9652 | 1.3505 | 6423.73
123.08 | 5.967 | 1.3509 | 6420.81
123.09 | 5.9691 | 1.3513 | 6418.23
123.1 | 5.9709 | 1.3517 | 6416.04
123.11 | 5.973 | 1.3521 | 6414.11
123.12 | 5.9748 | 1.3525 | 6412.85
123.13 | 5.9769 | 1.3529 | 6412.33
123.14 | 5.9787 | 1.3533 | 6412.1
123.15 | 5.9808 | 1.3537 | 6412.46
123.16 | 5.9829 | 1.3541 | 6413.35
123.17 | 5.9847 | 1.3545 | 6414.76
123.18 | 5.9868 | 1.3549 | 6416.97
123.19 | 5.9889 | 1.3553 | 6419.4
123.2 | 5.9907 | 1.3557 | 6421.97
123.21 | 5.9928 | 1.3561 | 6424.52
123.22 | 5.9949 | 1.3565 | 6426.95
123.23 | 5.997 | 1.3569 | 6429.55
123.24 | 5.9988 | 1.3573 | 6432.4
123.25 | 6.0009 | 1.3577 | 6434.89
123.26 | 6.0027 | 1.3581 | 6437.12
123.27 | 6.0045 | 1.3585 | 6438.96
123.28 | 6.0066 | 1.3589 | 6440.17
123.29 | 6.0087 | 1.3593 | 6441.37
123.3 | 6.0108 | 1.3597 | 6441.96
123.31 | 6.0126 | 1.3601 | 6441.92
123.32 | 6.0147 | 1.3605 | 6441.51
123.33 | 6.0165 | 1.3609 | 6440.5
123.34 | 6.0189 | 1.3613 | 6438.7
123.35 | 6.0207 | 1.3617 | 6436.54
123.36 | 6.0228 | 1.3621 | 6434.24
123.37 | 6.0249 | 1.3625 | 6431.84
123.38 | 6.0267 | 1.3629 | 6429.23
123.39 | 6.0285 | 1.3633 | 6426.27
123.4 | 6.0309 | 1.3637 | 6423.75
123.41 | 6.0327 | 1.3641 | 6421.57
123.42 | 6.0348 | 1.3645 | 6419.67
123.43 | 6.0366 | 1.3649 | 6418.51
123.44 | 6.0387 | 1.3653 | 6417.93
123.45 | 6.0405 | 1.3657 | 6417.89
123.46 | 6.0426 | 1.3661 | 6418.43
123.47 | 6.0447 | 1.3665 | 6419.27
123.48 | 6.0468 | 1.3669 | 6420.76
123.49 | 6.0486 | 1.3673 | 6423.14
123.5 | 6.0507 | 1.3677 | 6425.6
123.51 | 6.0525 | 1.3681 | 6428.19
123.52 | 6.0546 | 1.3685 | 6430.89
123.53 | 6.0567 | 1.3689 | 6433.43
123.54 | 6.0588 | 1.3693 | 6436.14
123.55 | 6.0606 | 1.3697 | 6438.96
123.56 | 6.0624 | 1.3701 | 6441.47
123.57 | 6.0645 | 1.3705 | 6443.8
123.58 | 6.0666 | 1.3709 | 6445.51
123.59 | 6.0687 | 1.3713 | 6446.67
123.6 | 6.0708 | 1.3717 | 6447.76
123.61 | 6.0726 | 1.3721 | 6448.06
123.62 | 6.0744 | 1.3725 | 6447.75
123.63 | 6.0762 | 1.3729 | 6447.15
123.64 | 6.0786 | 1.3733 | 6445.78
123.65 | 6.0804 | 1.3737 | 6443.67
123.66 | 6.0825 | 1.3741 | 6441.38
123.67 | 6.0846 | 1.3745 | 6438.94
123.68 | 6.0864 | 1.3749 | 6436.41
123.69 | 6.0885 | 1.3753 | 6433.59
123.7 | 6.0903 | 1.3757 | 6430.68
123.71 | 6.0924 | 1.3761 | 6428.29
123.72 | 6.0945 | 1.3765 | 6426.03
123.73 | 6.0963 | 1.3769 | 6424.24
123.74 | 6.0984 | 1.3773 | 6423.36
123.75 | 6.1002 | 1.3777 | 6422.95
123.76 | 6.1023 | 1.3781 | 6423.07
123.77 | 6.1044 | 1.3785 | 6423.74
123.78 | 6.1062 | 1.3789 | 6424.8
123.79 | 6.1083 | 1.3793 | 6426.63
123.8 | 6.1104 | 1.3798 | 6429.1
123.81 | 6.1122 | 1.3802 | 6431.7
123.82 | 6.1143 | 1.3806 | 6434.5
123.83 | 6.1164 | 1.3809 | 6437.15
123.84 | 6.1185 | 1.3814 | 6439.74
123.85 | 6.1203 | 1.3818 | 6442.58
123.86 | 6.1224 | 1.3822 | 6445.23
123.87 | 6.1242 | 1.3826 | 6447.74
123.88 | 6.1263 | 1.383 | 6449.81
123.89 | 6.1284 | 1.3834 | 6451.13
123.9 | 6.1302 | 1.3838 | 6452.23
123.91 | 6.1323 | 1.3842 | 6453.09
123.92 | 6.1341 | 1.3846 | 6453.08
123.93 | 6.1362 | 1.385 | 6452.66
123.94 | 6.1383 | 1.3854 | 6451.87
123.95 | 6.1404 | 1.3858 | 6450.31
123.96 | 6.1425 | 1.3863 | 6448.27
123.97 | 6.1443 | 1.3867 | 6445.96
123.98 | 6.1464 | 1.387 | 6443.64
123.99 | 6.1482 | 1.3875 | 6441.17
124 | 6.1503 | 1.3879 | 6438.42
124.01 | 6.1524 | 1.3883 | 6435.74
124.02 | 6.1542 | 1.3887 | 6433.58
124.03 | 6.1563 | 1.3891 | 6431.59
124.04 | 6.1581 | 1.3895 | 6430.19
124.05 | 6.1602 | 1.3899 | 6429.55
124.06 | 6.1623 | 1.3903 | 6429.29
124.07 | 6.1641 | 1.3907 | 6429.52
124.08 | 6.1662 | 1.3911 | 6430.24
124.09 | 6.1683 | 1.3915 | 6431.44
124.1 | 6.1704 | 1.3919 | 6433.36
124.11 | 6.1722 | 1.3924 | 6435.72
124.12 | 6.1743 | 1.3928 | 6438.22
124.13 | 6.1764 | 1.3932 | 6440.8
124.14 | 6.1782 | 1.3936 | 6443.28
124.15 | 6.1803 | 1.394 | 6445.8
124.16 | 6.1821 | 1.3944 | 6448.53
124.17 | 6.1842 | 1.3948 | 6451.07
124.18 | 6.1863 | 1.3952 | 6453.4
124.19 | 6.1881 | 1.3956 | 6455.32
124.2 | 6.1902 | 1.396 | 6456.62
124.21 | 6.192 | 1.3964 | 6457.79
124.22 | 6.1941 | 1.3968 | 6458.41
124.23 | 6.1959 | 1.3972 | 6458.29
124.24 | 6.198 | 1.3976 | 6457.78
124.25 | 6.2004 | 1.398 | 6456.81
124.26 | 6.2022 | 1.3985 | 6455.05
124.27 | 6.2043 | 1.3989 | 6452.9
124.28 | 6.2061 | 1.3992 | 6450.59
124.29 | 6.2079 | 1.3996 | 6448.25
124.3 | 6.21 | 1.4001 | 6445.74
124.31 | 6.2121 | 1.4005 | 6442.85
124.32 | 6.2142 | 1.4009 | 6440.23
124.33 | 6.216 | 1.4013 | 6437.99
124.34 | 6.2181 | 1.4017 | 6436.1
124.35 | 6.2199 | 1.4021 | 6434.89
124.36 | 6.222 | 1.4025 | 6434.26
124.37 | 6.2241 | 1.4029 | 6434.1
124.38 | 6.2259 | 1.4033 | 6434.57
124.39 | 6.228 | 1.4037 | 6435.35
124.4 | 6.2301 | 1.4041 | 6436.65
124.41 | 6.2319 | 1.4045 | 6438.83
124.42 | 6.234 | 1.4049 | 6441.45
124.43 | 6.2361 | 1.4053 | 6444.12
124.44 | 6.2379 | 1.4057 | 6446.8
124.45 | 6.24 | 1.4061 | 6449.34
124.46 | 6.2421 | 1.4065 | 6452.08
124.47 | 6.2439 | 1.4069 | 6454.87
124.48 | 6.246 | 1.4073 | 6457.3
124.49 | 6.2481 | 1.4077 | 6459.69
124.5 | 6.2502 | 1.4081 | 6461.5
124.51 | 6.252 | 1.4085 | 6462.79
124.52 | 6.2541 | 1.4089 | 6463.9
124.53 | 6.2559 | 1.4093 | 6464.35
124.54 | 6.2577 | 1.4097 | 6464.09
124.55 | 6.2601 | 1.4101 | 6463.53
124.56 | 6.2622 | 1.4105 | 6462.3
124.57 | 6.264 | 1.4109 | 6460.35
124.58 | 6.2661 | 1.4113 | 6458.08
124.59 | 6.2679 | 1.4117 | 6455.57
124.6 | 6.27 | 1.4121 | 6453.06
124.61 | 6.2721 | 1.4125 | 6450.31
124.62 | 6.2739 | 1.4129 | 6447.28
124.63 | 6.276 | 1.4133 | 6444.8
124.64 | 6.2781 | 1.4137 | 6442.58
124.65 | 6.2799 | 1.4141 | 6440.72
124.66 | 6.282 | 1.4145 | 6439.68
124.67 | 6.2841 | 1.4149 | 6439.2
124.68 | 6.2859 | 1.4153 | 6439.31
124.69 | 6.2877 | 1.4157 | 6439.97
124.7 | 6.2898 | 1.4161 | 6440.9
124.71 | 6.2919 | 1.4165 | 6442.49
124.72 | 6.294 | 1.4169 | 6444.81
124.73 | 6.2961 | 1.4173 | 6447.26
124.74 | 6.2979 | 1.4177 | 6449.85
124.75 | 6.3 | 1.4181 | 6452.42
124.76 | 6.3021 | 1.4185 | 6455.02
124.77 | 6.3039 | 1.4189 | 6457.78
124.78 | 6.306 | 1.4193 | 6460.49
124.79 | 6.3078 | 1.4197 | 6462.96
124.8 | 6.3099 | 1.4201 | 6465.09
124.81 | 6.312 | 1.4205 | 6466.57
124.82 | 6.3141 | 1.4209 | 6467.75
124.83 | 6.3159 | 1.4213 | 6468.72
124.84 | 6.3177 | 1.4217 | 6468.87
124.85 | 6.3201 | 1.4221 | 6468.53
124.86 | 6.3219 | 1.4225 | 6467.82
124.87 | 6.324 | 1.4229 | 6466.34
124.88 | 6.3258 | 1.4233 | 6464.31
124.89 | 6.3279 | 1.4237 | 6462
124.9 | 6.33 | 1.4241 | 6459.72
124.91 | 6.3321 | 1.4245 | 6457.3
124.92 | 6.3339 | 1.4249 | 6454.57
124.93 | 6.336 | 1.4253 | 6451.93
124.94 | 6.3378 | 1.4257 | 6449.75
124.95 | 6.3399 | 1.4261 | 6447.7
124.96 | 6.3417 | 1.4264 | 6446.08
124.97 | 6.3441 | 1.4268 | 6445.4
124.98 | 6.3459 | 1.4272 | 6445.02
124.99 | 6.348 | 1.4276 | 6445.23
125 | 6.3498 | 1.428 | 6445.92
125.01 | 6.3516 | 1.4284 | 6447.02
125.02 | 6.354 | 1.4288 | 6448.85
125.03 | 6.3561 | 1.4292 | 6451.24
125.04 | 6.3579 | 1.4296 | 6453.74
125.05 | 6.36 | 1.43 | 6456.35
125.06 | 6.3621 | 1.4304 | 6458.84
125.07 | 6.3642 | 1.4308 | 6461.35
125.08 | 6.366 | 1.4312 | 6464.19
125.09 | 6.3681 | 1.4316 | 6466.83
125.1 | 6.3699 | 1.432 | 6469.21
125.11 | 6.372 | 1.4324 | 6471.25
125.12 | 6.3741 | 1.4328 | 6472.68
125.13 | 6.3759 | 1.4331 | 6473.81
125.14 | 6.378 | 1.4335 | 6474.55
125.15 | 6.3801 | 1.4339 | 6474.47
125.16 | 6.3822 | 1.4343 | 6474.08
125.17 | 6.3843 | 1.4347 | 6473.17
125.18 | 6.3861 | 1.4351 | 6471.38
125.19 | 6.3879 | 1.4355 | 6469.15
125.2 | 6.39 | 1.4359 | 6466.69
125.21 | 6.3921 | 1.4363 | 6464.32
125.22 | 6.3942 | 1.4367 | 6461.67
125.23 | 6.3963 | 1.4371 | 6458.72
125.24 | 6.3981 | 1.4375 | 6456.03
125.25 | 6.3999 | 1.4379 | 6453.92
125.26 | 6.402 | 1.4383 | 6451.97
125.27 | 6.4041 | 1.4387 | 6450.61
125.28 | 6.4062 | 1.4391 | 6450.02
125.29 | 6.408 | 1.4395 | 6449.81
125.3 | 6.4101 | 1.4399 | 6450.2
125.31 | 6.4119 | 1.4403 | 6450.91
125.32 | 6.414 | 1.4407 | 6452.15
125.33 | 6.4164 | 1.4411 | 6454.22
125.34 | 6.4182 | 1.4415 | 6456.65
125.35 | 6.4203 | 1.4419 | 6459.1
125.36 | 6.4221 | 1.4423 | 6461.69
125.37 | 6.4242 | 1.4427 | 6464.26
125.38 | 6.4263 | 1.4431 | 6466.94
125.39 | 6.4284 | 1.4435 | 6469.89
125.4 | 6.4302 | 1.4439 | 6472.63
125.41 | 6.4323 | 1.4443 | 6475.09
125.42 | 6.4341 | 1.4447 | 6477.05
125.43 | 6.4362 | 1.4451 | 6478.38
125.44 | 6.4383 | 1.4455 | 6479.65
125.45 | 6.4404 | 1.4459 | 6480.25
125.46 | 6.4425 | 1.4464 | 6480.04
125.47 | 6.4443 | 1.4468 | 6479.43
125.48 | 6.4464 | 1.4472 | 6478.15
125.49 | 6.4485 | 1.4476 | 6476.12
125.5 | 6.4506 | 1.448 | 6473.7
125.51 | 6.4524 | 1.4484 | 6471.14
125.52 | 6.4545 | 1.4488 | 6468.61
125.53 | 6.4563 | 1.4493 | 6465.89
125.54 | 6.4584 | 1.4497 | 6462.81
125.55 | 6.4605 | 1.4501 | 6460.21
125.56 | 6.4623 | 1.4505 | 6457.94
125.57 | 6.4644 | 1.4509 | 6456.03
125.58 | 6.4665 | 1.4513 | 6454.98
125.59 | 6.4683 | 1.4518 | 6454.47
125.6 | 6.4704 | 1.4522 | 6454.45
125.61 | 6.4722 | 1.4526 | 6455.07
125.62 | 6.4743 | 1.453 | 6455.96
125.63 | 6.4764 | 1.4534 | 6457.49
125.64 | 6.4785 | 1.4538 | 6459.89
125.65 | 6.4806 | 1.4543 | 6462.49
125.66 | 6.4824 | 1.4547 | 6465.24
125.67 | 6.4842 | 1.4551 | 6468
125.68 | 6.4866 | 1.4555 | 6470.55
125.69 | 6.4887 | 1.4559 | 6473.26
125.7 | 6.4908 | 1.4564 | 6475.99
125.71 | 6.4926 | 1.4567 | 6478.39
125.72 | 6.4947 | 1.4571 | 6480.66
125.73 | 6.4965 | 1.4576 | 6482.2
125.74 | 6.4989 | 1.458 | 6483.25
125.75 | 6.5007 | 1.4584 | 6484.26
125.76 | 6.5025 | 1.4588 | 6484.52
125.77 | 6.5046 | 1.4592 | 6484.11
125.78 | 6.5064 | 1.4596 | 6483.4
125.79 | 6.5088 | 1.4601 | 6482.02
125.8 | 6.5109 | 1.4605 | 6479.96
125.81 | 6.5127 | 1.4609 | 6477.62
125.82 | 6.5148 | 1.4613 | 6475.18
125.83 | 6.5169 | 1.4617 | 6472.75
125.84 | 6.5187 | 1.4622 | 6470.02
125.85 | 6.5205 | 1.4626 | 6467.12
125.86 | 6.5229 | 1.463 | 6464.78
125.87 | 6.5247 | 1.4634 | 6462.72
125.88 | 6.5268 | 1.4638 | 6461.08
125.89 | 6.5289 | 1.4642 | 6460.24
125.9 | 6.5307 | 1.4646 | 6459.91
125.91 | 6.5328 | 1.465 | 6460.04
125.92 | 6.5346 | 1.4654 | 6460.76
125.93 | 6.5367 | 1.4658 | 6461.76
125.94 | 6.5391 | 1.4663 | 6463.55
125.95 | 6.5409 | 1.4667 | 6465.99
125.96 | 6.543 | 1.4671 | 6468.53
125.97 | 6.5451 | 1.4675 | 6471.14
125.98 | 6.5472 | 1.4679 | 6473.67
125.99 | 6.549 | 1.4683 | 6476.23
126 | 6.5511 | 1.4687 | 6479.01
126.01 | 6.5532 | 1.4691 | 6481.7
126.02 | 6.555 | 1.4695 | 6484.03
126.03 | 6.5571 | 1.4699 | 6486.12
126.04 | 6.5592 | 1.4704 | 6487.55
126.05 | 6.5613 | 1.4708 | 6488.68
126.06 | 6.5634 | 1.4712 | 6489.51
126.07 | 6.5652 | 1.4716 | 6489.57
126.08 | 6.5673 | 1.472 | 6489.14
126.09 | 6.5691 | 1.4724 | 6488.26
126.1 | 6.5715 | 1.4728 | 6486.66
126.11 | 6.5733 | 1.4733 | 6484.51
126.12 | 6.5754 | 1.4737 | 6482.22
126.13 | 6.5775 | 1.4741 | 6479.81
126.14 | 6.5793 | 1.4745 | 6477.2
126.15 | 6.5814 | 1.475 | 6474.22
126.16 | 6.5835 | 1.4754 | 6471.43
126.17 | 6.5856 | 1.4758 | 6469.14
126.18 | 6.5877 | 1.4762 | 6467.11
126.19 | 6.5895 | 1.4766 | 6465.58
126.2 | 6.5913 | 1.477 | 6464.75
126.21 | 6.5934 | 1.4775 | 6464.49
126.22 | 6.5955 | 1.4779 | 6464.72
126.23 | 6.5976 | 1.4783 | 6465.45
126.24 | 6.5997 | 1.4787 | 6466.7
126.25 | 6.6018 | 1.4792 | 6468.83
126.26 | 6.6036 | 1.4796 | 6471.32
126.27 | 6.6057 | 1.48 | 6473.86
126.28 | 6.6078 | 1.4804 | 6476.49
126.29 | 6.6096 | 1.4808 | 6479.07
126.3 | 6.612 | 1.4813 | 6481.77
126.31 | 6.6138 | 1.4817 | 6484.64
126.32 | 6.6159 | 1.4821 | 6487.27
126.33 | 6.6177 | 1.4825 | 6489.66
126.34 | 6.6198 | 1.4829 | 6491.6
126.35 | 6.6219 | 1.4833 | 6492.83
126.36 | 6.624 | 1.4838 | 6493.95
126.37 | 6.6258 | 1.4842 | 6494.56
126.38 | 6.6279 | 1.4846 | 6494.47
126.39 | 6.63 | 1.485 | 6494.03
126.4 | 6.6321 | 1.4854 | 6492.94
126.41 | 6.6342 | 1.4858 | 6491.03
126.42 | 6.636 | 1.4862 | 6488.78
126.43 | 6.6381 | 1.4866 | 6486.3
126.44 | 6.6399 | 1.487 | 6483.71
126.45 | 6.6423 | 1.4875 | 6480.92
126.46 | 6.6444 | 1.4879 | 6477.82
126.47 | 6.6462 | 1.4883 | 6475.11
126.48 | 6.648 | 1.4887 | 6472.74
126.49 | 6.6501 | 1.4891 | 6470.6
126.5 | 6.6522 | 1.4895 | 6469.29
126.51 | 6.6543 | 1.4899 | 6468.7
126.52 | 6.6561 | 1.4904 | 6468.46
126.53 | 6.6582 | 1.4907 | 6468.9
126.54 | 6.6603 | 1.4911 | 6469.78
126.55 | 6.6624 | 1.4916 | 6471.27
126.56 | 6.6645 | 1.492 | 6473.55
126.57 | 6.6663 | 1.4924 | 6476.11
126.58 | 6.6684 | 1.4928 | 6478.79
126.59 | 6.6705 | 1.4932 | 6481.55
126.6 | 6.6726 | 1.4936 | 6484.18
126.61 | 6.6747 | 1.4941 | 6486.87
126.62 | 6.6765 | 1.4945 | 6489.76
126.63 | 6.6786 | 1.4949 | 6492.3
126.64 | 6.6807 | 1.4953 | 6494.54
126.65 | 6.6828 | 1.4957 | 6496.22
126.66 | 6.6846 | 1.4961 | 6497.28
126.67 | 6.6864 | 1.4965 | 6498.24
126.68 | 6.6885 | 1.4969 | 6498.54
126.69 | 6.6906 | 1.4973 | 6498.12
126.7 | 6.6927 | 1.4977 | 6497.42
126.71 | 6.6951 | 1.4982 | 6496.15
126.72 | 6.6969 | 1.4986 | 6494.15
126.73 | 6.6987 | 1.499 | 6491.88
126.74 | 6.7008 | 1.4994 | 6489.62
126.75 | 6.7029 | 1.4998 | 6487.24
126.76 | 6.705 | 1.5002 | 6484.65
126.77 | 6.7068 | 1.5006 | 6481.82
126.78 | 6.7089 | 1.501 | 6479.43
126.79 | 6.711 | 1.5014 | 6477.32
126.8 | 6.7131 | 1.5018 | 6475.49
126.81 | 6.7152 | 1.5022 | 6474.54
126.82 | 6.717 | 1.5027 | 6474.02
126.83 | 6.7191 | 1.5031 | 6474.03
126.84 | 6.7209 | 1.5035 | 6474.5
126.85 | 6.723 | 1.5039 | 6475.44
126.86 | 6.7251 | 1.5043 | 6477.05
126.87 | 6.7275 | 1.5048 | 6479.4
126.88 | 6.7293 | 1.5052 | 6481.93
126.89 | 6.7311 | 1.5056 | 6484.53
126.9 | 6.7332 | 1.506 | 6487.15
126.91 | 6.7353 | 1.5064 | 6489.56
126.92 | 6.7374 | 1.5069 | 6492.26
126.93 | 6.7395 | 1.5073 | 6494.88
126.94 | 6.7413 | 1.5077 | 6497.25
126.95 | 6.7434 | 1.5081 | 6499.34
126.96 | 6.7455 | 1.5085 | 6500.83
126.97 | 6.7473 | 1.509 | 6501.91
126.98 | 6.7494 | 1.5094 | 6502.83
126.99 | 6.7515 | 1.5098 | 6503.02
127 | 6.7536 | 1.5102 | 6502.67
127.01 | 6.7557 | 1.5106 | 6502
127.02 | 6.7578 | 1.511 | 6500.52
127.03 | 6.7596 | 1.5115 | 6498.46
127.04 | 6.7617 | 1.5119 | 6496.19
127.05 | 6.7638 | 1.5123 | 6493.76
127.06 | 6.7659 | 1.5127 | 6491.28
127.07 | 6.768 | 1.5131 | 6488.41
127.08 | 6.7698 | 1.5135 | 6485.52
127.09 | 6.7719 | 1.5139 | 6483.12
127.1 | 6.774 | 1.5143 | 6480.96
127.11 | 6.7761 | 1.5147 | 6479.31
127.12 | 6.7779 | 1.5152 | 6478.5
127.13 | 6.78 | 1.5156 | 6478.07
127.14 | 6.7818 | 1.516 | 6478.17
127.15 | 6.7839 | 1.5164 | 6478.83
127.16 | 6.786 | 1.5168 | 6479.8
127.17 | 6.7881 | 1.5172 | 6481.66
127.18 | 6.7902 | 1.5176 | 6484.12
127.19 | 6.7923 | 1.518 | 6486.71
127.2 | 6.7944 | 1.5184 | 6489.38
127.21 | 6.7962 | 1.5189 | 6491.96
127.22 | 6.7986 | 1.5193 | 6494.54
127.23 | 6.8004 | 1.5197 | 6497.45
127.24 | 6.8025 | 1.5201 | 6500.16
127.25 | 6.8043 | 1.5205 | 6502.66
127.26 | 6.8064 | 1.5209 | 6504.77
127.27 | 6.8085 | 1.5214 | 6506.17
127.28 | 6.8106 | 1.5218 | 6507.28
127.29 | 6.8127 | 1.5222 | 6507.98
127.3 | 6.8148 | 1.5226 | 6507.92
127.31 | 6.8169 | 1.523 | 6507.43
127.32 | 6.8187 | 1.5235 | 6506.4
127.33 | 6.8208 | 1.5239 | 6504.59
127.34 | 6.8229 | 1.5243 | 6502.3
127.35 | 6.8247 | 1.5247 | 6499.74
127.36 | 6.8268 | 1.5252 | 6497.2
127.37 | 6.8289 | 1.5256 | 6494.58
127.38 | 6.831 | 1.526 | 6491.69
127.39 | 6.8331 | 1.5264 | 6488.95
127.4 | 6.8352 | 1.5268 | 6486.52
127.41 | 6.837 | 1.5273 | 6484.37
127.42 | 6.8391 | 1.5277 | 6482.95
127.43 | 6.8409 | 1.5281 | 6482.23
127.44 | 6.843 | 1.5285 | 6481.93
127.45 | 6.8451 | 1.5289 | 6482.3
127.46 | 6.8472 | 1.5294 | 6483.07
127.47 | 6.8493 | 1.5298 | 6484.26
127.48 | 6.8514 | 1.5302 | 6486.27
127.49 | 6.8532 | 1.5307 | 6488.75
127.5 | 6.855 | 1.5311 | 6491.46
127.51 | 6.8574 | 1.5315 | 6494.18
127.52 | 6.8595 | 1.5319 | 6496.73
127.53 | 6.8616 | 1.5324 | 6499.42
127.54 | 6.8637 | 1.5328 | 6502.28
127.55 | 6.8655 | 1.5332 | 6504.85
127.56 | 6.8676 | 1.5336 | 6507.19
127.57 | 6.8694 | 1.5341 | 6509.01
127.58 | 6.8718 | 1.5345 | 6510.19
127.59 | 6.8736 | 1.5349 | 6511.25
127.6 | 6.8757 | 1.5353 | 6511.75
127.61 | 6.8778 | 1.5357 | 6511.55
127.62 | 6.8799 | 1.5362 | 6511.02
127.63 | 6.882 | 1.5366 | 6509.92
127.64 | 6.8841 | 1.537 | 6507.99
127.65 | 6.8862 | 1.5375 | 6505.73
127.66 | 6.888 | 1.5379 | 6503.43
127.67 | 6.8898 | 1.5383 | 6501.05
127.68 | 6.8922 | 1.5387 | 6498.46
127.69 | 6.8943 | 1.5392 | 6495.62
127.7 | 6.8964 | 1.5396 | 6493.17
127.71 | 6.8982 | 1.54 | 6490.99
127.72 | 6.9003 | 1.5404 | 6489.12
127.73 | 6.9024 | 1.5408 | 6488
127.74 | 6.9042 | 1.5412 | 6487.47
127.75 | 6.9063 | 1.5416 | 6487.32
127.76 | 6.9084 | 1.542 | 6487.64
127.77 | 6.9105 | 1.5424 | 6488.45
127.78 | 6.9126 | 1.5429 | 6489.85
127.79 | 6.9144 | 1.5433 | 6491.98
127.8 | 6.9165 | 1.5437 | 6494.36
127.81 | 6.9186 | 1.5441 | 6496.83
127.82 | 6.9207 | 1.5445 | 6499.35
127.83 | 6.9228 | 1.5449 | 6501.84
127.84 | 6.9249 | 1.5454 | 6504.6
127.85 | 6.9267 | 1.5458 | 6507.42
127.86 | 6.9288 | 1.5462 | 6509.96
127.87 | 6.9312 | 1.5466 | 6512.19
127.88 | 6.933 | 1.547 | 6513.85
127.89 | 6.9351 | 1.5475 | 6515.05
127.9 | 6.9372 | 1.5479 | 6516.04
127.91 | 6.939 | 1.5483 | 6516.33
127.92 | 6.9411 | 1.5487 | 6515.99
127.93 | 6.9432 | 1.5491 | 6515.24
127.94 | 6.9453 | 1.5496 | 6513.74
127.95 | 6.9474 | 1.55 | 6511.67
127.96 | 6.9495 | 1.5504 | 6509.29
127.97 | 6.9513 | 1.5508 | 6506.9
127.98 | 6.9534 | 1.5512 | 6504.37
127.99 | 6.9558 | 1.5517 | 6501.6
128 | 6.9576 | 1.5521 | 6498.67
128.01 | 6.9597 | 1.5525 | 6496.19
128.02 | 6.9618 | 1.5529 | 6494.03
128.03 | 6.9636 | 1.5533 | 6492.22
128.04 | 6.9657 | 1.5537 | 6491.28
128.05 | 6.9678 | 1.5541 | 6490.71
128.06 | 6.9699 | 1.5545 | 6490.75
128.07 | 6.9717 | 1.5549 | 6491.3
128.08 | 6.9738 | 1.5554 | 6492.19
128.09 | 6.9759 | 1.5558 | 6493.84
128.1 | 6.978 | 1.5562 | 6496.22
128.11 | 6.9801 | 1.5566 | 6498.85
128.12 | 6.9822 | 1.557 | 6501.5
128.13 | 6.984 | 1.5574 | 6504.13
128.14 | 6.9861 | 1.5578 | 6506.73
128.15 | 6.9882 | 1.5583 | 6509.63
128.16 | 6.9903 | 1.5587 | 6512.35
128.17 | 6.9924 | 1.5591 | 6514.79
128.18 | 6.9942 | 1.5595 | 6517.04
128.19 | 6.9966 | 1.5599 | 6518.53
128.2 | 6.9984 | 1.5603 | 6519.73
128.21 | 7.0005 | 1.5607 | 6520.58
128.22 | 7.0026 | 1.5611 | 6520.63
128.23 | 7.0047 | 1.5615 | 6520.26
128.24 | 7.0068 | 1.5619 | 6519.42
128.25 | 7.0089 | 1.5624 | 6517.73
128.26 | 7.0107 | 1.5628 | 6515.52
128.27 | 7.0128 | 1.5632 | 6513.09
128.28 | 7.0152 | 1.5636 | 6510.52
128.29 | 7.0173 | 1.564 | 6507.92
128.3 | 7.0191 | 1.5645 | 6504.94
128.31 | 7.0212 | 1.5649 | 6502.03
128.32 | 7.023 | 1.5653 | 6499.66
128.33 | 7.0251 | 1.5657 | 6497.42
128.34 | 7.0272 | 1.5661 | 6495.81
128.35 | 7.0293 | 1.5665 | 6495
128.36 | 7.0314 | 1.5669 | 6494.64
128.37 | 7.0332 | 1.5673 | 6494.89
128.38 | 7.0353 | 1.5677 | 6495.64
128.39 | 7.0374 | 1.5681 | 6496.7
128.4 | 7.0395 | 1.5685 | 6498.65
128.41 | 7.0416 | 1.5689 | 6501.13
128.42 | 7.0437 | 1.5694 | 6503.69
128.43 | 7.0458 | 1.5698 | 6506.37
128.44 | 7.0476 | 1.5702 | 6508.96
128.45 | 7.05 | 1.5706 | 6511.55
128.46 | 7.0518 | 1.571 | 6514.38
128.47 | 7.0539 | 1.5714 | 6517
128.48 | 7.056 | 1.5718 | 6519.34
128.49 | 7.0578 | 1.5722 | 6521.32
128.5 | 7.0599 | 1.5726 | 6522.51
128.51 | 7.062 | 1.573 | 6523.56
128.52 | 7.0641 | 1.5734 | 6524.19
128.53 | 7.0662 | 1.5738 | 6524.03
128.54 | 7.0683 | 1.5742 | 6523.43
128.55 | 7.0704 | 1.5746 | 6522.41
128.56 | 7.0725 | 1.5751 | 6520.65
128.57 | 7.0746 | 1.5755 | 6518.38
128.58 | 7.0764 | 1.5759 | 6516.02
128.59 | 7.0785 | 1.5763 | 6513.59
128.6 | 7.0806 | 1.5767 | 6511.05
128.61 | 7.0827 | 1.5771 | 6508.17
128.62 | 7.0848 | 1.5775 | 6505.58
128.63 | 7.0866 | 1.5779 | 6503.34
128.64 | 7.0887 | 1.5783 | 6501.32
128.65 | 7.0908 | 1.5787 | 6499.96
128.66 | 7.0929 | 1.5791 | 6499.32
128.67 | 7.0947 | 1.5795 | 6499.03
128.68 | 7.0968 | 1.5799 | 6499.3
128.69 | 7.0989 | 1.5803 | 6499.96
128.7 | 7.101 | 1.5807 | 6501.18
128.71 | 7.1031 | 1.5812 | 6503.25
128.72 | 7.1052 | 1.5816 | 6505.64
128.73 | 7.107 | 1.582 | 6508.18
128.74 | 7.1091 | 1.5824 | 6510.8
128.75 | 7.1115 | 1.5828 | 6513.31
128.76 | 7.1133 | 1.5832 | 6515.88
128.77 | 7.1154 | 1.5836 | 6518.67
128.78 | 7.1172 | 1.584 | 6521.13
128.79 | 7.1193 | 1.5844 | 6523.41
128.8 | 7.1214 | 1.5848 | 6525.19
128.81 | 7.1238 | 1.5852 | 6526.39
128.82 | 7.1256 | 1.5856 | 6527.46
128.83 | 7.1277 | 1.586 | 6527.88
128.84 | 7.1295 | 1.5864 | 6527.64
128.85 | 7.1316 | 1.5868 | 6527.1
128.86 | 7.1337 | 1.5873 | 6525.92
128.87 | 7.1361 | 1.5877 | 6523.95
128.88 | 7.1379 | 1.5881 | 6521.68
128.89 | 7.14 | 1.5885 | 6519.3
128.9 | 7.1421 | 1.5889 | 6516.74
128.91 | 7.1439 | 1.5894 | 6513.99
128.92 | 7.146 | 1.5898 | 6510.94
128.93 | 7.1481 | 1.5902 | 6508.4
128.94 | 7.1502 | 1.5906 | 6506.19
128.95 | 7.1523 | 1.591 | 6504.26
128.96 | 7.1541 | 1.5914 | 6503.09
128.97 | 7.1562 | 1.5918 | 6502.49
128.98 | 7.1583 | 1.5922 | 6502.42
128.99 | 7.1604 | 1.5926 | 6502.94
129 | 7.1625 | 1.593 | 6503.77
129.01 | 7.1646 | 1.5934 | 6505.26
129.02 | 7.1667 | 1.5938 | 6507.61
129.03 | 7.1685 | 1.5942 | 6510.09
129.04 | 7.1706 | 1.5946 | 6512.64
129.05 | 7.1727 | 1.595 | 6515.23
129.06 | 7.1748 | 1.5955 | 6517.79
129.07 | 7.1769 | 1.5959 | 6520.64
129.08 | 7.1787 | 1.5963 | 6523.43
129.09 | 7.1808 | 1.5967 | 6525.92
129.1 | 7.1832 | 1.5971 | 6528.22
129.11 | 7.1853 | 1.5975 | 6529.8
129.12 | 7.1874 | 1.5979 | 6530.9
129.13 | 7.1892 | 1.5983 | 6531.77
129.14 | 7.191 | 1.5987 | 6531.92
129.15 | 7.1931 | 1.5991 | 6531.58
129.16 | 7.1952 | 1.5996 | 6530.82
129.17 | 7.1973 | 1.6 | 6529.27
129.18 | 7.1994 | 1.6004 | 6527.17
129.19 | 7.2015 | 1.6008 | 6524.77
129.2 | 7.2036 | 1.6012 | 6522.26
129.21 | 7.2057 | 1.6016 | 6519.66
129.22 | 7.2078 | 1.6021 | 6516.86
129.23 | 7.2096 | 1.6025 | 6513.96
129.24 | 7.2117 | 1.6029 | 6511.54
129.25 | 7.2138 | 1.6033 | 6509.27
129.26 | 7.2156 | 1.6037 | 6507.49
129.27 | 7.218 | 1.6041 | 6506.59
129.28 | 7.2201 | 1.6045 | 6506.06
129.29 | 7.2219 | 1.6049 | 6506.17
129.3 | 7.224 | 1.6053 | 6506.89
129.31 | 7.2261 | 1.6057 | 6507.92
129.32 | 7.2282 | 1.6061 | 6509.72
129.33 | 7.2303 | 1.6066 | 6512.21
129.34 | 7.2324 | 1.607 | 6514.8
129.35 | 7.2345 | 1.6074 | 6517.46
129.36 | 7.2366 | 1.6078 | 6520.01
129.37 | 7.2384 | 1.6082 | 6522.58
129.38 | 7.2405 | 1.6086 | 6525.35
129.39 | 7.2426 | 1.609 | 6527.99
129.4 | 7.2444 | 1.6094 | 6530.24
129.41 | 7.2465 | 1.6098 | 6532.19
129.42 | 7.2486 | 1.6102 | 6533.51
129.43 | 7.2507 | 1.6107 | 6534.56
129.44 | 7.2528 | 1.6111 | 6535.27
129.45 | 7.2549 | 1.6115 | 6535.19
129.46 | 7.257 | 1.6119 | 6534.72
129.47 | 7.2591 | 1.6123 | 6533.81
129.48 | 7.2612 | 1.6127 | 6532.1
129.49 | 7.2633 | 1.6132 | 6529.88
129.5 | 7.2651 | 1.6136 | 6527.62
129.51 | 7.2675 | 1.614 | 6525.32
129.52 | 7.2693 | 1.6144 | 6522.71
129.53 | 7.2714 | 1.6148 | 6519.82
129.54 | 7.2735 | 1.6152 | 6517.14
129.55 | 7.2753 | 1.6156 | 6514.97
129.56 | 7.2774 | 1.616 | 6512.98
129.57 | 7.2795 | 1.6164 | 6511.55
129.58 | 7.2816 | 1.6168 | 6510.95
129.59 | 7.2837 | 1.6173 | 6510.66
129.6 | 7.2858 | 1.6177 | 6510.86
129.61 | 7.2876 | 1.6181 | 6511.48
129.62 | 7.2897 | 1.6185 | 6512.7
129.63 | 7.2921 | 1.6189 | 6514.72
129.64 | 7.2939 | 1.6193 | 6516.98
129.65 | 7.296 | 1.6197 | 6519.34
129.66 | 7.2981 | 1.6201 | 6521.78
129.67 | 7.3002 | 1.6206 | 6524.18
129.68 | 7.3023 | 1.621 | 6526.67
129.69 | 7.3044 | 1.6214 | 6529.46
129.7 | 7.3065 | 1.6218 | 6531.91
129.71 | 7.3083 | 1.6222 | 6534.18
129.72 | 7.3104 | 1.6226 | 6535.95
129.73 | 7.3125 | 1.6231 | 6537.09
129.74 | 7.3146 | 1.6235 | 6538.22
129.75 | 7.3167 | 1.6239 | 6538.82
129.76 | 7.3185 | 1.6243 | 6538.74
129.77 | 7.3206 | 1.6247 | 6538.25
129.78 | 7.3227 | 1.6252 | 6537.12
129.79 | 7.3248 | 1.6256 | 6535.22
129.8 | 7.3272 | 1.626 | 6533.05
129.81 | 7.329 | 1.6264 | 6530.74
129.82 | 7.3311 | 1.6268 | 6528.37
129.83 | 7.3332 | 1.6273 | 6525.79
129.84 | 7.3353 | 1.6277 | 6522.81
129.85 | 7.3374 | 1.6281 | 6520.22
129.86 | 7.3392 | 1.6285 | 6517.94
129.87 | 7.3413 | 1.6289 | 6515.92
129.88 | 7.3434 | 1.6294 | 6514.71
129.89 | 7.3455 | 1.6298 | 6514.04
129.9 | 7.3476 | 1.6302 | 6513.79
129.91 | 7.3494 | 1.6306 | 6514.15
129.92 | 7.3515 | 1.631 | 6514.83
129.93 | 7.3536 | 1.6315 | 6516.21
129.94 | 7.3557 | 1.6319 | 6518.39
129.95 | 7.3578 | 1.6323 | 6520.88
129.96 | 7.3599 | 1.6327 | 6523.37
129.97 | 7.362 | 1.6331 | 6525.96
129.98 | 7.3641 | 1.6336 | 6528.46
129.99 | 7.3662 | 1.634 | 6531.12
130 | 7.3683 | 1.6344 | 6533.88
130.01 | 7.3701 | 1.6348 | 6536.29
130.02 | 7.3722 | 1.6353 | 6538.58
130.03 | 7.3743 | 1.6357 | 6540.16
130.04 | 7.3764 | 1.6361 | 6541.34
130.05 | 7.3785 | 1.6365 | 6542.37
130.06 | 7.3803 | 1.637 | 6542.76
130.07 | 7.3824 | 1.6374 | 6542.51
130.08 | 7.3845 | 1.6378 | 6541.8
130.09 | 7.3869 | 1.6383 | 6540.46
130.1 | 7.389 | 1.6387 | 6538.43
130.11 | 7.3908 | 1.6391 | 6536.13
130.12 | 7.3929 | 1.6395 | 6533.58
130.13 | 7.395 | 1.64 | 6531.07
130.14 | 7.3971 | 1.6404 | 6528.32
130.15 | 7.3992 | 1.6409 | 6525.31
130.16 | 7.401 | 1.6413 | 6522.81
130.17 | 7.4031 | 1.6417 | 6520.56
130.18 | 7.4052 | 1.6421 | 6518.81
130.19 | 7.4073 | 1.6426 | 6517.84
130.2 | 7.4094 | 1.643 | 6517.37
130.21 | 7.4115 | 1.6434 | 6517.43
130.22 | 7.4133 | 1.6438 | 6518.05
130.23 | 7.4154 | 1.6443 | 6519.01
130.24 | 7.4175 | 1.6447 | 6520.62
130.25 | 7.4196 | 1.6451 | 6522.96
130.26 | 7.422 | 1.6456 | 6525.46
130.27 | 7.4241 | 1.646 | 6528.07
130.28 | 7.4259 | 1.6464 | 6530.63
130.29 | 7.428 | 1.6468 | 6533.2
130.3 | 7.4301 | 1.6473 | 6535.92
130.31 | 7.4319 | 1.6477 | 6538.56
130.32 | 7.434 | 1.6481 | 6540.93
130.33 | 7.4364 | 1.6485 | 6542.98
130.34 | 7.4385 | 1.649 | 6544.34
130.35 | 7.4406 | 1.6494 | 6545.33
130.36 | 7.4424 | 1.6498 | 6546.06
130.37 | 7.4445 | 1.6502 | 6546.01
130.38 | 7.4466 | 1.6507 | 6545.45
130.39 | 7.4487 | 1.6511 | 6544.58
130.4 | 7.4508 | 1.6515 | 6542.96
130.41 | 7.4529 | 1.652 | 6540.82
130.42 | 7.4547 | 1.6524 | 6538.51
130.43 | 7.4568 | 1.6528 | 6536.18
130.44 | 7.4592 | 1.6532 | 6533.78
130.45 | 7.4613 | 1.6537 | 6531.03
130.46 | 7.4634 | 1.6541 | 6528.39
130.47 | 7.4652 | 1.6545 | 6526.22
130.48 | 7.4673 | 1.6549 | 6524.17
130.49 | 7.4694 | 1.6554 | 6522.6
130.5 | 7.4718 | 1.6558 | 6521.83
130.51 | 7.4736 | 1.6562 | 6521.45
130.52 | 7.4757 | 1.6566 | 6521.55
130.53 | 7.4775 | 1.657 | 6522.1
130.54 | 7.4796 | 1.6575 | 6523.01
130.55 | 7.4817 | 1.6579 | 6524.87
130.56 | 7.4841 | 1.6584 | 6527.16
130.57 | 7.4862 | 1.6588 | 6529.57
130.58 | 7.4883 | 1.6592 | 6532.1
130.59 | 7.4904 | 1.6596 | 6534.5
130.6 | 7.4925 | 1.6601 | 6536.95
130.61 | 7.4946 | 1.6605 | 6539.65
130.62 | 7.4964 | 1.6609 | 6542.18
130.63 | 7.4985 | 1.6613 | 6544.5
130.64 | 7.5006 | 1.6618 | 6546.41
130.65 | 7.5027 | 1.6622 | 6547.61
130.66 | 7.5045 | 1.6627 | 6548.74
130.67 | 7.5069 | 1.6631 | 6549.49
130.68 | 7.509 | 1.6635 | 6549.39
130.69 | 7.5111 | 1.6639 | 6548.9
130.7 | 7.5132 | 1.6644 | 6548.01
130.71 | 7.515 | 1.6648 | 6546.27
130.72 | 7.5171 | 1.6653 | 6544.1
130.73 | 7.5192 | 1.6657 | 6541.76
130.74 | 7.5213 | 1.6662 | 6539.39
130.75 | 7.5234 | 1.6666 | 6536.86
130.76 | 7.5255 | 1.6671 | 6533.89
130.77 | 7.5276 | 1.6675 | 6531.07
130.78 | 7.5294 | 1.6679 | 6528.81
130.79 | 7.5318 | 1.6684 | 6526.8
130.8 | 7.5339 | 1.6688 | 6525.42
130.81 | 7.536 | 1.6693 | 6524.71
130.82 | 7.5378 | 1.6697 | 6524.42
130.83 | 7.5399 | 1.6701 | 6524.72
130.84 | 7.542 | 1.6705 | 6525.39
130.85 | 7.5441 | 1.671 | 6526.56
130.86 | 7.5462 | 1.6714 | 6528.63
130.87 | 7.5483 | 1.6719 | 6531.1
130.88 | 7.5504 | 1.6723 | 6533.54
130.89 | 7.5525 | 1.6727 | 6536.15
130.9 | 7.5546 | 1.6732 | 6538.56
130.91 | 7.5567 | 1.6736 | 6541.2
130.92 | 7.5588 | 1.6741 | 6544.03
130.93 | 7.5609 | 1.6745 | 6546.56
130.94 | 7.563 | 1.6749 | 6548.92
130.95 | 7.5648 | 1.6753 | 6550.67
130.96 | 7.5672 | 1.6758 | 6551.77
130.97 | 7.569 | 1.6762 | 6552.79
130.98 | 7.5711 | 1.6766 | 6553.31
130.99 | 7.5732 | 1.677 | 6553.09
131 | 7.5753 | 1.6775 | 6552.57
131.01 | 7.5774 | 1.6779 | 6551.34
131.02 | 7.5795 | 1.6784 | 6549.37
131.03 | 7.5816 | 1.6788 | 6547.1
131.04 | 7.5837 | 1.6792 | 6544.6
131.05 | 7.5858 | 1.6796 | 6542.12
131.06 | 7.5879 | 1.68 | 6539.52
131.07 | 7.59 | 1.6805 | 6536.56
131.08 | 7.5921 | 1.6809 | 6533.99
131.09 | 7.5939 | 1.6813 | 6531.69
131.1 | 7.596 | 1.6817 | 6529.8
131.11 | 7.5981 | 1.6822 | 6528.7
131.12 | 7.6002 | 1.6826 | 6528.05
131.13 | 7.6026 | 1.683 | 6527.93
131.14 | 7.6044 | 1.6834 | 6528.42
131.15 | 7.6065 | 1.6839 | 6529.25
131.16 | 7.6086 | 1.6843 | 6530.7
131.17 | 7.6107 | 1.6847 | 6532.95
131.18 | 7.6128 | 1.6852 | 6535.42
131.19 | 7.6149 | 1.6856 | 6537.95
131.2 | 7.617 | 1.686 | 6540.45
131.21 | 7.6191 | 1.6865 | 6542.88
131.22 | 7.6212 | 1.6869 | 6545.54
131.23 | 7.6233 | 1.6873 | 6548.15
131.24 | 7.6254 | 1.6877 | 6550.58
131.25 | 7.6275 | 1.6881 | 6552.71
131.26 | 7.6296 | 1.6886 | 6554.09
131.27 | 7.6317 | 1.689 | 6555.14
131.28 | 7.6338 | 1.6894 | 6556.02
131.29 | 7.6356 | 1.6898 | 6556.17
131.3 | 7.6377 | 1.6902 | 6555.68
131.31 | 7.6398 | 1.6907 | 6554.88
131.32 | 7.6422 | 1.6911 | 6553.36
131.33 | 7.6443 | 1.6915 | 6551.2
131.34 | 7.6464 | 1.692 | 6548.84
131.35 | 7.6482 | 1.6924 | 6546.47
131.36 | 7.6506 | 1.6928 | 6544.08
131.37 | 7.6527 | 1.6932 | 6541.27
131.38 | 7.6545 | 1.6936 | 6538.47
131.39 | 7.6566 | 1.694 | 6536.22
131.4 | 7.6587 | 1.6944 | 6534.18
131.41 | 7.6608 | 1.6949 | 6532.53
131.42 | 7.6629 | 1.6953 | 6531.83
131.43 | 7.665 | 1.6957 | 6531.47
131.44 | 7.6671 | 1.6961 | 6531.49
131.45 | 7.6689 | 1.6965 | 6532.03
131.46 | 7.671 | 1.6969 | 6532.94
131.47 | 7.6734 | 1.6974 | 6534.65
131.48 | 7.6755 | 1.6978 | 6536.9
131.49 | 7.6776 | 1.6982 | 6539.14
131.5 | 7.6797 | 1.6986 | 6541.61
131.51 | 7.6818 | 1.699 | 6544.06
131.52 | 7.6836 | 1.6994 | 6546.36
131.53 | 7.6857 | 1.6999 | 6549.05
131.54 | 7.6881 | 1.7003 | 6551.69
131.55 | 7.6899 | 1.7007 | 6554.06
131.56 | 7.692 | 1.7011 | 6556.05
131.57 | 7.6941 | 1.7015 | 6557.35
131.58 | 7.6962 | 1.7019 | 6558.39
131.59 | 7.6983 | 1.7023 | 6559.27
131.6 | 7.7004 | 1.7027 | 6559.2
131.61 | 7.7025 | 1.7031 | 6558.74
131.62 | 7.7046 | 1.7036 | 6557.9
131.63 | 7.7067 | 1.704 | 6556.19
131.64 | 7.7088 | 1.7044 | 6553.97
131.65 | 7.7109 | 1.7048 | 6551.65
131.66 | 7.713 | 1.7052 | 6549.27
131.67 | 7.7151 | 1.7057 | 6546.73
131.68 | 7.7172 | 1.7061 | 6543.92
131.69 | 7.7193 | 1.7065 | 6541.08
131.7 | 7.7211 | 1.7069 | 6538.83
131.71 | 7.7235 | 1.7073 | 6536.78
131.72 | 7.7253 | 1.7077 | 6535.36
131.73 | 7.7274 | 1.7082 | 6534.7
131.74 | 7.7295 | 1.7086 | 6534.42
131.75 | 7.7316 | 1.709 | 6534.61
131.76 | 7.7337 | 1.7094 | 6535.24
131.77 | 7.7361 | 1.7099 | 6536.37
131.78 | 7.7382 | 1.7103 | 6538.34
131.79 | 7.74 | 1.7107 | 6540.79
131.8 | 7.7421 | 1.7112 | 6543.26
131.81 | 7.7442 | 1.7116 | 6545.9
131.82 | 7.7463 | 1.712 | 6548.39
131.83 | 7.7487 | 1.7125 | 6550.9
131.84 | 7.7508 | 1.7129 | 6553.64
131.85 | 7.7529 | 1.7133 | 6556.14
131.86 | 7.7547 | 1.7137 | 6558.49
131.87 | 7.7568 | 1.7142 | 6560.37
131.88 | 7.7589 | 1.7146 | 6561.56
131.89 | 7.761 | 1.715 | 6562.64
131.9 | 7.7631 | 1.7154 | 6563.22
131.91 | 7.7652 | 1.7158 | 6562.92
131.92 | 7.7673 | 1.7163 | 6562.26
131.93 | 7.7694 | 1.7167 | 6561.12
131.94 | 7.7718 | 1.7172 | 6559.13
131.95 | 7.7739 | 1.7176 | 6556.83
131.96 | 7.7757 | 1.718 | 6554.29
131.97 | 7.7778 | 1.7184 | 6551.69
131.98 | 7.7799 | 1.7188 | 6548.94
131.99 | 7.782 | 1.7193 | 6545.9
132 | 7.7841 | 1.7197 | 6543.2
132.01 | 7.7862 | 1.7201 | 6540.92
132.02 | 7.7883 | 1.7205 | 6538.96
132.03 | 7.7904 | 1.7209 | 6537.65
132.04 | 7.7922 | 1.7214 | 6537.08
132.05 | 7.7946 | 1.7218 | 6536.86
132.06 | 7.7964 | 1.7222 | 6537.31
132.07 | 7.7988 | 1.7226 | 6538.14
132.08 | 7.8009 | 1.7231 | 6539.54
132.09 | 7.803 | 1.7235 | 6541.73
132.1 | 7.8051 | 1.7239 | 6544.13
132.11 | 7.8069 | 1.7244 | 6546.69
132.12 | 7.809 | 1.7248 | 6549.32
132.13 | 7.8114 | 1.7252 | 6551.88
132.14 | 7.8135 | 1.7257 | 6554.5
132.15 | 7.8156 | 1.7261 | 6557.28
132.16 | 7.8177 | 1.7265 | 6559.77
132.17 | 7.8198 | 1.7269 | 6561.99
132.18 | 7.8219 | 1.7273 | 6563.51
132.19 | 7.824 | 1.7277 | 6564.59
132.2 | 7.8258 | 1.7282 | 6565.62
132.21 | 7.8279 | 1.7286 | 6565.87
132.22 | 7.8303 | 1.729 | 6565.35
132.23 | 7.8321 | 1.7294 | 6564.59
132.24 | 7.8345 | 1.7299 | 6563.19
132.25 | 7.8366 | 1.7303 | 6561.07
132.26 | 7.8387 | 1.7307 | 6558.68
132.27 | 7.8408 | 1.7311 | 6556.24
132.28 | 7.8429 | 1.7316 | 6553.73
132.29 | 7.845 | 1.732 | 6550.93
132.3 | 7.8471 | 1.7324 | 6548
132.31 | 7.8492 | 1.7328 | 6545.56
132.32 | 7.851 | 1.7332 | 6543.42
132.33 | 7.8531 | 1.7336 | 6541.61
132.34 | 7.8555 | 1.7341 | 6540.66
132.35 | 7.8573 | 1.7345 | 6540.18
132.36 | 7.8594 | 1.7349 | 6540.11
132.37 | 7.8615 | 1.7353 | 6540.63
132.38 | 7.8636 | 1.7358 | 6541.58
132.39 | 7.866 | 1.7362 | 6543.24
132.4 | 7.8681 | 1.7367 | 6545.53
132.41 | 7.8702 | 1.7371 | 6547.91
132.42 | 7.872 | 1.7375 | 6550.46
132.43 | 7.8741 | 1.7379 | 6552.9
132.44 | 7.8765 | 1.7384 | 6555.35
132.45 | 7.8786 | 1.7389 | 6558.01
132.46 | 7.8807 | 1.7393 | 6560.65
132.47 | 7.8825 | 1.7397 | 6562.97
132.48 | 7.8849 | 1.7401 | 6565.04
132.49 | 7.887 | 1.7406 | 6566.4
132.5 | 7.8891 | 1.741 | 6567.45
132.51 | 7.8912 | 1.7414 | 6568.36
132.52 | 7.8933 | 1.7419 | 6568.42
132.53 | 7.8954 | 1.7423 | 6568.04
132.54 | 7.8975 | 1.7427 | 6567.27
132.55 | 7.8996 | 1.7432 | 6565.66
132.56 | 7.9017 | 1.7436 | 6563.49
132.57 | 7.9038 | 1.7441 | 6561.14
132.58 | 7.9059 | 1.7445 | 6558.67
132.59 | 7.908 | 1.7449 | 6556.14
132.6 | 7.9101 | 1.7454 | 6553.27
132.61 | 7.9122 | 1.7458 | 6550.36
132.62 | 7.9143 | 1.7462 | 6548.02
132.63 | 7.9167 | 1.7466 | 6545.91
132.64 | 7.9185 | 1.7471 | 6544.25
132.65 | 7.9206 | 1.7475 | 6543.46
132.66 | 7.9227 | 1.748 | 6543.05
132.67 | 7.9248 | 1.7484 | 6543.2
132.68 | 7.9269 | 1.7488 | 6543.73
132.69 | 7.929 | 1.7493 | 6544.73
132.7 | 7.9311 | 1.7497 | 6546.51
132.71 | 7.9332 | 1.7502 | 6548.95
132.72 | 7.9353 | 1.7506 | 6551.42
132.73 | 7.9374 | 1.751 | 6553.99
132.74 | 7.9398 | 1.7515 | 6556.47
132.75 | 7.9419 | 1.7519 | 6559.02
132.76 | 7.944 | 1.7523 | 6561.87
132.77 | 7.9461 | 1.7527 | 6564.43
132.78 | 7.9479 | 1.7531 | 6566.9
132.79 | 7.95 | 1.7535 | 6568.92
132.8 | 7.9524 | 1.754 | 6570.25
132.81 | 7.9545 | 1.7544 | 6571.31
132.82 | 7.9566 | 1.7548 | 6572
132.83 | 7.9587 | 1.7552 | 6571.88
132.84 | 7.9608 | 1.7556 | 6571.35
132.85 | 7.9629 | 1.756 | 6570.32
132.86 | 7.965 | 1.7565 | 6568.37
132.87 | 7.9671 | 1.7569 | 6566.13
132.88 | 7.9692 | 1.7573 | 6563.58
132.89 | 7.9713 | 1.7577 | 6561.01
132.9 | 7.9734 | 1.7581 | 6558.29
132.91 | 7.9758 | 1.7586 | 6555.23
132.92 | 7.9779 | 1.759 | 6552.34
132.93 | 7.9797 | 1.7594 | 6549.86
132.94 | 7.9818 | 1.7599 | 6547.76
132.95 | 7.9839 | 1.7603 | 6546.22
132.96 | 7.986 | 1.7607 | 6545.5
132.97 | 7.9881 | 1.7612 | 6545.17
132.98 | 7.9902 | 1.7616 | 6545.5
132.99 | 7.9923 | 1.762 | 6546.23
133 | 7.9944 | 1.7625 | 6547.46
133.01 | 7.9965 | 1.7629 | 6549.64
133.02 | 7.9986 | 1.7633 | 6552.21
133.03 | 8.0007 | 1.7638 | 6554.85
133.04 | 8.0031 | 1.7642 | 6557.46
133.05 | 8.0052 | 1.7646 | 6560.03
133.06 | 8.0073 | 1.7651 | 6562.66
133.07 | 8.0094 | 1.7655 | 6565.39
133.08 | 8.0115 | 1.7659 | 6567.87
133.09 | 8.0139 | 1.7664 | 6570.15
133.1 | 8.0157 | 1.7668 | 6571.87
133.11 | 8.0178 | 1.7673 | 6572.96
133.12 | 8.0196 | 1.7677 | 6573.97
133.13 | 8.022 | 1.7681 | 6574.29
133.14 | 8.0241 | 1.7685 | 6573.98
133.15 | 8.0265 | 1.769 | 6573.43
133.16 | 8.0286 | 1.7694 | 6572.29
133.17 | 8.0307 | 1.7699 | 6570.41
133.18 | 8.0328 | 1.7703 | 6568.16
133.19 | 8.0349 | 1.7707 | 6565.73
133.2 | 8.037 | 1.7711 | 6563.27
133.21 | 8.0391 | 1.7716 | 6560.52
133.22 | 8.0412 | 1.772 | 6557.5
133.23 | 8.0433 | 1.7724 | 6555.01
133.24 | 8.0454 | 1.7728 | 6552.82
133.25 | 8.0475 | 1.7733 | 6550.86
133.26 | 8.0496 | 1.7737 | 6549.65
133.27 | 8.0517 | 1.7741 | 6549.07
133.28 | 8.0538 | 1.7745 | 6548.88
133.29 | 8.0556 | 1.7749 | 6549.27
133.3 | 8.058 | 1.7753 | 6550.04
133.31 | 8.0601 | 1.7758 | 6551.54
133.32 | 8.0622 | 1.7762 | 6553.77
133.33 | 8.0643 | 1.7766 | 6556.19
133.34 | 8.0664 | 1.777 | 6558.71
133.35 | 8.0685 | 1.7774 | 6561.21
133.36 | 8.0709 | 1.7779 | 6563.66
133.37 | 8.073 | 1.7783 | 6566.24
133.38 | 8.0751 | 1.7787 | 6568.94
133.39 | 8.0772 | 1.7791 | 6571.33
133.4 | 8.0793 | 1.7795 | 6573.5
133.41 | 8.0814 | 1.7799 | 6574.95
133.42 | 8.0835 | 1.7804 | 6575.97
133.43 | 8.0856 | 1.7808 | 6576.85
133.44 | 8.0877 | 1.7812 | 6577
133.45 | 8.0898 | 1.7816 | 6576.56
133.46 | 8.0919 | 1.782 | 6575.8
133.47 | 8.0943 | 1.7824 | 6574.38
133.48 | 8.0964 | 1.7828 | 6572.27
133.49 | 8.0985 | 1.7832 | 6569.93
133.5 | 8.1006 | 1.7836 | 6567.49
133.51 | 8.1027 | 1.784 | 6564.98
133.52 | 8.1048 | 1.7844 | 6562.16
133.53 | 8.1069 | 1.7848 | 6559.21
133.54 | 8.109 | 1.7852 | 6556.74
133.55 | 8.1111 | 1.7856 | 6554.54
133.56 | 8.1132 | 1.786 | 6552.7
133.57 | 8.1153 | 1.7864 | 6551.65
133.58 | 8.1174 | 1.7868 | 6551.03
133.59 | 8.1195 | 1.7872 | 6551.04
133.6 | 8.1216 | 1.7876 | 6551.57
133.61 | 8.1237 | 1.788 | 6552.45
133.62 | 8.1258 | 1.7884 | 6554.14
133.63 | 8.1279 | 1.7888 | 6556.48
133.64 | 8.1303 | 1.7892 | 6558.97
133.65 | 8.1324 | 1.7896 | 6561.61
133.66 | 8.1342 | 1.79 | 6564.25
133.67 | 8.1366 | 1.7904 | 6566.85
133.68 | 8.1387 | 1.7908 | 6569.72
133.69 | 8.1405 | 1.7912 | 6572.41
133.7 | 8.1429 | 1.7916 | 6574.81
133.71 | 8.1447 | 1.792 | 6577.01
133.72 | 8.1471 | 1.7925 | 6578.4
133.73 | 8.1492 | 1.7929 | 6579.55
133.74 | 8.1513 | 1.7933 | 6580.39
133.75 | 8.1534 | 1.7937 | 6580.39
133.76 | 8.1558 | 1.7941 | 6579.88
133.77 | 8.1576 | 1.7945 | 6578.93
133.78 | 8.16 | 1.7949 | 6577.24
133.79 | 8.1621 | 1.7954 | 6575.03
133.8 | 8.1639 | 1.7958 | 6572.66
133.81 | 8.1663 | 1.7962 | 6570.03
133.82 | 8.1687 | 1.7966 | 6567.34
133.83 | 8.1708 | 1.797 | 6564.29
133.84 | 8.1729 | 1.7974 | 6561.31
133.85 | 8.1747 | 1.7978 | 6558.83
133.86 | 8.1768 | 1.7982 | 6556.67
133.87 | 8.1792 | 1.7986 | 6555.07
133.88 | 8.1813 | 1.799 | 6554.18
133.89 | 8.1834 | 1.7994 | 6553.72
133.9 | 8.1852 | 1.7998 | 6553.87
133.91 | 8.1873 | 1.8002 | 6554.55
133.92 | 8.1897 | 1.8006 | 6555.69
133.93 | 8.1918 | 1.801 | 6557.6
133.94 | 8.1939 | 1.8014 | 6560.1
133.95 | 8.196 | 1.8018 | 6562.6
133.96 | 8.1981 | 1.8022 | 6565.19
133.97 | 8.2002 | 1.8026 | 6567.75
133.98 | 8.2026 | 1.803 | 6570.33
133.99 | 8.2047 | 1.8035 | 6573.12
134 | 8.2068 | 1.8038 | 6575.63
134.01 | 8.2089 | 1.8042 | 6577.98
134.02 | 8.2107 | 1.8046 | 6579.87
134.03 | 8.2131 | 1.805 | 6581.08
134.04 | 8.2152 | 1.8054 | 6582.08
134.05 | 8.2176 | 1.8058 | 6582.66
134.06 | 8.2197 | 1.8062 | 6582.44
134.07 | 8.2218 | 1.8066 | 6581.84
134.08 | 8.2239 | 1.807 | 6580.77
134.09 | 8.226 | 1.8074 | 6578.88
134.1 | 8.2284 | 1.8078 | 6576.65
134.11 | 8.2302 | 1.8082 | 6574.22
134.12 | 8.2323 | 1.8086 | 6571.79
134.13 | 8.2347 | 1.809 | 6569.18
134.14 | 8.2368 | 1.8094 | 6566.28
134.15 | 8.2392 | 1.8098 | 6563.68
134.16 | 8.241 | 1.8102 | 6561.38
134.17 | 8.2431 | 1.8106 | 6559.42
134.18 | 8.2452 | 1.811 | 6558.13
134.19 | 8.2473 | 1.8114 | 6557.5
134.2 | 8.2494 | 1.8118 | 6557.22
134.21 | 8.2518 | 1.8122 | 6557.5
134.22 | 8.2539 | 1.8126 | 6558.18
134.23 | 8.256 | 1.813 | 6559.39
134.24 | 8.2581 | 1.8134 | 6561.4
134.25 | 8.2602 | 1.8138 | 6563.76
134.26 | 8.2623 | 1.8142 | 6566.26
134.27 | 8.2644 | 1.8146 | 6568.7
134.28 | 8.2665 | 1.815 | 6571.09
134.29 | 8.2689 | 1.8154 | 6573.65
134.3 | 8.271 | 1.8159 | 6576.29
134.31 | 8.2731 | 1.8162 | 6578.71
134.32 | 8.2755 | 1.8166 | 6580.92
134.33 | 8.2773 | 1.817 | 6582.62
134.34 | 8.2797 | 1.8175 | 6583.76
134.35 | 8.2818 | 1.8179 | 6584.78
134.36 | 8.2836 | 1.8182 | 6585.14
134.37 | 8.286 | 1.8186 | 6584.86
134.38 | 8.2881 | 1.819 | 6584.27
134.39 | 8.2905 | 1.8195 | 6582.96
134.4 | 8.2926 | 1.8199 | 6581.04
134.41 | 8.2947 | 1.8203 | 6578.71
134.42 | 8.2968 | 1.8207 | 6576.33
134.43 | 8.2992 | 1.8211 | 6573.8
134.44 | 8.3013 | 1.8215 | 6571.05
134.45 | 8.3031 | 1.8219 | 6568.03
134.46 | 8.3055 | 1.8223 | 6565.42
134.47 | 8.3073 | 1.8227 | 6563.19
134.48 | 8.3094 | 1.8231 | 6561.31
134.49 | 8.3118 | 1.8235 | 6560.25
134.5 | 8.3139 | 1.8239 | 6559.59
134.51 | 8.316 | 1.8243 | 6559.5
134.52 | 8.3181 | 1.8246 | 6559.87
134.53 | 8.3202 | 1.825 | 6560.61
134.54 | 8.3226 | 1.8255 | 6562.06
134.55 | 8.325 | 1.8259 | 6564.3
134.56 | 8.3271 | 1.8263 | 6566.74
134.57 | 8.3289 | 1.8266 | 6569.2
134.58 | 8.331 | 1.827 | 6571.74
134.59 | 8.3334 | 1.8274 | 6574.19
134.6 | 8.3355 | 1.8278 | 6576.98
134.61 | 8.3376 | 1.8282 | 6579.72
134.62 | 8.3397 | 1.8286 | 6582.17
134.63 | 8.3418 | 1.829 | 6584.4
134.64 | 8.3442 | 1.8294 | 6585.95
134.65 | 8.3463 | 1.8298 | 6587.06
134.66 | 8.3484 | 1.8302 | 6588.02
134.67 | 8.3505 | 1.8306 | 6588.13
134.68 | 8.3526 | 1.831 | 6587.68
134.69 | 8.3547 | 1.8314 | 6586.79
134.7 | 8.3571 | 1.8318 | 6585.12
134.71 | 8.3592 | 1.8322 | 6582.92
134.72 | 8.3613 | 1.8326 | 6580.48
134.73 | 8.3637 | 1.833 | 6577.92
134.74 | 8.3658 | 1.8334 | 6575.27
134.75 | 8.3679 | 1.8338 | 6572.38
134.76 | 8.37 | 1.8342 | 6569.38
134.77 | 8.3721 | 1.8346 | 6566.91
134.78 | 8.3745 | 1.835 | 6564.63
134.79 | 8.3763 | 1.8354 | 6562.93
134.8 | 8.3787 | 1.8358 | 6562.06
134.81 | 8.3808 | 1.8362 | 6561.51
134.82 | 8.3829 | 1.8366 | 6561.57
134.83 | 8.385 | 1.837 | 6562.1
134.84 | 8.3871 | 1.8374 | 6563.08
134.85 | 8.3895 | 1.8378 | 6564.78
134.86 | 8.3916 | 1.8382 | 6567.15
134.87 | 8.3937 | 1.8386 | 6569.65
134.88 | 8.3961 | 1.8389 | 6572.28
134.89 | 8.3982 | 1.8393 | 6574.73
134.9 | 8.4003 | 1.8398 | 6577.19
134.91 | 8.4024 | 1.8402 | 6579.95
134.92 | 8.4045 | 1.8406 | 6582.54
134.93 | 8.4066 | 1.8409 | 6584.95
134.94 | 8.4087 | 1.8413 | 6586.93
134.95 | 8.4108 | 1.8417 | 6588.25
134.96 | 8.4132 | 1.8421 | 6589.29
134.97 | 8.4153 | 1.8425 | 6589.99
134.98 | 8.4174 | 1.8429 | 6589.87
134.99 | 8.4195 | 1.8433 | 6589.44
135 | 8.4216 | 1.8437 | 6588.55
135.01 | 8.424 | 1.8441 | 6586.83
135.02 | 8.4261 | 1.8445 | 6584.55
135.03 | 8.4282 | 1.8449 | 6582.17
135.04 | 8.4303 | 1.8453 | 6579.79
135.05 | 8.4327 | 1.8457 | 6577.17
135.06 | 8.4348 | 1.8462 | 6574.25
135.07 | 8.4369 | 1.8465 | 6571.53
135.08 | 8.439 | 1.8469 | 6569.23
135.09 | 8.4411 | 1.8473 | 6567.15
135.1 | 8.4432 | 1.8477 | 6565.7
135.11 | 8.4456 | 1.8481 | 6565
135.12 | 8.4477 | 1.8485 | 6564.74
135.13 | 8.4498 | 1.8489 | 6564.97
135.14 | 8.4519 | 1.8493 | 6565.57
135.15 | 8.4543 | 1.8497 | 6566.75
135.16 | 8.4564 | 1.8501 | 6568.63
135.17 | 8.4585 | 1.8505 | 6570.93
135.18 | 8.4606 | 1.8509 | 6573.31
135.19 | 8.4627 | 1.8513 | 6575.77
135.2 | 8.4651 | 1.8517 | 6578.12
135.21 | 8.4675 | 1.8521 | 6580.57
135.22 | 8.4693 | 1.8525 | 6583.25
135.23 | 8.4714 | 1.8529 | 6585.71
135.24 | 8.4738 | 1.8533 | 6587.93
135.25 | 8.4756 | 1.8537 | 6589.64
135.26 | 8.478 | 1.8541 | 6590.83
135.27 | 8.4801 | 1.8545 | 6591.88
135.28 | 8.4822 | 1.8549 | 6592.38
135.29 | 8.4843 | 1.8553 | 6592.16
135.3 | 8.4867 | 1.8557 | 6591.62
135.31 | 8.4888 | 1.8561 | 6590.48
135.32 | 8.4912 | 1.8565 | 6588.5
135.33 | 8.4933 | 1.8569 | 6586.24
135.34 | 8.4954 | 1.8573 | 6583.85
135.35 | 8.4975 | 1.8577 | 6581.39
135.36 | 8.4999 | 1.8581 | 6578.72
135.37 | 8.502 | 1.8585 | 6575.75
135.38 | 8.5044 | 1.8589 | 6573.15
135.39 | 8.5062 | 1.8593 | 6570.89
135.4 | 8.5083 | 1.8597 | 6568.92
135.41 | 8.5107 | 1.8601 | 6567.65
135.42 | 8.5128 | 1.8605 | 6566.97
135.43 | 8.5152 | 1.8609 | 6566.64
135.44 | 8.517 | 1.8613 | 6566.95
135.45 | 8.5191 | 1.8617 | 6567.63
135.46 | 8.5215 | 1.8621 | 6568.97
135.47 | 8.5236 | 1.8625 | 6571.08
135.48 | 8.526 | 1.8629 | 6573.43
135.49 | 8.5281 | 1.8633 | 6575.8
135.5 | 8.5302 | 1.8637 | 6578.24
135.51 | 8.5326 | 1.8641 | 6580.66
135.52 | 8.5347 | 1.8645 | 6583.34
135.53 | 8.5365 | 1.8649 | 6586.11
135.54 | 8.5389 | 1.8652 | 6588.58
135.55 | 8.5413 | 1.8656 | 6590.89
135.56 | 8.5434 | 1.866 | 6592.53
135.57 | 8.5455 | 1.8664 | 6593.75
135.58 | 8.5473 | 1.8668 | 6594.84
135.59 | 8.5494 | 1.8672 | 6595.19
135.6 | 8.5518 | 1.8676 | 6594.92
135.61 | 8.5539 | 1.8679 | 6594.26
135.62 | 8.5563 | 1.8684 | 6592.77
135.63 | 8.5584 | 1.8688 | 6590.65
135.64 | 8.5605 | 1.8692 | 6588.21
135.65 | 8.5629 | 1.8695 | 6585.57
135.66 | 8.565 | 1.8699 | 6582.89
135.67 | 8.5674 | 1.8703 | 6580.04
135.68 | 8.5695 | 1.8707 | 6576.89
135.69 | 8.5713 | 1.8711 | 6574.29
135.7 | 8.5737 | 1.8715 | 6571.97
135.71 | 8.5758 | 1.8719 | 6570.14
135.72 | 8.5782 | 1.8723 | 6569.16
135.73 | 8.5803 | 1.8727 | 6568.57
135.74 | 8.5824 | 1.8731 | 6568.57
135.75 | 8.5845 | 1.8734 | 6569.12
135.76 | 8.5869 | 1.8738 | 6569.99
135.77 | 8.589 | 1.8742 | 6571.48
135.78 | 8.5911 | 1.8746 | 6573.8
135.79 | 8.5935 | 1.875 | 6576.26
135.8 | 8.5956 | 1.8754 | 6578.81
135.81 | 8.5977 | 1.8758 | 6581.27
135.82 | 8.5998 | 1.8762 | 6583.72
135.83 | 8.6019 | 1.8766 | 6586.52
135.84 | 8.6043 | 1.877 | 6589.15
135.85 | 8.6064 | 1.8774 | 6591.52
135.86 | 8.6085 | 1.8778 | 6593.57
135.87 | 8.6109 | 1.8782 | 6594.93
135.88 | 8.613 | 1.8786 | 6596.01
135.89 | 8.6154 | 1.879 | 6596.81
135.9 | 8.6172 | 1.8794 | 6596.78
135.91 | 8.6193 | 1.8798 | 6596.19
135.92 | 8.6217 | 1.8803 | 6595.3
135.93 | 8.6238 | 1.8807 | 6593.53
135.94 | 8.6262 | 1.8811 | 6591.31
135.95 | 8.628 | 1.8815 | 6588.93
135.96 | 8.6304 | 1.8819 | 6586.58
135.97 | 8.6325 | 1.8823 | 6584.09
135.98 | 8.6349 | 1.8827 | 6581.25
135.99 | 8.637 | 1.8831 | 6578.59
136 | 8.6391 | 1.8835 | 6576.3
136.01 | 8.6415 | 1.8839 | 6574.31
136.02 | 8.6433 | 1.8843 | 6572.76
136.03 | 8.646 | 1.8847 | 6572.06
136.04 | 8.6481 | 1.8852 | 6571.7
136.05 | 8.6502 | 1.8855 | 6571.8
136.06 | 8.6523 | 1.8859 | 6572.31
136.07 | 8.6544 | 1.8863 | 6573.3
136.08 | 8.6565 | 1.8868 | 6575.13
136.09 | 8.6589 | 1.8872 | 6577.34
136.1 | 8.661 | 1.8876 | 6579.74
136.11 | 8.6634 | 1.888 | 6582.21
136.12 | 8.6655 | 1.8884 | 6584.69
136.13 | 8.6679 | 1.8888 | 6587.19
136.14 | 8.67 | 1.8892 | 6589.87
136.15 | 8.6721 | 1.8896 | 6592.34
136.16 | 8.6742 | 1.89 | 6594.59
136.17 | 8.6763 | 1.8904 | 6596.43
136.18 | 8.6787 | 1.8908 | 6597.6
136.19 | 8.6808 | 1.8912 | 6598.66
136.2 | 8.6832 | 1.8916 | 6599.24
136.21 | 8.6853 | 1.892 | 6599.08
136.22 | 8.6874 | 1.8924 | 6598.5
136.23 | 8.6898 | 1.8928 | 6597.34
136.24 | 8.6919 | 1.8933 | 6595.43
136.25 | 8.6943 | 1.8937 | 6593.18
136.26 | 8.6964 | 1.8941 | 6590.89
136.27 | 8.6985 | 1.8945 | 6588.42
136.28 | 8.7006 | 1.8949 | 6585.71
136.29 | 8.703 | 1.8953 | 6582.69
136.3 | 8.7051 | 1.8957 | 6580.04
136.31 | 8.7072 | 1.8961 | 6577.83
136.32 | 8.7093 | 1.8965 | 6575.85
136.33 | 8.7117 | 1.8969 | 6574.54
136.34 | 8.7138 | 1.8973 | 6573.9
136.35 | 8.7159 | 1.8977 | 6573.62
136.36 | 8.718 | 1.8981 | 6573.86
136.37 | 8.7204 | 1.8985 | 6574.56
136.38 | 8.7225 | 1.899 | 6575.82
136.39 | 8.7249 | 1.8994 | 6577.83
136.4 | 8.727 | 1.8998 | 6580.11
136.41 | 8.7291 | 1.9002 | 6582.48
136.42 | 8.7315 | 1.9006 | 6585.05
136.43 | 8.7336 | 1.901 | 6587.54
136.44 | 8.736 | 1.9015 | 6590.13
136.45 | 8.7381 | 1.9019 | 6592.91
136.46 | 8.7402 | 1.9023 | 6595.33
136.47 | 8.7426 | 1.9027 | 6597.6
136.48 | 8.7447 | 1.9031 | 6599.34
136.49 | 8.7468 | 1.9035 | 6600.55
136.5 | 8.7489 | 1.904 | 6601.6
136.51 | 8.751 | 1.9044 | 6601.94
136.52 | 8.7534 | 1.9048 | 6601.53
136.53 | 8.7558 | 1.9052 | 6600.8
136.54 | 8.7579 | 1.9056 | 6599.47
136.55 | 8.76 | 1.9061 | 6597.37
136.56 | 8.7624 | 1.9065 | 6595.03
136.57 | 8.7645 | 1.9069 | 6592.51
136.58 | 8.7669 | 1.9073 | 6589.94
136.59 | 8.769 | 1.9077 | 6587.19
136.6 | 8.7711 | 1.9081 | 6584.18
136.61 | 8.7732 | 1.9085 | 6581.63
136.62 | 8.7753 | 1.9089 | 6579.36
136.63 | 8.7777 | 1.9094 | 6577.39
136.64 | 8.7801 | 1.9098 | 6576.21
136.65 | 8.7822 | 1.9102 | 6575.61
136.66 | 8.7843 | 1.9106 | 6575.55
136.67 | 8.7864 | 1.911 | 6576
136.68 | 8.7885 | 1.9114 | 6576.83
136.69 | 8.7912 | 1.9119 | 6578.27
136.7 | 8.7933 | 1.9123 | 6580.49
136.71 | 8.7954 | 1.9127 | 6582.93
136.72 | 8.7975 | 1.9131 | 6585.47
136.73 | 8.7996 | 1.9135 | 6588.09
136.74 | 8.802 | 1.9139 | 6590.6
136.75 | 8.8044 | 1.9144 | 6593.3
136.76 | 8.8065 | 1.9148 | 6595.83
136.77 | 8.8086 | 1.9152 | 6598.13
136.78 | 8.8107 | 1.9156 | 6600.12
136.79 | 8.8131 | 1.916 | 6601.45
136.8 | 8.8155 | 1.9164 | 6602.45
136.81 | 8.8176 | 1.9168 | 6603.24
136.82 | 8.8197 | 1.9172 | 6603.3
136.83 | 8.8218 | 1.9176 | 6602.72
136.84 | 8.8239 | 1.9181 | 6601.9
136.85 | 8.8263 | 1.9185 | 6600.32
136.86 | 8.8284 | 1.9189 | 6598.19
136.87 | 8.8308 | 1.9193 | 6595.79
136.88 | 8.8329 | 1.9197 | 6593.4
136.89 | 8.8353 | 1.9202 | 6590.89
136.9 | 8.8374 | 1.9206 | 6588.03
136.91 | 8.8395 | 1.921 | 6585.22
136.92 | 8.8416 | 1.9214 | 6582.84
136.93 | 8.844 | 1.9218 | 6580.72
136.94 | 8.8461 | 1.9222 | 6578.97
136.95 | 8.8482 | 1.9226 | 6578.19
136.96 | 8.8506 | 1.923 | 6577.74
136.97 | 8.8527 | 1.9234 | 6577.82
136.98 | 8.8548 | 1.9239 | 6578.36
136.99 | 8.8572 | 1.9243 | 6579.31
137 | 8.8593 | 1.9247 | 6581.08
137.01 | 8.8617 | 1.9251 | 6583.3
137.02 | 8.8641 | 1.9255 | 6585.66
137.03 | 8.8662 | 1.9259 | 6588.16
137.04 | 8.8683 | 1.9264 | 6590.61
137.05 | 8.8704 | 1.9268 | 6592.96
137.06 | 8.8725 | 1.9272 | 6595.64
137.07 | 8.8749 | 1.9276 | 6598.19
137.08 | 8.877 | 1.928 | 6600.47
137.09 | 8.8794 | 1.9285 | 6602.42
137.1 | 8.8815 | 1.9289 | 6603.61
137.11 | 8.8836 | 1.9293 | 6604.66
137.12 | 8.886 | 1.9297 | 6605.41
137.13 | 8.8881 | 1.9302 | 6605.28
137.14 | 8.8902 | 1.9306 | 6604.7
137.15 | 8.8926 | 1.931 | 6603.76
137.16 | 8.8947 | 1.9314 | 6601.97
137.17 | 8.8971 | 1.9319 | 6599.73
137.18 | 8.8992 | 1.9323 | 6597.37
137.19 | 8.9013 | 1.9327 | 6594.96
137.2 | 8.9037 | 1.9331 | 6592.38
137.21 | 8.9058 | 1.9336 | 6589.46
137.22 | 8.9079 | 1.934 | 6586.62
137.23 | 8.91 | 1.9344 | 6584.34
137.24 | 8.9124 | 1.9348 | 6582.29
137.25 | 8.9148 | 1.9353 | 6580.73
137.26 | 8.9169 | 1.9357 | 6579.95
137.27 | 8.919 | 1.9361 | 6579.57
137.28 | 8.9211 | 1.9365 | 6579.81
137.29 | 8.9235 | 1.9369 | 6580.3
137.3 | 8.9256 | 1.9374 | 6581.44
137.31 | 8.928 | 1.9378 | 6583.45
137.32 | 8.9301 | 1.9383 | 6585.86
137.33 | 8.9322 | 1.9387 | 6588.31
137.34 | 8.9346 | 1.9391 | 6590.84
137.35 | 8.9367 | 1.9395 | 6593.35
137.36 | 8.9391 | 1.94 | 6595.94
137.37 | 8.9412 | 1.9405 | 6598.73
137.38 | 8.9433 | 1.9409 | 6601.19
137.39 | 8.9457 | 1.9413 | 6603.53
137.4 | 8.9478 | 1.9417 | 6605.32
137.41 | 8.9502 | 1.9422 | 6606.42
137.42 | 8.9523 | 1.9426 | 6607.4
137.43 | 8.9544 | 1.943 | 6607.79
137.44 | 8.9565 | 1.9434 | 6607.57
137.45 | 8.9589 | 1.9439 | 6606.92
137.46 | 8.9613 | 1.9443 | 6605.69
137.47 | 8.9634 | 1.9448 | 6603.6
137.48 | 8.9658 | 1.9452 | 6601.23
137.49 | 8.9676 | 1.9456 | 6598.7
137.5 | 8.97 | 1.946 | 6596.08
137.51 | 8.9724 | 1.9465 | 6593.27
137.52 | 8.9745 | 1.9469 | 6590.21
137.53 | 8.9766 | 1.9473 | 6587.53
137.54 | 8.9787 | 1.9477 | 6585.16
137.55 | 8.9811 | 1.9482 | 6583.13
137.56 | 8.9832 | 1.9486 | 6581.87
137.57 | 8.9853 | 1.949 | 6581.34
137.58 | 8.9877 | 1.9495 | 6581.16
137.59 | 8.9898 | 1.9499 | 6581.6
137.6 | 8.9922 | 1.9503 | 6582.4
137.61 | 8.9946 | 1.9508 | 6583.76
137.62 | 8.9967 | 1.9512 | 6585.91
137.63 | 8.9988 | 1.9516 | 6588.43
137.64 | 9.0009 | 1.952 | 6590.98
137.65 | 9.003 | 1.9525 | 6593.5
137.66 | 9.0054 | 1.9529 | 6596.01
137.67 | 9.0078 | 1.9533 | 6598.65
137.68 | 9.0099 | 1.9538 | 6601.3
137.69 | 9.012 | 1.9542 | 6603.72
137.7 | 9.0144 | 1.9546 | 6605.87
137.71 | 9.0168 | 1.955 | 6607.38
137.72 | 9.0189 | 1.9554 | 6608.4
137.73 | 9.021 | 1.9559 | 6609.2
137.74 | 9.0231 | 1.9563 | 6609.36
137.75 | 9.0255 | 1.9567 | 6608.91
137.76 | 9.0276 | 1.9572 | 6608.09
137.77 | 9.03 | 1.9576 | 6606.58
137.78 | 9.0324 | 1.958 | 6604.47
137.79 | 9.0345 | 1.9584 | 6602.08
137.8 | 9.0366 | 1.9588 | 6599.68
137.81 | 9.0387 | 1.9593 | 6597.19
137.82 | 9.0411 | 1.9597 | 6594.47
137.83 | 9.0432 | 1.9602 | 6591.6
137.84 | 9.0456 | 1.9606 | 6589.17
137.85 | 9.0477 | 1.9609 | 6587
137.86 | 9.0498 | 1.9614 | 6585.14
137.87 | 9.0522 | 1.9618 | 6584.18
137.88 | 9.0543 | 1.9622 | 6583.68
137.89 | 9.0567 | 1.9626 | 6583.63
137.9 | 9.0588 | 1.963 | 6584.08
137.91 | 9.0609 | 1.9634 | 6585.02
137.92 | 9.0633 | 1.9639 | 6586.63
137.93 | 9.0654 | 1.9643 | 6588.84
137.94 | 9.0678 | 1.9647 | 6591.22
137.95 | 9.0699 | 1.9652 | 6593.71
137.96 | 9.0723 | 1.9656 | 6596.18
137.97 | 9.0744 | 1.966 | 6598.48
137.98 | 9.0765 | 1.9665 | 6601.05
137.99 | 9.0789 | 1.9669 | 6603.56
138 | 9.081 | 1.9673 | 6605.84
138.01 | 9.0834 | 1.9677 | 6607.79
138.02 | 9.0858 | 1.9682 | 6609.11
138.03 | 9.0879 | 1.9686 | 6610.11
138.04 | 9.09 | 1.969 | 6610.92
138.05 | 9.0921 | 1.9694 | 6610.95
138.06 | 9.0945 | 1.9698 | 6610.52
138.07 | 9.0969 | 1.9703 | 6609.73
138.08 | 9.099 | 1.9707 | 6608.12
138.09 | 9.1011 | 1.9712 | 6605.93
138.1 | 9.1035 | 1.9716 | 6603.49
138.11 | 9.1059 | 1.972 | 6600.96
138.12 | 9.108 | 1.9724 | 6598.33
138.13 | 9.1104 | 1.9728 | 6595.42
138.14 | 9.1125 | 1.9732 | 6592.45
138.15 | 9.1146 | 1.9736 | 6590
138.16 | 9.117 | 1.974 | 6587.77
138.17 | 9.1191 | 1.9745 | 6586.13
138.18 | 9.1212 | 1.9749 | 6585.29
138.19 | 9.1233 | 1.9753 | 6584.84
138.2 | 9.1257 | 1.9757 | 6584.99
138.21 | 9.1278 | 1.9761 | 6585.6
138.22 | 9.1302 | 1.9765 | 6586.65
138.23 | 9.1323 | 1.977 | 6588.51
138.24 | 9.1347 | 1.9774 | 6590.93
138.25 | 9.1368 | 1.9778 | 6593.42
138.26 | 9.1392 | 1.9783 | 6596.04
138.27 | 9.1416 | 1.9787 | 6598.58
138.28 | 9.1437 | 1.9791 | 6601.15
138.29 | 9.1458 | 1.9795 | 6603.98
138.3 | 9.1479 | 1.9799 | 6606.58
138.31 | 9.1503 | 1.9803 | 6609.04
138.32 | 9.1524 | 1.9807 | 6610.97
138.33 | 9.1548 | 1.9812 | 6612.18
138.34 | 9.1569 | 1.9816 | 6613.27
138.35 | 9.1593 | 1.982 | 6613.89
138.36 | 9.1614 | 1.9824 | 6613.7
138.37 | 9.1641 | 1.9828 | 6613.03
138.38 | 9.1662 | 1.9833 | 6611.88
138.39 | 9.1686 | 1.9837 | 6609.94
138.4 | 9.1707 | 1.9841 | 6607.55
138.41 | 9.1725 | 1.9845 | 6604.89
138.42 | 9.1749 | 1.9849 | 6602.21
138.43 | 9.1773 | 1.9854 | 6599.47
138.44 | 9.1797 | 1.9858 | 6596.41
138.45 | 9.1818 | 1.9862 | 6593.53
138.46 | 9.1839 | 1.9866 | 6591.07
138.47 | 9.1863 | 1.987 | 6588.93
138.48 | 9.1884 | 1.9874 | 6587.46
138.49 | 9.1908 | 1.9878 | 6586.63
138.5 | 9.1929 | 1.9883 | 6586.28
138.51 | 9.195 | 1.9887 | 6586.59
138.52 | 9.1974 | 1.9891 | 6587.37
138.53 | 9.1998 | 1.9895 | 6588.64
138.54 | 9.2019 | 1.9899 | 6590.66
138.55 | 9.204 | 1.9904 | 6593.15
138.56 | 9.2061 | 1.9908 | 6595.73
138.57 | 9.2085 | 1.9912 | 6598.32
138.58 | 9.2109 | 1.9916 | 6600.85
138.59 | 9.2133 | 1.9921 | 6603.49
138.6 | 9.2154 | 1.9925 | 6606.28
138.61 | 9.2178 | 1.9929 | 6608.71
138.62 | 9.2199 | 1.9933 | 6610.84
138.63 | 9.222 | 1.9937 | 6612.43
138.64 | 9.2244 | 1.9942 | 6613.49
138.65 | 9.2265 | 1.9946 | 6614.43
138.66 | 9.2286 | 1.995 | 6614.7
138.67 | 9.231 | 1.9954 | 6614.3
138.68 | 9.2334 | 1.9959 | 6613.53
138.69 | 9.2358 | 1.9963 | 6612.2
138.7 | 9.2379 | 1.9968 | 6610.08
138.71 | 9.2403 | 1.9972 | 6607.78
138.72 | 9.2424 | 1.9976 | 6605.38
138.73 | 9.2445 | 1.998 | 6602.9
138.74 | 9.2472 | 1.9985 | 6600.13
138.75 | 9.249 | 1.9989 | 6597.17
138.76 | 9.2514 | 1.9993 | 6594.71
138.77 | 9.2535 | 1.9997 | 6592.53
138.78 | 9.2556 | 2.0001 | 6590.62
138.79 | 9.258 | 2.0005 | 6589.53
138.8 | 9.2601 | 2.0009 | 6589.05
138.81 | 9.2625 | 2.0013 | 6588.85
138.82 | 9.2646 | 2.0017 | 6589.27
138.83 | 9.267 | 2.0021 | 6590.08
138.84 | 9.2694 | 2.0026 | 6591.55
138.85 | 9.2718 | 2.003 | 6593.69
138.86 | 9.2739 | 2.0034 | 6596.03
138.87 | 9.276 | 2.0038 | 6598.45
138.88 | 9.2781 | 2.0042 | 6600.96
138.89 | 9.2805 | 2.0047 | 6603.39
138.9 | 9.2829 | 2.0051 | 6606
138.91 | 9.2853 | 2.0055 | 6608.68
138.92 | 9.2874 | 2.0059 | 6611.02
138.93 | 9.2895 | 2.0063 | 6613.07
138.94 | 9.2919 | 2.0068 | 6614.51
138.95 | 9.2943 | 2.0072 | 6615.56
138.96 | 9.2964 | 2.0076 | 6616.37
138.97 | 9.2985 | 2.008 | 6616.47
138.98 | 9.3009 | 2.0084 | 6616.08
138.99 | 9.303 | 2.0088 | 6615.23
139 | 9.3054 | 2.0093 | 6613.64
139.01 | 9.3078 | 2.0097 | 6611.49
139.02 | 9.3099 | 2.0101 | 6609.11
139.03 | 9.3123 | 2.0105 | 6606.7
139.04 | 9.3144 | 2.0109 | 6604.19
139.05 | 9.3168 | 2.0113 | 6601.38
139.06 | 9.3192 | 2.0118 | 6598.45
139.07 | 9.3213 | 2.0122 | 6595.96
139.08 | 9.3237 | 2.0125 | 6593.63
139.09 | 9.3258 | 2.0129 | 6591.83
139.1 | 9.3279 | 2.0134 | 6590.81
139.11 | 9.3303 | 2.0138 | 6590.14
139.12 | 9.3324 | 2.0142 | 6590.15
139.13 | 9.3348 | 2.0146 | 6590.62
139.14 | 9.3369 | 2.015 | 6591.42
139.15 | 9.3393 | 2.0154 | 6593.07
139.16 | 9.3414 | 2.0158 | 6595.4
139.17 | 9.3438 | 2.0162 | 6597.87
139.18 | 9.3462 | 2.0166 | 6600.47
139.19 | 9.3483 | 2.017 | 6603
139.2 | 9.3507 | 2.0175 | 6605.56
139.21 | 9.3528 | 2.0179 | 6608.43
139.22 | 9.3552 | 2.0183 | 6611
139.23 | 9.3573 | 2.0187 | 6613.35
139.24 | 9.3594 | 2.0192 | 6615.49
139.25 | 9.3618 | 2.0196 | 6616.85
139.26 | 9.3642 | 2.02 | 6617.9
139.27 | 9.3666 | 2.0204 | 6618.64
139.28 | 9.3687 | 2.0208 | 6618.58
139.29 | 9.3711 | 2.0212 | 6618.05
139.3 | 9.3732 | 2.0217 | 6617.03
139.31 | 9.3753 | 2.0221 | 6615.13
139.32 | 9.3777 | 2.0225 | 6612.84
139.33 | 9.3801 | 2.0229 | 6610.33
139.34 | 9.3822 | 2.0234 | 6607.62
139.35 | 9.3846 | 2.0238 | 6604.83
139.36 | 9.387 | 2.0243 | 6601.75
139.37 | 9.3891 | 2.0247 | 6598.84
139.38 | 9.3912 | 2.0251 | 6596.29
139.39 | 9.3936 | 2.0255 | 6594.05
139.4 | 9.3957 | 2.0259 | 6592.51
139.41 | 9.3981 | 2.0264 | 6591.69
139.42 | 9.4002 | 2.0268 | 6591.2
139.43 | 9.4026 | 2.0272 | 6591.35
139.44 | 9.4047 | 2.0276 | 6592.06
139.45 | 9.4071 | 2.028 | 6593.12
139.46 | 9.4092 | 2.0285 | 6595.1
139.47 | 9.4116 | 2.0289 | 6597.48
139.48 | 9.4137 | 2.0293 | 6600.06
139.49 | 9.4161 | 2.0297 | 6602.7
139.5 | 9.4185 | 2.0301 | 6605.18
139.51 | 9.4209 | 2.0306 | 6607.76
139.52 | 9.423 | 2.031 | 6610.59
139.53 | 9.4251 | 2.0314 | 6613.15
139.54 | 9.4275 | 2.0318 | 6615.4
139.55 | 9.4296 | 2.0322 | 6617.23
139.56 | 9.432 | 2.0327 | 6618.32
139.57 | 9.4341 | 2.0331 | 6619.3
139.58 | 9.4365 | 2.0335 | 6619.73
139.59 | 9.4389 | 2.0339 | 6619.39
139.6 | 9.4413 | 2.0344 | 6618.73
139.61 | 9.4434 | 2.0348 | 6617.6
139.62 | 9.4458 | 2.0352 | 6615.64
139.63 | 9.4479 | 2.0356 | 6613.31
139.64 | 9.4503 | 2.0361 | 6610.95
139.65 | 9.4524 | 2.0365 | 6608.47
139.66 | 9.4548 | 2.0369 | 6605.83
139.67 | 9.4572 | 2.0374 | 6602.9
139.68 | 9.4593 | 2.0378 | 6600.33
139.69 | 9.4614 | 2.0382 | 6598.02
139.7 | 9.4641 | 2.0386 | 6595.92
139.71 | 9.4662 | 2.039 | 6594.63
139.72 | 9.4686 | 2.0395 | 6593.88
139.73 | 9.4707 | 2.0399 | 6593.64
139.74 | 9.4728 | 2.0403 | 6593.84
139.75 | 9.4752 | 2.0407 | 6594.6
139.76 | 9.4776 | 2.0411 | 6595.91
139.77 | 9.4797 | 2.0416 | 6597.94
139.78 | 9.4821 | 2.042 | 6600.27
139.79 | 9.4842 | 2.0424 | 6602.77
139.8 | 9.4866 | 2.0428 | 6605.3
139.81 | 9.489 | 2.0433 | 6607.62
139.82 | 9.4914 | 2.0437 | 6610.3
139.83 | 9.4935 | 2.0442 | 6612.99
139.84 | 9.4956 | 2.0446 | 6615.41
139.85 | 9.498 | 2.045 | 6617.5
139.86 | 9.5004 | 2.0454 | 6619.1
139.87 | 9.5025 | 2.0458 | 6620.24
139.88 | 9.5049 | 2.0463 | 6621.21
139.89 | 9.507 | 2.0467 | 6621.42
139.9 | 9.5094 | 2.0471 | 6621.08
139.91 | 9.5118 | 2.0475 | 6620.46
139.92 | 9.5142 | 2.048 | 6619.01
139.93 | 9.5166 | 2.0484 | 6616.83
139.94 | 9.5187 | 2.0488 | 6614.48
139.95 | 9.5208 | 2.0492 | 6612.02
139.96 | 9.5235 | 2.0497 | 6609.42
139.97 | 9.5256 | 2.0501 | 6606.56
139.98 | 9.5277 | 2.0505 | 6603.53
139.99 | 9.5301 | 2.0509 | 6601.06
140 | 9.5325 | 2.0513 | 6598.84
140.01 | 9.5346 | 2.0518 | 6596.96
140.02 | 9.537 | 2.0522 | 6595.94
140.03 | 9.5391 | 2.0526 | 6595.35
140.04 | 9.5415 | 2.053 | 6595.24
140.05 | 9.5436 | 2.0534 | 6595.64
140.06 | 9.546 | 2.0539 | 6596.39
140.07 | 9.5484 | 2.0543 | 6597.83
140.08 | 9.5508 | 2.0547 | 6600.02
140.09 | 9.5532 | 2.0551 | 6602.36
140.1 | 9.5553 | 2.0555 | 6604.8
140.11 | 9.5574 | 2.056 | 6607.28
140.12 | 9.5598 | 2.0564 | 6609.68
140.13 | 9.5622 | 2.0568 | 6612.45
140.14 | 9.5643 | 2.0572 | 6615.07
140.15 | 9.5664 | 2.0576 | 6617.45
140.16 | 9.5688 | 2.058 | 6619.6
140.17 | 9.5715 | 2.0585 | 6621.13
140.18 | 9.5736 | 2.0589 | 6622.23
140.19 | 9.576 | 2.0593 | 6623.03
140.2 | 9.5781 | 2.0597 | 6623.11
140.21 | 9.5802 | 2.0602 | 6622.61
140.22 | 9.5829 | 2.0606 | 6621.75
140.23 | 9.585 | 2.061 | 6619.99
140.24 | 9.5874 | 2.0614 | 6617.75
140.25 | 9.5895 | 2.0618 | 6615.35
140.26 | 9.5919 | 2.0623 | 6612.81
140.27 | 9.5943 | 2.0627 | 6610.16
140.28 | 9.5967 | 2.0631 | 6607.19
140.29 | 9.5988 | 2.0635 | 6604.21
140.3 | 9.6009 | 2.0639 | 6601.71
140.31 | 9.6033 | 2.0643 | 6599.42
140.32 | 9.6057 | 2.0648 | 6597.69
140.33 | 9.6081 | 2.0652 | 6596.87
140.34 | 9.6102 | 2.0656 | 6596.38
140.35 | 9.6123 | 2.066 | 6596.44
140.36 | 9.6147 | 2.0664 | 6597
140.37 | 9.6171 | 2.0668 | 6597.91
140.38 | 9.6195 | 2.0673 | 6599.68
140.39 | 9.6216 | 2.0677 | 6602.03
140.4 | 9.624 | 2.0681 | 6604.49
140.41 | 9.6264 | 2.0685 | 6607.01
140.42 | 9.6285 | 2.0689 | 6609.45
140.43 | 9.6309 | 2.0693 | 6611.85
140.44 | 9.6333 | 2.0697 | 6614.6
140.45 | 9.6354 | 2.0701 | 6617.08
140.46 | 9.6375 | 2.0705 | 6619.37
140.47 | 9.6396 | 2.0709 | 6621.29
140.48 | 9.6423 | 2.0713 | 6622.46
140.49 | 9.6447 | 2.0718 | 6623.47
140.5 | 9.6471 | 2.0722 | 6624.04
140.51 | 9.6492 | 2.0726 | 6623.86
140.52 | 9.6513 | 2.073 | 6623.26
140.53 | 9.6537 | 2.0735 | 6622.28
140.54 | 9.6561 | 2.0739 | 6620.39
140.55 | 9.6585 | 2.0743 | 6618.13
140.56 | 9.6606 | 2.0747 | 6615.67
140.57 | 9.663 | 2.0751 | 6613.15
140.58 | 9.6654 | 2.0756 | 6610.51
140.59 | 9.6678 | 2.076 | 6607.58
140.6 | 9.6702 | 2.0764 | 6604.92
140.61 | 9.6723 | 2.0768 | 6602.66
140.62 | 9.6744 | 2.0772 | 6600.63
140.63 | 9.6765 | 2.0776 | 6599.19
140.64 | 9.6792 | 2.0781 | 6598.45
140.65 | 9.6816 | 2.0785 | 6598.07
140.66 | 9.6837 | 2.0789 | 6598.25
140.67 | 9.6858 | 2.0793 | 6598.92
140.68 | 9.6882 | 2.0798 | 6600.1
140.69 | 9.6906 | 2.0802 | 6602.05
140.7 | 9.693 | 2.0806 | 6604.28
140.71 | 9.6951 | 2.081 | 6606.66
140.72 | 9.6975 | 2.0814 | 6609.05
140.73 | 9.6999 | 2.0818 | 6611.38
140.74 | 9.7023 | 2.0823 | 6613.93
140.75 | 9.7044 | 2.0827 | 6616.64
140.76 | 9.7068 | 2.0831 | 6619.07
140.77 | 9.7089 | 2.0835 | 6621.28
140.78 | 9.711 | 2.0839 | 6622.94
140.79 | 9.7134 | 2.0843 | 6623.98
140.8 | 9.7158 | 2.0847 | 6625.03
140.81 | 9.7182 | 2.0851 | 6625.44
140.82 | 9.7206 | 2.0856 | 6625.09
140.83 | 9.7227 | 2.086 | 6624.46
140.84 | 9.7251 | 2.0864 | 6623.21
140.85 | 9.7275 | 2.0868 | 6621.15
140.86 | 9.7299 | 2.0872 | 6618.81
140.87 | 9.732 | 2.0876 | 6616.31
140.88 | 9.7344 | 2.088 | 6613.81
140.89 | 9.7368 | 2.0885 | 6611.14
140.9 | 9.7392 | 2.0889 | 6608.09
140.91 | 9.7413 | 2.0893 | 6605.42
140.92 | 9.7434 | 2.0897 | 6603.21
140.93 | 9.7458 | 2.0901 | 6601.25
140.94 | 9.7479 | 2.0905 | 6599.99
140.95 | 9.7503 | 2.0909 | 6599.33
140.96 | 9.7527 | 2.0913 | 6599.11
140.97 | 9.7551 | 2.0917 | 6599.52
140.98 | 9.7572 | 2.0921 | 6600.21
140.99 | 9.7596 | 2.0925 | 6601.52
141 | 9.762 | 2.093 | 6603.65
141.01 | 9.7644 | 2.0934 | 6606.05
141.02 | 9.7665 | 2.0938 | 6608.54
141.03 | 9.7689 | 2.0942 | 6610.98
141.04 | 9.771 | 2.0946 | 6613.39
141.05 | 9.7734 | 2.095 | 6616.06
141.06 | 9.7758 | 2.0954 | 6618.67
141.07 | 9.7779 | 2.0958 | 6620.99
141.08 | 9.7803 | 2.0962 | 6623.12
141.09 | 9.7827 | 2.0966 | 6624.7
141.1 | 9.7851 | 2.097 | 6625.78
141.11 | 9.7875 | 2.0974 | 6626.68
141.12 | 9.7896 | 2.0978 | 6626.9
141.13 | 9.7917 | 2.0982 | 6626.56
141.14 | 9.7941 | 2.0986 | 6625.81
141.15 | 9.7965 | 2.0991 | 6624.28
141.16 | 9.7989 | 2.0995 | 6622.2
141.17 | 9.8013 | 2.0999 | 6619.8
141.18 | 9.8034 | 2.1003 | 6617.23
141.19 | 9.8058 | 2.1007 | 6614.54
141.2 | 9.8082 | 2.1011 | 6611.65
141.21 | 9.8106 | 2.1016 | 6608.61
141.22 | 9.8127 | 2.102 | 6606.02
141.23 | 9.8151 | 2.1023 | 6603.69
141.24 | 9.8172 | 2.1027 | 6601.8
141.25 | 9.8196 | 2.1032 | 6600.81
141.26 | 9.822 | 2.1036 | 6600.17
141.27 | 9.8244 | 2.104 | 6600.13
141.28 | 9.8265 | 2.1044 | 6600.67
141.29 | 9.8289 | 2.1048 | 6601.54
141.3 | 9.8313 | 2.1052 | 6603.15
141.31 | 9.8337 | 2.1056 | 6605.48
141.32 | 9.8361 | 2.106 | 6607.8
141.33 | 9.8382 | 2.1064 | 6610.31
141.34 | 9.8406 | 2.1068 | 6612.87
141.35 | 9.843 | 2.1073 | 6615.24
141.36 | 9.8451 | 2.1077 | 6618.02
141.37 | 9.8475 | 2.1081 | 6620.58
141.38 | 9.8496 | 2.1085 | 6622.93
141.39 | 9.852 | 2.109 | 6624.85
141.4 | 9.8544 | 2.1094 | 6626.07
141.41 | 9.8568 | 2.1098 | 6627.02
141.42 | 9.8592 | 2.1103 | 6627.73
141.43 | 9.8613 | 2.1107 | 6627.6
141.44 | 9.8637 | 2.1111 | 6626.92
141.45 | 9.8661 | 2.1115 | 6625.99
141.46 | 9.8682 | 2.1119 | 6624.21
141.47 | 9.8706 | 2.1124 | 6621.96
141.48 | 9.873 | 2.1128 | 6619.58
141.49 | 9.8754 | 2.1132 | 6617.29
141.5 | 9.8778 | 2.1137 | 6614.76
141.51 | 9.8799 | 2.1141 | 6611.89
141.52 | 9.8823 | 2.1145 | 6609.16
141.53 | 9.8844 | 2.1149 | 6606.85
141.54 | 9.8871 | 2.1153 | 6604.74
141.55 | 9.8892 | 2.1158 | 6603.21
141.56 | 9.8916 | 2.1162 | 6602.48
141.57 | 9.894 | 2.1166 | 6602.06
141.58 | 9.8964 | 2.117 | 6602.13
141.59 | 9.8985 | 2.1175 | 6602.62
141.6 | 9.9009 | 2.1179 | 6603.68
141.61 | 9.9033 | 2.1184 | 6605.53
141.62 | 9.9057 | 2.1188 | 6607.78
141.63 | 9.9081 | 2.1192 | 6610.21
141.64 | 9.9105 | 2.1196 | 6612.65
141.65 | 9.9129 | 2.1201 | 6615
141.66 | 9.915 | 2.1205 | 6617.41
141.67 | 9.9174 | 2.1209 | 6620.05
141.68 | 9.9198 | 2.1214 | 6622.39
141.69 | 9.9219 | 2.1218 | 6624.54
141.7 | 9.924 | 2.1222 | 6626.27
141.71 | 9.9264 | 2.1226 | 6627.4
141.72 | 9.9288 | 2.1231 | 6628.37
141.73 | 9.9315 | 2.1235 | 6628.88
141.74 | 9.9336 | 2.1239 | 6628.73
141.75 | 9.936 | 2.1243 | 6628.14
141.76 | 9.9384 | 2.1248 | 6626.97
141.77 | 9.9405 | 2.1252 | 6625.06
141.78 | 9.9432 | 2.1256 | 6622.8
141.79 | 9.9453 | 2.126 | 6620.38
141.8 | 9.9477 | 2.1265 | 6617.87
141.81 | 9.9501 | 2.1269 | 6615.19
141.82 | 9.9525 | 2.1274 | 6612.25
141.83 | 9.9549 | 2.1278 | 6609.53
141.84 | 9.957 | 2.1282 | 6607.23
141.85 | 9.9594 | 2.1287 | 6605.19
141.86 | 9.9618 | 2.1291 | 6603.87
141.87 | 9.9639 | 2.1296 | 6603.16
141.88 | 9.9666 | 2.13 | 6602.91
141.89 | 9.9687 | 2.1304 | 6603.17
141.9 | 9.9711 | 2.1308 | 6603.83
141.91 | 9.9735 | 2.1313 | 6605.07
141.92 | 9.9759 | 2.1317 | 6607.05
141.93 | 9.9783 | 2.1322 | 6609.43
141.94 | 9.9804 | 2.1326 | 6611.81
141.95 | 9.9828 | 2.133 | 6614.34
141.96 | 9.9852 | 2.1335 | 6616.75
141.97 | 9.9876 | 2.1339 | 6619.34
141.98 | 9.99 | 2.1343 | 6622.03
141.99 | 9.9924 | 2.1347 | 6624.47
142 | 9.9948 | 2.1352 | 6626.67
142.01 | 9.9969 | 2.1356 | 6628.22
142.02 | 9.999 | 2.1361 | 6629.32
142.03 | 10.0014 | 2.1365 | 6630.2
142.04 | 10.0038 | 2.1369 | 6630.43
142.05 | 10.0062 | 2.1374 | 6629.94
142.06 | 10.0086 | 2.1378 | 6629.22
142.07 | 10.011 | 2.1383 | 6627.82
142.08 | 10.0134 | 2.1387 | 6625.71
142.09 | 10.0158 | 2.1391 | 6623.34
142.1 | 10.0182 | 2.1396 | 6620.86
142.11 | 10.0203 | 2.14 | 6618.32
142.12 | 10.0227 | 2.1405 | 6615.48
142.13 | 10.0251 | 2.1409 | 6612.4
142.14 | 10.0275 | 2.1414 | 6609.83
142.15 | 10.0296 | 2.1418 | 6607.56
142.16 | 10.032 | 2.1422 | 6605.57
142.17 | 10.0344 | 2.1427 | 6604.43
142.18 | 10.0365 | 2.1431 | 6603.79
142.19 | 10.0392 | 2.1435 | 6603.6
142.2 | 10.0413 | 2.1439 | 6604.01
142.21 | 10.0437 | 2.1444 | 6604.81
142.22 | 10.0461 | 2.1448 | 6606.32
142.23 | 10.0485 | 2.1453 | 6608.63
142.24 | 10.0509 | 2.1457 | 6611.14
142.25 | 10.0533 | 2.1461 | 6613.71
142.26 | 10.0554 | 2.1465 | 6616.25
142.27 | 10.0578 | 2.147 | 6618.73
142.28 | 10.0602 | 2.1474 | 6621.38
142.29 | 10.0626 | 2.1478 | 6623.99
142.3 | 10.065 | 2.1483 | 6626.29
142.31 | 10.0674 | 2.1487 | 6628.28
142.32 | 10.0698 | 2.1491 | 6629.63
142.33 | 10.0722 | 2.1495 | 6630.54
142.34 | 10.0746 | 2.15 | 6631.19
142.35 | 10.0767 | 2.1504 | 6631.13
142.36 | 10.0788 | 2.1508 | 6630.58
142.37 | 10.0812 | 2.1513 | 6629.66
142.38 | 10.0836 | 2.1517 | 6628.04
142.39 | 10.0863 | 2.1521 | 6625.87
142.4 | 10.0887 | 2.1525 | 6623.45
142.41 | 10.0911 | 2.153 | 6621.07
142.42 | 10.0932 | 2.1534 | 6618.46
142.43 | 10.0956 | 2.1538 | 6615.68
142.44 | 10.0977 | 2.1543 | 6612.91
142.45 | 10.1001 | 2.1547 | 6610.62
142.46 | 10.1025 | 2.1551 | 6608.44
142.47 | 10.1049 | 2.1555 | 6606.8
142.48 | 10.1073 | 2.1559 | 6606
142.49 | 10.1097 | 2.1564 | 6605.5
142.5 | 10.1121 | 2.1568 | 6605.53
142.51 | 10.1142 | 2.1572 | 6605.99
142.52 | 10.1166 | 2.1576 | 6606.96
142.53 | 10.1193 | 2.158 | 6608.6
142.54 | 10.1217 | 2.1585 | 6610.82
142.55 | 10.1241 | 2.1589 | 6613.09
142.56 | 10.1265 | 2.1593 | 6615.57
142.57 | 10.1286 | 2.1597 | 6617.98
142.58 | 10.131 | 2.1601 | 6620.29
142.59 | 10.1334 | 2.1606 | 6623
142.6 | 10.1361 | 2.161 | 6625.57
142.61 | 10.1382 | 2.1614 | 6627.86
142.62 | 10.1403 | 2.1618 | 6629.71
142.63 | 10.1427 | 2.1622 | 6630.88
142.64 | 10.1451 | 2.1626 | 6631.88
142.65 | 10.1478 | 2.1631 | 6632.44
142.66 | 10.1499 | 2.1635 | 6632.23
142.67 | 10.1523 | 2.1639 | 6631.58
142.68 | 10.1547 | 2.1643 | 6630.56
142.69 | 10.1571 | 2.1647 | 6628.62
142.7 | 10.1595 | 2.1652 | 6626.27
142.71 | 10.1619 | 2.1656 | 6623.84
142.72 | 10.164 | 2.166 | 6621.36
142.73 | 10.1667 | 2.1665 | 6618.73
142.74 | 10.1688 | 2.1669 | 6615.77
142.75 | 10.1715 | 2.1673 | 6613.09
142.76 | 10.1736 | 2.1677 | 6610.8
142.77 | 10.176 | 2.1681 | 6608.76
142.78 | 10.1784 | 2.1685 | 6607.31
142.79 | 10.1808 | 2.169 | 6606.59
142.8 | 10.1832 | 2.1694 | 6606.24
142.81 | 10.1853 | 2.1698 | 6606.43
142.82 | 10.1877 | 2.1702 | 6607.04
142.83 | 10.1901 | 2.1707 | 6608.18
142.84 | 10.1928 | 2.1711 | 6610.17
142.85 | 10.1952 | 2.1715 | 6612.53
142.86 | 10.1973 | 2.172 | 6614.92
142.87 | 10.1997 | 2.1724 | 6617.39
142.88 | 10.2021 | 2.1728 | 6619.81
142.89 | 10.2045 | 2.1733 | 6622.43
142.9 | 10.2072 | 2.1737 | 6625.13
142.91 | 10.2093 | 2.1741 | 6627.52
142.92 | 10.2117 | 2.1745 | 6629.8
142.93 | 10.2141 | 2.1749 | 6631.55
142.94 | 10.2165 | 2.1754 | 6632.58
142.95 | 10.2189 | 2.1758 | 6633.52
142.96 | 10.221 | 2.1762 | 6633.93
142.97 | 10.2234 | 2.1766 | 6633.6
142.98 | 10.2258 | 2.1771 | 6632.88
142.99 | 10.2285 | 2.1775 | 6631.54
143 | 10.2309 | 2.178 | 6629.46
143.01 | 10.2333 | 2.1784 | 6627.12
143.02 | 10.2354 | 2.1788 | 6624.47
143.03 | 10.2378 | 2.1792 | 6621.82
143.04 | 10.2405 | 2.1796 | 6619.04
143.05 | 10.2429 | 2.18 | 6616
143.06 | 10.2453 | 2.1804 | 6613.3
143.07 | 10.2474 | 2.1808 | 6610.97
143.08 | 10.2498 | 2.1813 | 6609
143.09 | 10.2522 | 2.1817 | 6607.72
143.1 | 10.2546 | 2.1821 | 6607.08
143.11 | 10.257 | 2.1825 | 6606.86
143.12 | 10.2594 | 2.1829 | 6607.34
143.13 | 10.2618 | 2.1834 | 6608.13
143.14 | 10.2642 | 2.1838 | 6609.53
143.15 | 10.2666 | 2.1843 | 6611.64
143.16 | 10.269 | 2.1847 | 6614.06
143.17 | 10.2711 | 2.1851 | 6616.55
143.18 | 10.2738 | 2.1855 | 6619.07
143.19 | 10.2759 | 2.1859 | 6621.52
143.2 | 10.2786 | 2.1864 | 6624.1
143.21 | 10.281 | 2.1868 | 6626.77
143.22 | 10.2831 | 2.1872 | 6629.07
143.23 | 10.2858 | 2.1876 | 6631.18
143.24 | 10.2882 | 2.188 | 6632.59
143.25 | 10.2906 | 2.1884 | 6633.55
143.26 | 10.2927 | 2.1889 | 6634.38
143.27 | 10.2951 | 2.1893 | 6634.42
143.28 | 10.2975 | 2.1897 | 6633.88
143.29 | 10.2999 | 2.1901 | 6633.05
143.3 | 10.3026 | 2.1905 | 6631.56
143.31 | 10.305 | 2.191 | 6629.37
143.32 | 10.3074 | 2.1914 | 6627
143.33 | 10.3095 | 2.1918 | 6624.57
143.34 | 10.3119 | 2.1922 | 6622.03
143.35 | 10.3146 | 2.1927 | 6619.23
143.36 | 10.317 | 2.1931 | 6616.36
143.37 | 10.3191 | 2.1935 | 6614.05
143.38 | 10.3215 | 2.1939 | 6611.91
143.39 | 10.3239 | 2.1943 | 6610.09
143.4 | 10.3266 | 2.1947 | 6609.1
143.41 | 10.3287 | 2.1952 | 6608.56
143.42 | 10.3311 | 2.1956 | 6608.51
143.43 | 10.3332 | 2.196 | 6608.93
143.44 | 10.3356 | 2.1964 | 6609.83
143.45 | 10.3383 | 2.1969 | 6611.47
143.46 | 10.3407 | 2.1973 | 6613.67
143.47 | 10.3431 | 2.1977 | 6615.98
143.48 | 10.3455 | 2.1981 | 6618.39
143.49 | 10.3479 | 2.1985 | 6620.8
143.5 | 10.3503 | 2.199 | 6623.23
143.51 | 10.3527 | 2.1994 | 6625.91
143.52 | 10.3551 | 2.1998 | 6628.44
143.53 | 10.3575 | 2.2002 | 6630.65
143.54 | 10.3599 | 2.2006 | 6632.61
143.55 | 10.3623 | 2.2011 | 6633.83
143.56 | 10.365 | 2.2015 | 6634.77
143.57 | 10.3674 | 2.2019 | 6635.44
143.58 | 10.3695 | 2.2023 | 6635.37
143.59 | 10.3719 | 2.2027 | 6634.88
143.6 | 10.3743 | 2.2032 | 6633.91
143.61 | 10.3767 | 2.2036 | 6632.06
143.62 | 10.3791 | 2.2041 | 6629.74
143.63 | 10.3815 | 2.2045 | 6627.4
143.64 | 10.3839 | 2.2049 | 6624.88
143.65 | 10.3866 | 2.2053 | 6622.22
143.66 | 10.389 | 2.2058 | 6619.29
143.67 | 10.3914 | 2.2062 | 6616.37
143.68 | 10.3935 | 2.2066 | 6613.96
143.69 | 10.3959 | 2.207 | 6611.78
143.7 | 10.3983 | 2.2074 | 6610.17
143.71 | 10.4007 | 2.2079 | 6609.38
143.72 | 10.4031 | 2.2083 | 6608.9
143.73 | 10.4055 | 2.2087 | 6608.96
143.74 | 10.4079 | 2.2091 | 6609.45
143.75 | 10.4103 | 2.2096 | 6610.43
143.76 | 10.413 | 2.21 | 6612.28
143.77 | 10.4151 | 2.2104 | 6614.7
143.78 | 10.4178 | 2.2109 | 6617.11
143.79 | 10.4199 | 2.2113 | 6619.64
143.8 | 10.4226 | 2.2117 | 6622.11
143.81 | 10.425 | 2.2122 | 6624.65
143.82 | 10.4274 | 2.2126 | 6627.49
143.83 | 10.4298 | 2.213 | 6630
143.84 | 10.4319 | 2.2134 | 6632.41
143.85 | 10.4346 | 2.2138 | 6634.34
143.86 | 10.437 | 2.2143 | 6635.51
143.87 | 10.4391 | 2.2147 | 6636.55
143.88 | 10.4418 | 2.2151 | 6637.06
143.89 | 10.4439 | 2.2155 | 6636.73
143.9 | 10.4466 | 2.216 | 6636.03
143.91 | 10.449 | 2.2164 | 6634.84
143.92 | 10.4514 | 2.2169 | 6632.86
143.93 | 10.4538 | 2.2173 | 6630.54
143.94 | 10.4559 | 2.2177 | 6627.9
143.95 | 10.4586 | 2.2182 | 6625.26
143.96 | 10.4613 | 2.2186 | 6622.5
143.97 | 10.4634 | 2.2191 | 6619.34
143.98 | 10.4658 | 2.2195 | 6616.52
143.99 | 10.4682 | 2.2199 | 6614.16
144 | 10.4706 | 2.2204 | 6612.09
144.01 | 10.473 | 2.2208 | 6610.68
144.02 | 10.4757 | 2.2213 | 6609.94
144.03 | 10.4781 | 2.2217 | 6609.56
144.04 | 10.4802 | 2.2221 | 6609.91
144.05 | 10.4829 | 2.2225 | 6610.67
144.06 | 10.4853 | 2.223 | 6611.94
144.07 | 10.4877 | 2.2235 | 6614.05
144.08 | 10.4901 | 2.2239 | 6616.48
144.09 | 10.4922 | 2.2244 | 6618.96
144.1 | 10.4949 | 2.2248 | 6621.49
144.11 | 10.4973 | 2.2253 | 6623.88
144.12 | 10.5 | 2.2257 | 6626.45
144.13 | 10.5024 | 2.2262 | 6629.15
144.14 | 10.5045 | 2.2266 | 6631.47
144.15 | 10.5072 | 2.227 | 6633.57
144.16 | 10.5093 | 2.2274 | 6635.07
144.17 | 10.5117 | 2.2279 | 6636.07
144.18 | 10.5141 | 2.2283 | 6636.95
144.19 | 10.5165 | 2.2287 | 6637.22
144.2 | 10.5192 | 2.2292 | 6636.76
144.21 | 10.5216 | 2.2296 | 6636.02
144.22 | 10.5243 | 2.2301 | 6634.59
144.23 | 10.5264 | 2.2305 | 6632.43
144.24 | 10.5288 | 2.231 | 6630.07
144.25 | 10.5312 | 2.2314 | 6627.67
144.26 | 10.5339 | 2.2318 | 6625.14
144.27 | 10.5363 | 2.2323 | 6622.35
144.28 | 10.5387 | 2.2328 | 6619.45
144.29 | 10.5411 | 2.2332 | 6616.91
144.3 | 10.5435 | 2.2336 | 6614.66
144.31 | 10.5459 | 2.234 | 6612.76
144.32 | 10.5483 | 2.2345 | 6611.7
144.33 | 10.5504 | 2.2349 | 6611.09
144.34 | 10.5531 | 2.2354 | 6611.02
144.35 | 10.5555 | 2.2358 | 6611.39
144.36 | 10.5579 | 2.2362 | 6612.19
144.37 | 10.5603 | 2.2367 | 6613.66
144.38 | 10.5627 | 2.2372 | 6615.8
144.39 | 10.5654 | 2.2376 | 6618.1
144.4 | 10.5678 | 2.238 | 6620.58
144.41 | 10.5699 | 2.2385 | 6622.95
144.42 | 10.5723 | 2.2389 | 6625.3
144.43 | 10.5747 | 2.2394 | 6627.92
144.44 | 10.5774 | 2.2398 | 6630.4
144.45 | 10.5798 | 2.2403 | 6632.63
144.46 | 10.5822 | 2.2407 | 6634.67
144.47 | 10.5846 | 2.2412 | 6636.03
144.48 | 10.587 | 2.2416 | 6637.03
144.49 | 10.5894 | 2.2421 | 6637.86
144.5 | 10.5918 | 2.2425 | 6637.9
144.51 | 10.5945 | 2.2429 | 6637.46
144.52 | 10.5969 | 2.2434 | 6636.58
144.53 | 10.5993 | 2.2439 | 6635
144.54 | 10.6017 | 2.2443 | 6632.83
144.55 | 10.6041 | 2.2447 | 6630.52
144.56 | 10.6065 | 2.2452 | 6628.03
144.57 | 10.6092 | 2.2456 | 6625.41
144.58 | 10.6116 | 2.2461 | 6622.48
144.59 | 10.614 | 2.2466 | 6619.49
144.6 | 10.6164 | 2.247 | 6617.04
144.61 | 10.6188 | 2.2474 | 6614.84
144.62 | 10.6212 | 2.2479 | 6613.11
144.63 | 10.6236 | 2.2484 | 6612.07
144.64 | 10.626 | 2.2488 | 6611.49
144.65 | 10.6284 | 2.2493 | 6611.42
144.66 | 10.6308 | 2.2497 | 6611.92
144.67 | 10.6332 | 2.2502 | 6612.85
144.68 | 10.6356 | 2.2506 | 6614.58
144.69 | 10.6383 | 2.2511 | 6616.9
144.7 | 10.6407 | 2.2515 | 6619.25
144.71 | 10.6431 | 2.252 | 6621.75
144.72 | 10.6455 | 2.2524 | 6624.26
144.73 | 10.6479 | 2.2529 | 6626.81
144.74 | 10.6506 | 2.2534 | 6629.58
144.75 | 10.653 | 2.2538 | 6632.17
144.76 | 10.6551 | 2.2543 | 6634.46
144.77 | 10.6575 | 2.2547 | 6636.49
144.78 | 10.6599 | 2.2552 | 6637.73
144.79 | 10.6626 | 2.2556 | 6638.76
144.8 | 10.6653 | 2.2561 | 6639.4
144.81 | 10.6674 | 2.2565 | 6639.32
144.82 | 10.6701 | 2.257 | 6638.74
144.83 | 10.6725 | 2.2574 | 6637.67
144.84 | 10.6749 | 2.2579 | 6635.75
144.85 | 10.6773 | 2.2584 | 6633.41
144.86 | 10.6797 | 2.2588 | 6630.86
144.87 | 10.6821 | 2.2592 | 6628.12
144.88 | 10.6848 | 2.2597 | 6625.33
144.89 | 10.6872 | 2.2602 | 6622.2
144.9 | 10.6896 | 2.2606 | 6619.32
144.91 | 10.692 | 2.261 | 6616.85
144.92 | 10.6944 | 2.2615 | 6614.54
144.93 | 10.6968 | 2.2619 | 6613
144.94 | 10.6995 | 2.2624 | 6612.2
144.95 | 10.7016 | 2.2628 | 6611.75
144.96 | 10.704 | 2.2633 | 6611.93
144.97 | 10.7067 | 2.2637 | 6612.56
144.98 | 10.7091 | 2.2642 | 6613.7
144.99 | 10.7118 | 2.2646 | 6615.74
145 | 10.7139 | 2.2651 | 6618.1
145.01 | 10.7163 | 2.2655 | 6620.51
145.02 | 10.719 | 2.266 | 6623.09
145.03 | 10.7214 | 2.2664 | 6625.58
145.04 | 10.7241 | 2.2669 | 6628.15
145.05 | 10.7265 | 2.2673 | 6630.92
145.06 | 10.7289 | 2.2677 | 6633.43
145.07 | 10.7313 | 2.2682 | 6635.69
145.08 | 10.7337 | 2.2686 | 6637.38
145.09 | 10.7361 | 2.2691 | 6638.39
145.1 | 10.7385 | 2.2695 | 6639.31
145.11 | 10.7409 | 2.2699 | 6639.71
145.12 | 10.7433 | 2.2704 | 6639.36
145.13 | 10.746 | 2.2708 | 6638.62
145.14 | 10.7487 | 2.2713 | 6637.35
145.15 | 10.7511 | 2.2718 | 6635.28
145.16 | 10.7535 | 2.2722 | 6632.9
145.17 | 10.7556 | 2.2726 | 6630.47
145.18 | 10.7583 | 2.273 | 6627.92
145.19 | 10.7607 | 2.2735 | 6625.18
145.2 | 10.7631 | 2.274 | 6622.19
145.21 | 10.7658 | 2.2744 | 6619.63
145.22 | 10.7679 | 2.2748 | 6617.31
145.23 | 10.7706 | 2.2753 | 6615.3
145.24 | 10.773 | 2.2757 | 6614.06
145.25 | 10.7754 | 2.2762 | 6613.34
145.26 | 10.7778 | 2.2766 | 6613.06
145.27 | 10.7802 | 2.277 | 6613.37
145.28 | 10.7829 | 2.2775 | 6614.17
145.29 | 10.7853 | 2.2779 | 6615.5
145.3 | 10.7877 | 2.2784 | 6617.61
145.31 | 10.7901 | 2.2788 | 6619.91
145.32 | 10.7922 | 2.2793 | 6622.33
145.33 | 10.7949 | 2.2797 | 6624.75
145.34 | 10.7976 | 2.2801 | 6627.02
145.35 | 10.8 | 2.2806 | 6629.6
145.36 | 10.8024 | 2.281 | 6632.21
145.37 | 10.8048 | 2.2815 | 6634.45
145.38 | 10.8075 | 2.2819 | 6636.45
145.39 | 10.8099 | 2.2824 | 6637.94
145.4 | 10.8123 | 2.2828 | 6638.91
145.41 | 10.8147 | 2.2833 | 6639.71
145.42 | 10.8168 | 2.2837 | 6639.93
145.43 | 10.8195 | 2.2841 | 6639.57
145.44 | 10.8219 | 2.2846 | 6638.87
145.45 | 10.8246 | 2.285 | 6637.36
145.46 | 10.827 | 2.2855 | 6635.18
145.47 | 10.8294 | 2.286 | 6632.81
145.48 | 10.8321 | 2.2864 | 6630.35
145.49 | 10.8345 | 2.2868 | 6627.82
145.5 | 10.8369 | 2.2873 | 6625.03
145.51 | 10.8393 | 2.2877 | 6622.03
145.52 | 10.8417 | 2.2882 | 6619.46
145.53 | 10.8444 | 2.2886 | 6617.17
145.54 | 10.8468 | 2.289 | 6615.22
145.55 | 10.8492 | 2.2895 | 6614.18
145.56 | 10.8513 | 2.2899 | 6613.55
145.57 | 10.854 | 2.2903 | 6613.42
145.58 | 10.8564 | 2.2907 | 6613.84
145.59 | 10.8591 | 2.2912 | 6614.55
145.6 | 10.8615 | 2.2917 | 6615.99
145.61 | 10.8639 | 2.2921 | 6618.21
145.62 | 10.8666 | 2.2925 | 6620.58
145.63 | 10.8687 | 2.293 | 6622.93
145.64 | 10.8714 | 2.2934 | 6625.47
145.65 | 10.8738 | 2.2938 | 6627.95
145.66 | 10.8762 | 2.2943 | 6630.71
145.67 | 10.8789 | 2.2947 | 6633.37
145.68 | 10.881 | 2.2951 | 6635.68
145.69 | 10.8834 | 2.2955 | 6637.79
145.7 | 10.8861 | 2.296 | 6639.2
145.71 | 10.8888 | 2.2964 | 6640.27
145.72 | 10.8915 | 2.2968 | 6641.01
145.73 | 10.8936 | 2.2973 | 6641
145.74 | 10.896 | 2.2977 | 6640.39
145.75 | 10.8984 | 2.2981 | 6639.35
145.76 | 10.9011 | 2.2986 | 6637.52
145.77 | 10.9035 | 2.299 | 6635.19
145.78 | 10.9059 | 2.2994 | 6632.66
145.79 | 10.9086 | 2.2998 | 6630.05
145.8 | 10.911 | 2.3003 | 6627.33
145.81 | 10.9134 | 2.3007 | 6624.27
145.82 | 10.9161 | 2.3012 | 6621.3
145.83 | 10.9182 | 2.3016 | 6618.88
145.84 | 10.9209 | 2.302 | 6616.69
145.85 | 10.923 | 2.3024 | 6614.97
145.86 | 10.9257 | 2.3029 | 6614.11
145.87 | 10.9284 | 2.3033 | 6613.53
145.88 | 10.9308 | 2.3037 | 6613.6
145.89 | 10.9332 | 2.3041 | 6614.16
145.9 | 10.9356 | 2.3046 | 6615.15
145.91 | 10.938 | 2.305 | 6616.99
145.92 | 10.9407 | 2.3055 | 6619.35
145.93 | 10.9431 | 2.3059 | 6621.75
145.94 | 10.9455 | 2.3063 | 6624.22
145.95 | 10.9482 | 2.3068 | 6626.76
145.96 | 10.9509 | 2.3072 | 6629.28
145.97 | 10.953 | 2.3077 | 6632.14
145.98 | 10.9554 | 2.3081 | 6634.68
145.99 | 10.9578 | 2.3085 | 6636.94
146 | 10.9602 | 2.3089 | 6638.79
146.01 | 10.9629 | 2.3094 | 6639.93
146.02 | 10.9653 | 2.3099 | 6640.92
146.03 | 10.968 | 2.3103 | 6641.41
146.04 | 10.9704 | 2.3107 | 6641.12
146.05 | 10.9728 | 2.3112 | 6640.43
146.06 | 10.9755 | 2.3116 | 6639.26
146.07 | 10.9779 | 2.3121 | 6637.19
146.08 | 10.9803 | 2.3125 | 6634.81
146.09 | 10.9827 | 2.313 | 6632.34
146.1 | 10.9854 | 2.3134 | 6629.83
146.11 | 10.9881 | 2.3139 | 6627.13
146.12 | 10.9905 | 2.3144 | 6624.07
146.13 | 10.9929 | 2.3148 | 6621.43
146.14 | 10.995 | 2.3152 | 6619.19
146.15 | 10.9977 | 2.3157 | 6617.15
146.16 | 11.0001 | 2.3161 | 6615.81
146.17 | 11.0025 | 2.3166 | 6615.18
146.18 | 11.0052 | 2.317 | 6614.81
146.19 | 11.0076 | 2.3175 | 6614.99
146.2 | 11.01 | 2.3179 | 6615.62
146.21 | 11.0127 | 2.3184 | 6616.77
146.22 | 11.0151 | 2.3189 | 6618.68
146.23 | 11.0175 | 2.3193 | 6620.85
146.24 | 11.0199 | 2.3198 | 6623.18
146.25 | 11.0226 | 2.3202 | 6625.61
146.26 | 11.0253 | 2.3207 | 6627.97
146.27 | 11.0277 | 2.3211 | 6630.45
146.28 | 11.0301 | 2.3216 | 6633.19
146.29 | 11.0325 | 2.322 | 6635.59
146.3 | 11.0352 | 2.3225 | 6637.72
146.31 | 11.0373 | 2.323 | 6639.41
146.32 | 11.04 | 2.3234 | 6640.59
146.33 | 11.0424 | 2.3239 | 6641.6
146.34 | 11.0448 | 2.3243 | 6641.93
146.35 | 11.0475 | 2.3248 | 6641.55
146.36 | 11.0499 | 2.3253 | 6640.78
146.37 | 11.0526 | 2.3257 | 6639.34
146.38 | 11.055 | 2.3262 | 6637.19
146.39 | 11.0577 | 2.3267 | 6634.84
146.4 | 11.0601 | 2.3271 | 6632.36
146.41 | 11.0625 | 2.3276 | 6629.74
146.42 | 11.0649 | 2.328 | 6626.9
146.43 | 11.0676 | 2.3285 | 6623.83
146.44 | 11.07 | 2.3289 | 6621.26
146.45 | 11.0727 | 2.3294 | 6618.92
146.46 | 11.0748 | 2.3298 | 6616.93
146.47 | 11.0775 | 2.3303 | 6615.8
146.48 | 11.0799 | 2.3308 | 6615.12
146.49 | 11.0826 | 2.3312 | 6614.86
146.5 | 11.085 | 2.3317 | 6615.24
146.51 | 11.0874 | 2.3321 | 6615.97
146.52 | 11.0901 | 2.3326 | 6617.32
146.53 | 11.0925 | 2.3331 | 6619.46
146.54 | 11.0952 | 2.3336 | 6621.83
146.55 | 11.0976 | 2.334 | 6624.28
146.56 | 11.1 | 2.3345 | 6626.83
146.57 | 11.1024 | 2.335 | 6629.25
146.58 | 11.1051 | 2.3355 | 6631.92
146.59 | 11.1075 | 2.3359 | 6634.65
146.6 | 11.1099 | 2.3364 | 6636.96
146.61 | 11.1126 | 2.3368 | 6639.11
146.62 | 11.115 | 2.3373 | 6640.64
146.63 | 11.1177 | 2.3378 | 6641.76
146.64 | 11.1201 | 2.3383 | 6642.57
146.65 | 11.1225 | 2.3387 | 6642.62
146.66 | 11.1249 | 2.3392 | 6642.09
146.67 | 11.1273 | 2.3397 | 6641.29
146.68 | 11.1303 | 2.3402 | 6639.62
146.69 | 11.1327 | 2.3406 | 6637.37
146.7 | 11.1351 | 2.3411 | 6634.94
146.71 | 11.1378 | 2.3415 | 6632.31
146.72 | 11.1402 | 2.342 | 6629.55
146.73 | 11.1429 | 2.3425 | 6626.54
146.74 | 11.1453 | 2.343 | 6623.49
146.75 | 11.1477 | 2.3434 | 6620.99
146.76 | 11.1501 | 2.3439 | 6618.66
146.77 | 11.1525 | 2.3444 | 6616.74
146.78 | 11.1552 | 2.3448 | 6615.78
146.79 | 11.1576 | 2.3453 | 6615.12
146.8 | 11.1603 | 2.3458 | 6615.02
146.81 | 11.1627 | 2.3462 | 6615.55
146.82 | 11.1651 | 2.3467 | 6616.46
146.83 | 11.1678 | 2.3472 | 6618.13
146.84 | 11.1702 | 2.3477 | 6620.44
146.85 | 11.1729 | 2.3481 | 6622.85
146.86 | 11.1753 | 2.3486 | 6625.42
146.87 | 11.1777 | 2.3491 | 6627.98
146.88 | 11.1804 | 2.3496 | 6630.41
146.89 | 11.1828 | 2.35 | 6633.14
146.9 | 11.1855 | 2.3505 | 6635.71
146.91 | 11.1876 | 2.3509 | 6637.94
146.92 | 11.1903 | 2.3514 | 6639.86
146.93 | 11.1927 | 2.3519 | 6641.06
146.94 | 11.1954 | 2.3524 | 6642
146.95 | 11.1981 | 2.3528 | 6642.58
146.96 | 11.2005 | 2.3533 | 6642.29
146.97 | 11.2032 | 2.3537 | 6641.62
146.98 | 11.2056 | 2.3542 | 6640.62
146.99 | 11.208 | 2.3547 | 6638.78
147 | 11.2107 | 2.3551 | 6636.53
147.01 | 11.2131 | 2.3556 | 6634.14
147.02 | 11.2158 | 2.356 | 6631.67
147.03 | 11.2182 | 2.3565 | 6629.02
147.04 | 11.2209 | 2.357 | 6626.05
147.05 | 11.223 | 2.3575 | 6623.34
147.06 | 11.2254 | 2.3579 | 6621.12
147.07 | 11.2284 | 2.3583 | 6618.96
147.08 | 11.2308 | 2.3588 | 6617.4
147.09 | 11.2332 | 2.3593 | 6616.62
147.1 | 11.2356 | 2.3597 | 6616.17
147.11 | 11.2383 | 2.3602 | 6616.29
147.12 | 11.2407 | 2.3606 | 6616.84
147.13 | 11.2431 | 2.3611 | 6617.9
147.14 | 11.2458 | 2.3615 | 6619.71
147.15 | 11.2482 | 2.362 | 6621.92
147.16 | 11.2509 | 2.3625 | 6624.22
147.17 | 11.2533 | 2.3629 | 6626.65
147.18 | 11.256 | 2.3634 | 6628.98
147.19 | 11.2587 | 2.3639 | 6631.37
147.2 | 11.2611 | 2.3643 | 6633.98
147.21 | 11.2638 | 2.3648 | 6636.32
147.22 | 11.2662 | 2.3652 | 6638.49
147.23 | 11.2686 | 2.3657 | 6640.2
147.24 | 11.271 | 2.3661 | 6641.37
147.25 | 11.2737 | 2.3666 | 6642.45
147.26 | 11.2761 | 2.3671 | 6642.92
147.27 | 11.2788 | 2.3675 | 6642.68
147.28 | 11.2812 | 2.368 | 6642.09
147.29 | 11.2839 | 2.3685 | 6640.94
147.3 | 11.2866 | 2.3689 | 6638.93
147.31 | 11.289 | 2.3694 | 6636.61
147.32 | 11.2914 | 2.3699 | 6634.08
147.33 | 11.2941 | 2.3703 | 6631.54
147.34 | 11.2965 | 2.3708 | 6628.79
147.35 | 11.2992 | 2.3713 | 6625.68
147.36 | 11.3016 | 2.3717 | 6622.86
147.37 | 11.304 | 2.3722 | 6620.49
147.38 | 11.3064 | 2.3726 | 6618.44
147.39 | 11.3091 | 2.3731 | 6617.14
147.4 | 11.3118 | 2.3736 | 6616.47
147.41 | 11.3142 | 2.374 | 6616.19
147.42 | 11.3166 | 2.3745 | 6616.52
147.43 | 11.319 | 2.375 | 6617.19
147.44 | 11.3217 | 2.3754 | 6618.35
147.45 | 11.3244 | 2.3759 | 6620.36
147.46 | 11.3271 | 2.3764 | 6622.73
147.47 | 11.3295 | 2.3769 | 6625.16
147.48 | 11.3319 | 2.3773 | 6627.61
147.49 | 11.3346 | 2.3778 | 6630
147.5 | 11.3373 | 2.3783 | 6632.58
147.51 | 11.3397 | 2.3788 | 6635.26
147.52 | 11.3421 | 2.3792 | 6637.64
147.53 | 11.3448 | 2.3797 | 6639.83
147.54 | 11.3475 | 2.3802 | 6641.48
147.55 | 11.3499 | 2.3807 | 6642.53
147.56 | 11.3523 | 2.3811 | 6643.49
147.57 | 11.3547 | 2.3816 | 6643.67
147.58 | 11.3574 | 2.3821 | 6643.22
147.59 | 11.3601 | 2.3825 | 6642.47
147.6 | 11.3625 | 2.383 | 6640.94
147.61 | 11.3652 | 2.3835 | 6638.78
147.62 | 11.3676 | 2.3839 | 6636.35
147.63 | 11.3703 | 2.3844 | 6633.73
147.64 | 11.373 | 2.3848 | 6631.07
147.65 | 11.3754 | 2.3853 | 6628.26
147.66 | 11.3778 | 2.3858 | 6625.12
147.67 | 11.3805 | 2.3862 | 6622.52
147.68 | 11.3832 | 2.3867 | 6620.17
147.69 | 11.3856 | 2.3872 | 6618.18
147.7 | 11.3883 | 2.3876 | 6617.07
147.71 | 11.3907 | 2.3881 | 6616.37
147.72 | 11.3931 | 2.3885 | 6616.2
147.73 | 11.3958 | 2.389 | 6616.67
147.74 | 11.3982 | 2.3895 | 6617.49
147.75 | 11.4009 | 2.3899 | 6618.97
147.76 | 11.4036 | 2.3904 | 6621.21
147.77 | 11.4063 | 2.3909 | 6623.62
147.78 | 11.4087 | 2.3913 | 6626.19
147.79 | 11.4111 | 2.3918 | 6628.67
147.8 | 11.4138 | 2.3923 | 6631.11
147.81 | 11.4162 | 2.3927 | 6633.79
147.82 | 11.4189 | 2.3932 | 6636.36
147.83 | 11.4213 | 2.3936 | 6638.59
147.84 | 11.424 | 2.3941 | 6640.52
147.85 | 11.4264 | 2.3946 | 6641.82
147.86 | 11.4291 | 2.395 | 6642.83
147.87 | 11.4318 | 2.3955 | 6643.53
147.88 | 11.4342 | 2.396 | 6643.4
147.89 | 11.4366 | 2.3964 | 6642.75
147.9 | 11.439 | 2.3969 | 6641.75
147.91 | 11.4417 | 2.3974 | 6640.06
147.92 | 11.4447 | 2.3979 | 6637.83
147.93 | 11.4471 | 2.3983 | 6635.37
147.94 | 11.4498 | 2.3988 | 6633
147.95 | 11.4522 | 2.3993 | 6630.35
147.96 | 11.4549 | 2.3997 | 6627.45
147.97 | 11.4573 | 2.4002 | 6624.66
147.98 | 11.4597 | 2.4007 | 6622.28
147.99 | 11.4624 | 2.4011 | 6620.13
148 | 11.4648 | 2.4016 | 6618.5
148.01 | 11.4675 | 2.4021 | 6617.65
148.02 | 11.4702 | 2.4026 | 6617.13
148.03 | 11.4726 | 2.4031 | 6617.16
148.04 | 11.475 | 2.4035 | 6617.63
148.05 | 11.4777 | 2.404 | 6618.58
148.06 | 11.4804 | 2.4045 | 6620.21
148.07 | 11.4828 | 2.405 | 6622.31
148.08 | 11.4855 | 2.4054 | 6624.62
148.09 | 11.4879 | 2.4059 | 6627.08
148.1 | 11.4906 | 2.4064 | 6629.39
148.11 | 11.4933 | 2.4069 | 6631.73
148.12 | 11.4957 | 2.4073 | 6634.38
148.13 | 11.4981 | 2.4078 | 6636.88
148.14 | 11.5005 | 2.4083 | 6639.03
148.15 | 11.5032 | 2.4087 | 6640.88
148.16 | 11.5059 | 2.4092 | 6642.05
148.17 | 11.5086 | 2.4097 | 6643.07
148.18 | 11.5113 | 2.4101 | 6643.56
148.19 | 11.5137 | 2.4106 | 6643.35
148.2 | 11.5161 | 2.4111 | 6642.75
148.21 | 11.5188 | 2.4115 | 6641.65
148.22 | 11.5215 | 2.412 | 6639.71
148.23 | 11.5239 | 2.4125 | 6637.37
148.24 | 11.5266 | 2.413 | 6634.95
148.25 | 11.5293 | 2.4134 | 6632.44
148.26 | 11.532 | 2.4139 | 6629.8
148.27 | 11.5344 | 2.4144 | 6626.81
148.28 | 11.5368 | 2.4148 | 6624.06
148.29 | 11.5395 | 2.4153 | 6621.64
148.3 | 11.5419 | 2.4158 | 6619.57
148.31 | 11.5446 | 2.4163 | 6618.12
148.32 | 11.547 | 2.4167 | 6617.34
148.33 | 11.5497 | 2.4172 | 6616.92
148.34 | 11.5521 | 2.4176 | 6617.11
148.35 | 11.5548 | 2.4181 | 6617.67
148.36 | 11.5572 | 2.4186 | 6618.7
148.37 | 11.5599 | 2.4191 | 6620.68
148.38 | 11.5626 | 2.4196 | 6623.01
148.39 | 11.5653 | 2.42 | 6625.45
148.4 | 11.5677 | 2.4205 | 6627.86
148.41 | 11.5704 | 2.421 | 6630.32
148.42 | 11.5731 | 2.4215 | 6632.88
148.43 | 11.5758 | 2.422 | 6635.6
148.44 | 11.5782 | 2.4224 | 6638.05
148.45 | 11.5809 | 2.4228 | 6640.31
148.46 | 11.5833 | 2.4233 | 6642.07
148.47 | 11.586 | 2.4238 | 6643.14
148.48 | 11.5884 | 2.4243 | 6644.14
148.49 | 11.5911 | 2.4248 | 6644.49
148.5 | 11.5935 | 2.4252 | 6644.16
148.51 | 11.5962 | 2.4257 | 6643.41
148.52 | 11.5992 | 2.4262 | 6642
148.53 | 11.6016 | 2.4267 | 6639.84
148.54 | 11.6043 | 2.4272 | 6637.36
148.55 | 11.6067 | 2.4276 | 6634.7
148.56 | 11.6094 | 2.4281 | 6632.06
148.57 | 11.6121 | 2.4286 | 6629.22
148.58 | 11.6145 | 2.4291 | 6626.02
148.59 | 11.6169 | 2.4295 | 6623.28
148.6 | 11.6193 | 2.43 | 6620.86
148.61 | 11.622 | 2.4305 | 6618.85
148.62 | 11.6247 | 2.4309 | 6617.68
148.63 | 11.6274 | 2.4314 | 6617
148.64 | 11.6301 | 2.4318 | 6616.79
148.65 | 11.6325 | 2.4323 | 6617.15
148.66 | 11.6352 | 2.4328 | 6617.85
148.67 | 11.6379 | 2.4333 | 6619.2
148.68 | 11.6406 | 2.4337 | 6621.34
148.69 | 11.643 | 2.4342 | 6623.78
148.7 | 11.6454 | 2.4347 | 6626.3
148.71 | 11.6481 | 2.4352 | 6628.81
148.72 | 11.6508 | 2.4356 | 6631.23
148.73 | 11.6535 | 2.4361 | 6633.84
148.74 | 11.6559 | 2.4366 | 6636.41
148.75 | 11.6586 | 2.4371 | 6638.69
148.76 | 11.6613 | 2.4375 | 6640.72
148.77 | 11.664 | 2.438 | 6642.12
148.78 | 11.6664 | 2.4385 | 6643.1
148.79 | 11.6688 | 2.439 | 6643.84
148.8 | 11.6715 | 2.4394 | 6643.79
148.81 | 11.6742 | 2.4399 | 6643.1
148.82 | 11.6766 | 2.4404 | 6642.2
148.83 | 11.6793 | 2.4409 | 6640.56
148.84 | 11.6823 | 2.4413 | 6638.38
148.85 | 11.6847 | 2.4418 | 6636.05
148.86 | 11.6874 | 2.4423 | 6633.64
148.87 | 11.6898 | 2.4427 | 6631.11
148.88 | 11.6925 | 2.4432 | 6628.28
148.89 | 11.6952 | 2.4437 | 6625.45
148.9 | 11.6976 | 2.4442 | 6623.1
148.91 | 11.7003 | 2.4447 | 6620.96
148.92 | 11.703 | 2.4452 | 6619.18
148.93 | 11.7057 | 2.4457 | 6618.31
148.94 | 11.7081 | 2.4462 | 6617.74
148.95 | 11.7108 | 2.4466 | 6617.59
148.96 | 11.7132 | 2.4471 | 6618.01
148.97 | 11.7159 | 2.4476 | 6618.82
148.98 | 11.7189 | 2.4481 | 6620.4
148.99 | 11.7213 | 2.4486 | 6622.54
149 | 11.724 | 2.449 | 6624.87
149.01 | 11.7264 | 2.4495 | 6627.26
149.02 | 11.7291 | 2.45 | 6629.6
149.03 | 11.7318 | 2.4505 | 6631.9
149.04 | 11.7345 | 2.451 | 6634.48
149.05 | 11.7369 | 2.4514 | 6637.01
149.06 | 11.7393 | 2.4519 | 6639.23
149.07 | 11.7423 | 2.4524 | 6641.17
149.08 | 11.745 | 2.4529 | 6642.41
149.09 | 11.7474 | 2.4533 | 6643.38
149.1 | 11.7501 | 2.4538 | 6644.02
149.11 | 11.7525 | 2.4543 | 6643.9
149.12 | 11.7552 | 2.4548 | 6643.35
149.13 | 11.7579 | 2.4553 | 6642.34
149.14 | 11.7606 | 2.4558 | 6640.52
149.15 | 11.7633 | 2.4563 | 6638.17
149.16 | 11.7657 | 2.4567 | 6635.71
149.17 | 11.7684 | 2.4572 | 6633.15
149.18 | 11.7711 | 2.4577 | 6630.48
149.19 | 11.7738 | 2.4582 | 6627.48
149.2 | 11.7762 | 2.4587 | 6624.58
149.21 | 11.7789 | 2.4591 | 6622.23
149.22 | 11.7813 | 2.4596 | 6620.05
149.23 | 11.784 | 2.4601 | 6618.5
149.24 | 11.7867 | 2.4606 | 6617.68
149.25 | 11.7894 | 2.461 | 6617.2
149.26 | 11.7918 | 2.4615 | 6617.26
149.27 | 11.7945 | 2.4619 | 6617.75
149.28 | 11.7972 | 2.4624 | 6618.62
149.29 | 11.7999 | 2.4629 | 6620.35
149.3 | 11.8026 | 2.4634 | 6622.62
149.31 | 11.805 | 2.4638 | 6624.91
149.32 | 11.8077 | 2.4643 | 6627.34
149.33 | 11.8104 | 2.4647 | 6629.75
149.34 | 11.8131 | 2.4652 | 6632.29
149.35 | 11.8158 | 2.4657 | 6635.12
149.36 | 11.8185 | 2.4661 | 6637.56
149.37 | 11.8209 | 2.4666 | 6639.88
149.38 | 11.8233 | 2.4671 | 6641.8
149.39 | 11.826 | 2.4675 | 6642.96
149.4 | 11.8287 | 2.468 | 6643.98
149.41 | 11.8314 | 2.4685 | 6644.46
149.42 | 11.8341 | 2.4689 | 6644.17
149.43 | 11.8368 | 2.4694 | 6643.48
149.44 | 11.8395 | 2.4699 | 6642.15
149.45 | 11.8422 | 2.4704 | 6640.03
149.46 | 11.8446 | 2.4708 | 6637.65
149.47 | 11.847 | 2.4713 | 6635.03
149.48 | 11.85 | 2.4718 | 6632.37
149.49 | 11.8527 | 2.4723 | 6629.61
149.5 | 11.8554 | 2.4728 | 6626.54
149.51 | 11.8578 | 2.4732 | 6623.79
149.52 | 11.8602 | 2.4737 | 6621.42
149.53 | 11.8632 | 2.4742 | 6619.27
149.54 | 11.8656 | 2.4746 | 6617.94
149.55 | 11.8683 | 2.4751 | 6617.19
149.56 | 11.871 | 2.4756 | 6616.9
149.57 | 11.8734 | 2.476 | 6617.23
149.58 | 11.8764 | 2.4765 | 6617.89
149.59 | 11.8791 | 2.477 | 6619.09
149.6 | 11.8818 | 2.4774 | 6621.14
149.61 | 11.8842 | 2.4779 | 6623.47
149.62 | 11.8869 | 2.4784 | 6625.89
149.63 | 11.8893 | 2.4788 | 6628.39
149.64 | 11.892 | 2.4793 | 6630.73
149.65 | 11.8947 | 2.4798 | 6633.24
149.66 | 11.8974 | 2.4802 | 6635.9
149.67 | 11.9004 | 2.4807 | 6638.25
149.68 | 11.9031 | 2.4811 | 6640.39
149.69 | 11.9055 | 2.4816 | 6641.94
149.7 | 11.9079 | 2.4821 | 6642.93
149.71 | 11.9106 | 2.4825 | 6643.82
149.72 | 11.9133 | 2.483 | 6643.96
149.73 | 11.916 | 2.4834 | 6643.41
149.74 | 11.9187 | 2.4839 | 6642.64
149.75 | 11.9214 | 2.4844 | 6641.25
149.76 | 11.9241 | 2.4848 | 6639.05
149.77 | 11.9268 | 2.4853 | 6636.62
149.78 | 11.9292 | 2.4857 | 6634.15
149.79 | 11.9319 | 2.4862 | 6631.6
149.8 | 11.9346 | 2.4867 | 6628.76
149.81 | 11.9373 | 2.4871 | 6625.8
149.82 | 11.94 | 2.4876 | 6623.36
149.83 | 11.9424 | 2.488 | 6621.16
149.84 | 11.9451 | 2.4885 | 6619.28
149.85 | 11.9481 | 2.489 | 6618.2
149.86 | 11.9505 | 2.4894 | 6617.59
149.87 | 11.9532 | 2.4899 | 6617.38
149.88 | 11.9556 | 2.4903 | 6617.74
149.89 | 11.9583 | 2.4908 | 6618.5
149.9 | 11.9613 | 2.4913 | 6620
149.91 | 11.964 | 2.4918 | 6622.09
149.92 | 11.9667 | 2.4923 | 6624.34
149.93 | 11.9691 | 2.4927 | 6626.76
149.94 | 11.9718 | 2.4932 | 6629.15
149.95 | 11.9745 | 2.4937 | 6631.5
149.96 | 11.9772 | 2.4942 | 6634.07
149.97 | 11.9799 | 2.4946 | 6636.66
149.98 | 11.9826 | 2.4951 | 6638.93
149.99 | 11.9853 | 2.4956 | 6640.88
150 | 11.988 | 2.4961 | 6642.19
150.01 | 11.9904 | 2.4966 | 6643.11
150.02 | 11.9931 | 2.497 | 6643.86
150.03 | 11.9958 | 2.4975 | 6643.79
150.04 | 11.9985 | 2.498 | 6643.26
150.05 | 12.0012 | 2.4985 | 6642.34
150.06 | 12.0039 | 2.499 | 6640.66
150.07 | 12.0066 | 2.4995 | 6638.42
150.08 | 12.0093 | 2.4999 | 6635.92
150.09 | 12.012 | 2.5004 | 6633.43
150.1 | 12.0147 | 2.5009 | 6630.79
150.11 | 12.0174 | 2.5014 | 6627.92
150.12 | 12.0201 | 2.5018 | 6624.96
150.13 | 12.0225 | 2.5023 | 6622.53
150.14 | 12.0252 | 2.5027 | 6620.25
150.15 | 12.0279 | 2.5032 | 6618.48
150.16 | 12.0306 | 2.5037 | 6617.52
150.17 | 12.0333 | 2.5042 | 6616.92
150.18 | 12.0357 | 2.5046 | 6616.94
150.19 | 12.0384 | 2.5051 | 6617.38
150.2 | 12.0411 | 2.5055 | 6618.27
150.21 | 12.0441 | 2.506 | 6619.93
150.22 | 12.0465 | 2.5065 | 6622.23
150.23 | 12.0492 | 2.507 | 6624.63
150.24 | 12.0519 | 2.5074 | 6627.15
150.25 | 12.0549 | 2.5079 | 6629.58
150.26 | 12.0576 | 2.5084 | 6632.06
150.27 | 12.06 | 2.5088 | 6634.86
150.28 | 12.0627 | 2.5093 | 6637.33
150.29 | 12.0654 | 2.5097 | 6639.61
150.3 | 12.0681 | 2.5102 | 6641.55
150.31 | 12.0708 | 2.5107 | 6642.85
150.32 | 12.0735 | 2.5112 | 6643.9
150.33 | 12.0762 | 2.5116 | 6644.49
150.34 | 12.0789 | 2.5121 | 6644.28
150.35 | 12.0816 | 2.5125 | 6643.71
150.36 | 12.0843 | 2.513 | 6642.62
150.37 | 12.087 | 2.5135 | 6640.6
150.38 | 12.0897 | 2.514 | 6638.28
150.39 | 12.0924 | 2.5144 | 6635.71
150.4 | 12.0951 | 2.5149 | 6633.01
150.41 | 12.0978 | 2.5154 | 6630.17
150.42 | 12.1005 | 2.5159 | 6627.01
150.43 | 12.1032 | 2.5164 | 6624.12
150.44 | 12.1056 | 2.5168 | 6621.65
150.45 | 12.1086 | 2.5173 | 6619.41
150.46 | 12.111 | 2.5178 | 6617.85
150.47 | 12.1137 | 2.5183 | 6617.07
150.48 | 12.1164 | 2.5187 | 6616.61
150.49 | 12.1191 | 2.5192 | 6616.84
150.5 | 12.1218 | 2.5197 | 6617.49
150.51 | 12.1245 | 2.5202 | 6618.6
150.52 | 12.1275 | 2.5207 | 6620.57
150.53 | 12.1299 | 2.5211 | 6622.95
150.54 | 12.1326 | 2.5216 | 6625.4
150.55 | 12.1353 | 2.5221 | 6627.94
150.56 | 12.138 | 2.5226 | 6630.45
150.57 | 12.141 | 2.5231 | 6632.98
150.58 | 12.1437 | 2.5236 | 6635.68
150.59 | 12.1461 | 2.5241 | 6638.06
150.6 | 12.1488 | 2.5245 | 6640.2
150.61 | 12.1518 | 2.525 | 6641.82
150.62 | 12.1545 | 2.5255 | 6642.8
150.63 | 12.1569 | 2.5261 | 6643.67
150.64 | 12.1596 | 2.5265 | 6643.9
150.65 | 12.1623 | 2.527 | 6643.37
150.66 | 12.1653 | 2.5275 | 6642.52
150.67 | 12.168 | 2.528 | 6641.14
150.68 | 12.1707 | 2.5285 | 6639
150.69 | 12.1734 | 2.529 | 6636.65
150.7 | 12.1761 | 2.5295 | 6634.2
150.71 | 12.1788 | 2.53 | 6631.71
150.72 | 12.1815 | 2.5305 | 6629
150.73 | 12.1839 | 2.531 | 6625.98
150.74 | 12.1869 | 2.5315 | 6623.44
150.75 | 12.1896 | 2.5319 | 6621.26
150.76 | 12.1923 | 2.5324 | 6619.26
150.77 | 12.195 | 2.5329 | 6618.05
150.78 | 12.1974 | 2.5334 | 6617.45
150.79 | 12.2004 | 2.5339 | 6617.18
150.8 | 12.2028 | 2.5344 | 6617.5
150.81 | 12.2058 | 2.5349 | 6618.18
150.82 | 12.2085 | 2.5354 | 6619.49
150.83 | 12.2115 | 2.5359 | 6621.55
150.84 | 12.2139 | 2.5364 | 6623.86
150.85 | 12.2166 | 2.5368 | 6626.22
150.86 | 12.2193 | 2.5373 | 6628.65
150.87 | 12.2223 | 2.5378 | 6631.07
150.88 | 12.225 | 2.5383 | 6633.67
150.89 | 12.2277 | 2.5388 | 6636.27
150.9 | 12.2304 | 2.5392 | 6638.5
150.91 | 12.2331 | 2.5397 | 6640.5
150.92 | 12.2358 | 2.5402 | 6641.95
150.93 | 12.2388 | 2.5407 | 6642.97
150.94 | 12.2412 | 2.5412 | 6643.75
150.95 | 12.2439 | 2.5417 | 6643.87
150.96 | 12.2469 | 2.5422 | 6643.34
150.97 | 12.2496 | 2.5427 | 6642.45
150.98 | 12.2523 | 2.5432 | 6640.81
150.99 | 12.255 | 2.5437 | 6638.58
151 | 12.2577 | 2.5442 | 6636.18
151.01 | 12.2604 | 2.5447 | 6633.65
151.02 | 12.2631 | 2.5452 | 6631.03
151.03 | 12.2661 | 2.5457 | 6628.1
151.04 | 12.2685 | 2.5462 | 6625.08
151.05 | 12.2715 | 2.5467 | 6622.55
151.06 | 12.2742 | 2.5472 | 6620.35
151.07 | 12.2766 | 2.5477 | 6618.52
151.08 | 12.2793 | 2.5482 | 6617.53
151.09 | 12.282 | 2.5486 | 6616.92
151.1 | 12.285 | 2.5491 | 6616.81
151.11 | 12.2877 | 2.5496 | 6617.21
151.12 | 12.2904 | 2.5501 | 6617.91
151.13 | 12.2931 | 2.5506 | 6619.5
151.14 | 12.2961 | 2.5511 | 6621.72
151.15 | 12.2988 | 2.5516 | 6624.09
151.16 | 12.3012 | 2.5521 | 6626.51
151.17 | 12.3042 | 2.5525 | 6628.96
151.18 | 12.3072 | 2.553 | 6631.32
151.19 | 12.3099 | 2.5535 | 6634.05
151.2 | 12.3123 | 2.554 | 6636.62
151.21 | 12.315 | 2.5545 | 6638.97
151.22 | 12.3177 | 2.555 | 6641.02
151.23 | 12.3207 | 2.5555 | 6642.29
151.24 | 12.3234 | 2.556 | 6643.28
151.25 | 12.3261 | 2.5565 | 6643.94
151.26 | 12.3288 | 2.5569 | 6643.77
151.27 | 12.3318 | 2.5574 | 6643.17
151.28 | 12.3345 | 2.5579 | 6642.13
151.29 | 12.3372 | 2.5584 | 6640.2
151.3 | 12.3399 | 2.5588 | 6637.86
151.31 | 12.3426 | 2.5593 | 6635.32
151.32 | 12.3453 | 2.5598 | 6632.69
151.33 | 12.3483 | 2.5603 | 6629.97
151.34 | 12.351 | 2.5607 | 6626.91
151.35 | 12.3537 | 2.5612 | 6623.9
151.36 | 12.3564 | 2.5617 | 6621.39
151.37 | 12.3591 | 2.5622 | 6619.13
151.38 | 12.3618 | 2.5626 | 6617.43
151.39 | 12.3645 | 2.5631 | 6616.57
151.4 | 12.3672 | 2.5636 | 6616.01
151.41 | 12.3699 | 2.5641 | 6616.1
151.42 | 12.3729 | 2.5645 | 6616.65
151.43 | 12.3756 | 2.565 | 6617.63
151.44 | 12.3783 | 2.5655 | 6619.43
151.45 | 12.381 | 2.566 | 6621.74
151.46 | 12.3837 | 2.5665 | 6624.18
151.47 | 12.3867 | 2.5669 | 6626.7
151.48 | 12.3894 | 2.5674 | 6629.21
151.49 | 12.3924 | 2.5679 | 6631.67
151.5 | 12.3948 | 2.5684 | 6634.36
151.51 | 12.3975 | 2.5688 | 6636.83
151.52 | 12.4002 | 2.5693 | 6639.11
151.53 | 12.4029 | 2.5697 | 6640.92
151.54 | 12.4059 | 2.5702 | 6642.05
151.55 | 12.4086 | 2.5707 | 6643.07
151.56 | 12.4113 | 2.5711 | 6643.48
151.57 | 12.4143 | 2.5716 | 6643.06
151.58 | 12.417 | 2.572 | 6642.35
151.59 | 12.4197 | 2.5725 | 6641.2
151.6 | 12.4224 | 2.573 | 6639.24
151.61 | 12.4254 | 2.5734 | 6636.9
151.62 | 12.4281 | 2.5739 | 6634.43
151.63 | 12.4308 | 2.5743 | 6631.9
151.64 | 12.4338 | 2.5748 | 6629.16
151.65 | 12.4365 | 2.5753 | 6626.19
151.66 | 12.4395 | 2.5757 | 6623.64
151.67 | 12.4419 | 2.5761 | 6621.42
151.68 | 12.4446 | 2.5766 | 6619.34
151.69 | 12.4473 | 2.577 | 6617.98
151.7 | 12.45 | 2.5775 | 6617.27
151.71 | 12.453 | 2.5779 | 6616.85
151.72 | 12.4557 | 2.5784 | 6616.97
151.73 | 12.4584 | 2.5788 | 6617.6
151.74 | 12.4611 | 2.5793 | 6618.78
151.75 | 12.4641 | 2.5797 | 6620.62
151.76 | 12.4668 | 2.5802 | 6622.77
151.77 | 12.4695 | 2.5806 | 6625.11
151.78 | 12.4722 | 2.581 | 6627.56
151.79 | 12.4752 | 2.5815 | 6629.9
151.8 | 12.4782 | 2.582 | 6632.39
151.81 | 12.4809 | 2.5824 | 6635.07
151.82 | 12.4836 | 2.5828 | 6637.47
151.83 | 12.4866 | 2.5833 | 6639.59
151.84 | 12.489 | 2.5837 | 6641.13
151.85 | 12.492 | 2.5842 | 6642.2
151.86 | 12.4944 | 2.5846 | 6643.09
151.87 | 12.4974 | 2.5851 | 6643.29
151.88 | 12.5004 | 2.5855 | 6642.85
151.89 | 12.5031 | 2.586 | 6642.01
151.9 | 12.5061 | 2.5864 | 6640.52
151.91 | 12.5085 | 2.5869 | 6638.28
151.92 | 12.5115 | 2.5873 | 6635.85
151.93 | 12.5142 | 2.5877 | 6633.3
151.94 | 12.5169 | 2.5882 | 6630.71
151.95 | 12.5199 | 2.5887 | 6627.93
151.96 | 12.5226 | 2.5891 | 6624.9
151.97 | 12.5253 | 2.5895 | 6622.28
151.98 | 12.528 | 2.5899 | 6619.89
151.99 | 12.5307 | 2.5904 | 6617.95
152 | 12.5334 | 2.5908 | 6616.78
152.01 | 12.5364 | 2.5913 | 6616.05
152.02 | 12.5394 | 2.5917 | 6615.8
152.03 | 12.5418 | 2.5921 | 6616.21
152.04 | 12.5445 | 2.5926 | 6616.97
152.05 | 12.5475 | 2.593 | 6618.3
152.06 | 12.5505 | 2.5935 | 6620.42
152.07 | 12.5532 | 2.5939 | 6622.81
152.08 | 12.5559 | 2.5944 | 6625.27
152.09 | 12.5589 | 2.5948 | 6627.73
152.1 | 12.5616 | 2.5952 | 6630.13
152.11 | 12.5643 | 2.5957 | 6632.88
152.12 | 12.567 | 2.5961 | 6635.52
152.13 | 12.5697 | 2.5965 | 6637.82
152.14 | 12.5727 | 2.597 | 6639.89
152.15 | 12.5757 | 2.5975 | 6641.39
152.16 | 12.5784 | 2.5979 | 6642.43
152.17 | 12.5811 | 2.5984 | 6643.2
152.18 | 12.5841 | 2.5988 | 6643.19
152.19 | 12.5868 | 2.5993 | 6642.69
152.2 | 12.5895 | 2.5998 | 6641.82
152.21 | 12.5925 | 2.6002 | 6640.09
152.22 | 12.5952 | 2.6007 | 6637.74
152.23 | 12.5979 | 2.6011 | 6635.2
152.24 | 12.6009 | 2.6016 | 6632.55
152.25 | 12.6039 | 2.6021 | 6629.71
152.26 | 12.6069 | 2.6025 | 6626.71
152.27 | 12.6093 | 2.603 | 6623.61
152.28 | 12.612 | 2.6034 | 6621.04
152.29 | 12.6147 | 2.6039 | 6618.68
152.3 | 12.6174 | 2.6044 | 6616.84
152.31 | 12.6204 | 2.6048 | 6615.87
152.32 | 12.6231 | 2.6053 | 6615.25
152.33 | 12.6261 | 2.6058 | 6615.21
152.34 | 12.6288 | 2.6063 | 6615.66
152.35 | 12.6318 | 2.6068 | 6616.65
152.36 | 12.6345 | 2.6073 | 6618.3
152.37 | 12.6375 | 2.6077 | 6620.61
152.38 | 12.6402 | 2.6082 | 6623
152.39 | 12.6432 | 2.6087 | 6625.48
152.4 | 12.6459 | 2.6091 | 6627.95
152.41 | 12.6489 | 2.6096 | 6630.4
152.42 | 12.6513 | 2.6101 | 6633.16
152.43 | 12.6543 | 2.6106 | 6635.73
152.44 | 12.657 | 2.611 | 6638.01
152.45 | 12.6597 | 2.6115 | 6639.75
152.46 | 12.6627 | 2.612 | 6640.92
152.47 | 12.6654 | 2.6125 | 6641.9
152.48 | 12.6684 | 2.613 | 6642.47
152.49 | 12.6714 | 2.6134 | 6642.21
152.5 | 12.6741 | 2.6139 | 6641.49
152.51 | 12.6768 | 2.6144 | 6640.38
152.52 | 12.6798 | 2.6149 | 6638.47
152.53 | 12.6825 | 2.6154 | 6636.07
152.54 | 12.6852 | 2.6158 | 6633.56
152.55 | 12.6882 | 2.6163 | 6631.11
152.56 | 12.6915 | 2.6168 | 6628.47
152.57 | 12.6942 | 2.6173 | 6625.45
152.58 | 12.6969 | 2.6178 | 6622.75
152.59 | 12.6993 | 2.6182 | 6620.43
152.6 | 12.7026 | 2.6187 | 6618.38
152.61 | 12.7053 | 2.6192 | 6616.95
152.62 | 12.708 | 2.6197 | 6616.17
152.63 | 12.711 | 2.6202 | 6615.7
152.64 | 12.7137 | 2.6206 | 6615.81
152.65 | 12.7167 | 2.6211 | 6616.39
152.66 | 12.7194 | 2.6216 | 6617.4
152.67 | 12.7224 | 2.6221 | 6619.26
152.68 | 12.7251 | 2.6226 | 6621.46
152.69 | 12.7281 | 2.6231 | 6623.82
152.7 | 12.7311 | 2.6236 | 6626.17
152.71 | 12.7338 | 2.6241 | 6628.38
152.72 | 12.7368 | 2.6246 | 6630.79
152.73 | 12.7395 | 2.6251 | 6633.53
152.74 | 12.7422 | 2.6256 | 6635.9
152.75 | 12.7452 | 2.6261 | 6638.01
152.76 | 12.7479 | 2.6266 | 6639.66
152.77 | 12.7509 | 2.6272 | 6640.72
152.78 | 12.7536 | 2.6277 | 6641.64
152.79 | 12.7566 | 2.6282 | 6641.94
152.8 | 12.7593 | 2.6287 | 6641.56
152.81 | 12.762 | 2.6292 | 6640.9
152.82 | 12.765 | 2.6297 | 6639.65
152.83 | 12.768 | 2.6303 | 6637.54
152.84 | 12.771 | 2.6308 | 6635.17
152.85 | 12.7737 | 2.6313 | 6632.66
152.86 | 12.7767 | 2.6318 | 6630.11
152.87 | 12.7794 | 2.6323 | 6627.33
152.88 | 12.7824 | 2.6329 | 6624.17
152.89 | 12.7851 | 2.6334 | 6621.5
152.9 | 12.7881 | 2.6339 | 6619.19
152.91 | 12.7908 | 2.6344 | 6617.13
152.92 | 12.7938 | 2.6349 | 6615.78
152.93 | 12.7965 | 2.6355 | 6615.02
152.94 | 12.7995 | 2.636 | 6614.66
152.95 | 12.8022 | 2.6365 | 6614.9
152.96 | 12.8049 | 2.637 | 6615.53
152.97 | 12.8079 | 2.6375 | 6616.7
152.98 | 12.8109 | 2.6381 | 6618.76
152.99 | 12.8139 | 2.6386 | 6621.11
153 | 12.8166 | 2.6391 | 6623.49
153.01 | 12.8193 | 2.6396 | 6625.9
153.02 | 12.8223 | 2.6401 | 6628.31
153.03 | 12.8253 | 2.6407 | 6630.96
153.04 | 12.828 | 2.6412 | 6633.65
153.05 | 12.8307 | 2.6417 | 6636.06
153.06 | 12.8337 | 2.6422 | 6638.24
153.07 | 12.8367 | 2.6427 | 6639.86
153.08 | 12.8397 | 2.6432 | 6640.95
153.09 | 12.8424 | 2.6437 | 6641.82
153.1 | 12.8451 | 2.6442 | 6641.86
153.11 | 12.8481 | 2.6447 | 6641.43
153.12 | 12.8511 | 2.6452 | 6640.51
153.13 | 12.8541 | 2.6457 | 6638.92
153.14 | 12.8568 | 2.6462 | 6636.64
153.15 | 12.8598 | 2.6467 | 6634.17
153.16 | 12.8628 | 2.6471 | 6631.46
153.17 | 12.8655 | 2.6476 | 6628.69
153.18 | 12.8682 | 2.6481 | 6625.71
153.19 | 12.8712 | 2.6486 | 6622.52
153.2 | 12.8742 | 2.649 | 6619.94
153.21 | 12.8769 | 2.6495 | 6617.51
153.22 | 12.8799 | 2.6499 | 6615.63
153.23 | 12.8826 | 2.6504 | 6614.51
153.24 | 12.8853 | 2.6509 | 6613.84
153.25 | 12.8883 | 2.6513 | 6613.64
153.26 | 12.891 | 2.6518 | 6614.11
153.27 | 12.8943 | 2.6523 | 6615.01
153.28 | 12.8973 | 2.6527 | 6616.58
153.29 | 12.9 | 2.6532 | 6618.88
153.3 | 12.9027 | 2.6536 | 6621.31
153.31 | 12.906 | 2.6541 | 6623.84
153.32 | 12.9087 | 2.6545 | 6626.29
153.33 | 12.9117 | 2.655 | 6628.66
153.34 | 12.9144 | 2.6554 | 6631.35
153.35 | 12.9174 | 2.6559 | 6633.91
153.36 | 12.9201 | 2.6563 | 6636.13
153.37 | 12.9231 | 2.6568 | 6638
153.38 | 12.9261 | 2.6572 | 6639.24
153.39 | 12.9288 | 2.6577 | 6640.11
153.4 | 12.9321 | 2.6581 | 6640.77
153.41 | 12.9345 | 2.6585 | 6640.58
153.42 | 12.9375 | 2.659 | 6639.94
153.43 | 12.9402 | 2.6595 | 6638.96
153.44 | 12.9435 | 2.6599 | 6637.11
153.45 | 12.9465 | 2.6604 | 6634.84
153.46 | 12.9492 | 2.6608 | 6632.39
153.47 | 12.9519 | 2.6612 | 6629.99
153.48 | 12.9552 | 2.6617 | 6627.3
153.49 | 12.9579 | 2.6621 | 6624.37
153.5 | 12.9609 | 2.6625 | 6621.52
153.51 | 12.9636 | 2.6629 | 6619.22
153.52 | 12.9666 | 2.6634 | 6617.04
153.53 | 12.9693 | 2.6638 | 6615.38
153.54 | 12.9723 | 2.6642 | 6614.57
153.55 | 12.975 | 2.6647 | 6614.02
153.56 | 12.978 | 2.6651 | 6614.05
153.57 | 12.981 | 2.6655 | 6614.46
153.58 | 12.984 | 2.666 | 6615.36
153.59 | 12.987 | 2.6664 | 6617.06
153.6 | 12.99 | 2.6669 | 6619.22
153.61 | 12.9927 | 2.6673 | 6621.45
153.62 | 12.9957 | 2.6677 | 6623.78
153.63 | 12.9987 | 2.6682 | 6626.17
153.64 | 13.0017 | 2.6686 | 6628.55
153.65 | 13.0044 | 2.6691 | 6631.17
153.66 | 13.0074 | 2.6695 | 6633.53
153.67 | 13.0101 | 2.6699 | 6635.68
153.68 | 13.0128 | 2.6704 | 6637.56
153.69 | 13.0161 | 2.6708 | 6638.67
153.7 | 13.0191 | 2.6713 | 6639.7
153.71 | 13.0221 | 2.6717 | 6640.15
153.72 | 13.0248 | 2.6722 | 6639.94
153.73 | 13.0278 | 2.6726 | 6639.27
153.74 | 13.0308 | 2.673 | 6638.08
153.75 | 13.0335 | 2.6735 | 6636.13
153.76 | 13.0365 | 2.674 | 6633.86
153.77 | 13.0395 | 2.6744 | 6631.41
153.78 | 13.0425 | 2.6748 | 6628.85
153.79 | 13.0455 | 2.6753 | 6626.15
153.8 | 13.0482 | 2.6757 | 6623.04
153.81 | 13.0512 | 2.6761 | 6620.35
153.82 | 13.0539 | 2.6765 | 6617.94
153.83 | 13.0569 | 2.677 | 6615.79
153.84 | 13.0599 | 2.6774 | 6614.37
153.85 | 13.0629 | 2.6779 | 6613.52
153.86 | 13.0659 | 2.6783 | 6613.04
153.87 | 13.0686 | 2.6787 | 6613.24
153.88 | 13.0713 | 2.6792 | 6613.74
153.89 | 13.0746 | 2.6796 | 6614.81
153.9 | 13.0776 | 2.6801 | 6616.77
153.91 | 13.0806 | 2.6805 | 6619
153.92 | 13.0833 | 2.681 | 6621.38
153.93 | 13.0863 | 2.6814 | 6623.86
153.94 | 13.0893 | 2.6819 | 6626.2
153.95 | 13.0923 | 2.6824 | 6628.85
153.96 | 13.0953 | 2.6828 | 6631.62
153.97 | 13.0983 | 2.6833 | 6633.94
153.98 | 13.1013 | 2.6837 | 6636.17
153.99 | 13.104 | 2.6842 | 6637.85
154 | 13.107 | 2.6847 | 6638.91
154.01 | 13.1097 | 2.6852 | 6639.88
154.02 | 13.1127 | 2.6856 | 6640.09
154.03 | 13.1157 | 2.6861 | 6639.65
154.04 | 13.1187 | 2.6866 | 6638.91
154.05 | 13.1217 | 2.6871 | 6637.41
154.06 | 13.1247 | 2.6876 | 6635.18
154.07 | 13.1277 | 2.688 | 6632.69
154.08 | 13.1304 | 2.6885 | 6630.03
154.09 | 13.1334 | 2.689 | 6627.35
154.1 | 13.1367 | 2.6895 | 6624.47
154.11 | 13.1394 | 2.6899 | 6621.25
154.12 | 13.1424 | 2.6904 | 6618.65
154.13 | 13.1451 | 2.6909 | 6616.22
154.14 | 13.1481 | 2.6913 | 6614.18
154.15 | 13.1511 | 2.6918 | 6612.93
154.16 | 13.1541 | 2.6923 | 6612.21
154.17 | 13.1571 | 2.6927 | 6611.98
154.18 | 13.1601 | 2.6932 | 6612.38
154.19 | 13.1631 | 2.6936 | 6613.11
154.2 | 13.1661 | 2.6941 | 6614.43
154.21 | 13.1688 | 2.6946 | 6616.62
154.22 | 13.1721 | 2.6951 | 6618.92
154.23 | 13.1748 | 2.6955 | 6621.39
154.24 | 13.1778 | 2.696 | 6623.92
154.25 | 13.1805 | 2.6965 | 6626.35
154.26 | 13.1838 | 2.6969 | 6628.99
154.27 | 13.1868 | 2.6974 | 6631.59
154.28 | 13.1895 | 2.6979 | 6633.88
154.29 | 13.1925 | 2.6983 | 6635.98
154.3 | 13.1958 | 2.6988 | 6637.39
154.31 | 13.1988 | 2.6993 | 6638.37
154.32 | 13.2015 | 2.6998 | 6639.15
154.33 | 13.2042 | 2.7003 | 6639.04
154.34 | 13.2072 | 2.7007 | 6638.35
154.35 | 13.2105 | 2.7012 | 6637.34
154.36 | 13.2135 | 2.7017 | 6635.66
154.37 | 13.2165 | 2.7022 | 6633.44
154.38 | 13.2195 | 2.7027 | 6631.02
154.39 | 13.2222 | 2.7031 | 6628.46
154.4 | 13.2252 | 2.7036 | 6625.83
154.41 | 13.2282 | 2.7041 | 6622.92
154.42 | 13.2315 | 2.7046 | 6620.05
154.43 | 13.2342 | 2.705 | 6617.7
154.44 | 13.2372 | 2.7055 | 6615.53
154.45 | 13.2402 | 2.706 | 6613.9
154.46 | 13.2432 | 2.7064 | 6613.04
154.47 | 13.2462 | 2.7069 | 6612.46
154.48 | 13.2489 | 2.7074 | 6612.33
154.49 | 13.2516 | 2.7078 | 6612.77
154.5 | 13.2549 | 2.7083 | 6613.63
154.51 | 13.2582 | 2.7088 | 6615.21
154.52 | 13.2612 | 2.7093 | 6617.3
154.53 | 13.2639 | 2.7098 | 6619.52
154.54 | 13.2672 | 2.7102 | 6621.89
154.55 | 13.2702 | 2.7107 | 6624.09
154.56 | 13.2732 | 2.7112 | 6626.35
154.57 | 13.2759 | 2.7117 | 6628.99
154.58 | 13.2792 | 2.7122 | 6631.41
154.59 | 13.2819 | 2.7126 | 6633.56
154.6 | 13.2849 | 2.7131 | 6635.41
154.61 | 13.2879 | 2.7136 | 6636.56
154.62 | 13.2909 | 2.7141 | 6637.51
154.63 | 13.2939 | 2.7146 | 6638.06
154.64 | 13.2969 | 2.715 | 6637.88
154.65 | 13.2999 | 2.7155 | 6637.33
154.66 | 13.3032 | 2.716 | 6636.3
154.67 | 13.3062 | 2.7165 | 6634.36
154.68 | 13.3089 | 2.717 | 6632.05
154.69 | 13.3116 | 2.7175 | 6629.63
154.7 | 13.3149 | 2.718 | 6627.08
154.71 | 13.3182 | 2.7185 | 6624.37
154.72 | 13.3212 | 2.719 | 6621.41
154.73 | 13.3239 | 2.7194 | 6618.7
154.74 | 13.3269 | 2.7199 | 6616.32
154.75 | 13.3299 | 2.7204 | 6614.12
154.76 | 13.3329 | 2.7209 | 6612.51
154.77 | 13.3359 | 2.7214 | 6611.68
154.78 | 13.3389 | 2.7219 | 6611.15
154.79 | 13.3419 | 2.7223 | 6611.19
154.8 | 13.3449 | 2.7228 | 6611.61
154.81 | 13.3479 | 2.7233 | 6612.62
154.82 | 13.3512 | 2.7238 | 6614.38
154.83 | 13.3542 | 2.7243 | 6616.5
154.84 | 13.3569 | 2.7248 | 6618.79
154.85 | 13.3599 | 2.7253 | 6621.22
154.86 | 13.3632 | 2.7258 | 6623.6
154.87 | 13.3662 | 2.7263 | 6626.1
154.88 | 13.3692 | 2.7268 | 6628.83
154.89 | 13.3722 | 2.7273 | 6631.33
154.9 | 13.3752 | 2.7278 | 6633.65
154.91 | 13.3779 | 2.7283 | 6635.39
154.92 | 13.3809 | 2.7288 | 6636.51
154.93 | 13.3839 | 2.7293 | 6637.49
154.94 | 13.3872 | 2.7298 | 6637.9
154.95 | 13.3902 | 2.7303 | 6637.58
154.96 | 13.3932 | 2.7308 | 6636.84
154.97 | 13.3962 | 2.7313 | 6635.51
154.98 | 13.3995 | 2.7318 | 6633.39
154.99 | 13.4022 | 2.7323 | 6630.9
155 | 13.4052 | 2.7328 | 6628.21
155.01 | 13.4082 | 2.7333 | 6625.52
155.02 | 13.4115 | 2.7338 | 6622.69
155.03 | 13.4145 | 2.7343 | 6619.58
155.04 | 13.4175 | 2.7348 | 6616.76
155.05 | 13.4202 | 2.7353 | 6614.29
155.06 | 13.4235 | 2.7358 | 6612.17
155.07 | 13.4265 | 2.7363 | 6610.75
155.08 | 13.4295 | 2.7368 | 6609.97
155.09 | 13.4325 | 2.7373 | 6609.6
155.1 | 13.4355 | 2.7379 | 6609.88
155.11 | 13.4385 | 2.7384 | 6610.58
155.12 | 13.4415 | 2.7389 | 6611.79
155.13 | 13.4445 | 2.7394 | 6613.85
155.14 | 13.4478 | 2.7399 | 6616.2
155.15 | 13.4508 | 2.7404 | 6618.66
155.16 | 13.4535 | 2.7409 | 6621.1
155.17 | 13.4568 | 2.7415 | 6623.45
155.18 | 13.4601 | 2.742 | 6625.98
155.19 | 13.4631 | 2.7425 | 6628.58
155.2 | 13.4658 | 2.743 | 6630.94
155.21 | 13.4688 | 2.7435 | 6633
155.22 | 13.4721 | 2.7441 | 6634.43
155.23 | 13.4751 | 2.7446 | 6635.32
155.24 | 13.4778 | 2.7451 | 6636.13
155.25 | 13.4808 | 2.7456 | 6636.17
155.26 | 13.4841 | 2.7461 | 6635.64
155.27 | 13.4871 | 2.7467 | 6634.8
155.28 | 13.4904 | 2.7472 | 6633.37
155.29 | 13.4934 | 2.7478 | 6631.19
155.3 | 13.4964 | 2.7483 | 6628.73
155.31 | 13.4994 | 2.7488 | 6626.26
155.32 | 13.5024 | 2.7493 | 6623.74
155.33 | 13.5057 | 2.7499 | 6620.93
155.34 | 13.5084 | 2.7504 | 6617.99
155.35 | 13.5114 | 2.751 | 6615.56
155.36 | 13.5147 | 2.7515 | 6613.34
155.37 | 13.5177 | 2.752 | 6611.53
155.38 | 13.5207 | 2.7525 | 6610.47
155.39 | 13.5237 | 2.7531 | 6609.84
155.4 | 13.5267 | 2.7536 | 6609.71
155.41 | 13.5294 | 2.7541 | 6610.12
155.42 | 13.5327 | 2.7547 | 6610.85
155.43 | 13.536 | 2.7552 | 6612.28
155.44 | 13.539 | 2.7558 | 6614.35
155.45 | 13.5423 | 2.7563 | 6616.61
155.46 | 13.545 | 2.7569 | 6618.95
155.47 | 13.548 | 2.7574 | 6621.22
155.48 | 13.5513 | 2.758 | 6623.49
155.49 | 13.5546 | 2.7586 | 6626.09
155.5 | 13.5576 | 2.7591 | 6628.6
155.51 | 13.5603 | 2.7596 | 6630.76
155.52 | 13.5633 | 2.7602 | 6632.72
155.53 | 13.5666 | 2.7608 | 6633.96
155.54 | 13.5699 | 2.7613 | 6634.84
155.55 | 13.5729 | 2.7619 | 6635.41
155.56 | 13.5759 | 2.7624 | 6635.33
155.57 | 13.5789 | 2.7629 | 6634.83
155.58 | 13.5822 | 2.7635 | 6633.87
155.59 | 13.5852 | 2.7641 | 6632.04
155.6 | 13.5882 | 2.7646 | 6629.72
155.61 | 13.5915 | 2.7652 | 6627.26
155.62 | 13.5945 | 2.7657 | 6624.67
155.63 | 13.5975 | 2.7663 | 6622.05
155.64 | 13.6005 | 2.7668 | 6619.17
155.65 | 13.6038 | 2.7674 | 6616.28
155.66 | 13.6068 | 2.7679 | 6613.83
155.67 | 13.6098 | 2.7684 | 6611.56
155.68 | 13.6128 | 2.7689 | 6609.88
155.69 | 13.6161 | 2.7695 | 6609
155.7 | 13.6191 | 2.77 | 6608.34
155.71 | 13.6218 | 2.7705 | 6608.36
155.72 | 13.6248 | 2.7711 | 6608.84
155.73 | 13.6281 | 2.7716 | 6609.72
155.74 | 13.6314 | 2.7721 | 6611.49
155.75 | 13.6344 | 2.7727 | 6613.74
155.76 | 13.6374 | 2.7732 | 6616.09
155.77 | 13.6407 | 2.7737 | 6618.44
155.78 | 13.644 | 2.7742 | 6620.81
155.79 | 13.647 | 2.7748 | 6623.26
155.8 | 13.6503 | 2.7753 | 6626.03
155.81 | 13.6533 | 2.7758 | 6628.43
155.82 | 13.656 | 2.7763 | 6630.66
155.83 | 13.659 | 2.7769 | 6632.47
155.84 | 13.6623 | 2.7774 | 6633.51
155.85 | 13.6656 | 2.7779 | 6634.49
155.86 | 13.6686 | 2.7785 | 6635
155.87 | 13.6719 | 2.779 | 6634.8
155.88 | 13.6749 | 2.7795 | 6634.1
155.89 | 13.6782 | 2.78 | 6632.84
155.9 | 13.6812 | 2.7806 | 6630.8
155.91 | 13.6842 | 2.7811 | 6628.38
155.92 | 13.6872 | 2.7816 | 6625.72
155.93 | 13.6905 | 2.7822 | 6623.02
155.94 | 13.6935 | 2.7827 | 6620.24
155.95 | 13.6965 | 2.7833 | 6617.11
155.96 | 13.6998 | 2.7838 | 6614.21
155.97 | 13.7028 | 2.7843 | 6611.72
155.98 | 13.7058 | 2.7848 | 6609.5
155.99 | 13.7088 | 2.7853 | 6608.04
156 | 13.7121 | 2.7858 | 6607.25
156.01 | 13.7151 | 2.7864 | 6606.86
156.02 | 13.7181 | 2.7869 | 6607.16
156.03 | 13.7214 | 2.7874 | 6607.83
156.04 | 13.7247 | 2.7879 | 6609
156.05 | 13.7277 | 2.7885 | 6610.95
156.06 | 13.7307 | 2.789 | 6613.26
156.07 | 13.7337 | 2.7895 | 6615.71
156.08 | 13.737 | 2.7901 | 6618.24
156.09 | 13.7403 | 2.7906 | 6620.55
156.1 | 13.7433 | 2.7911 | 6623.06
156.11 | 13.7466 | 2.7917 | 6625.69
156.12 | 13.7496 | 2.7922 | 6628.02
156.13 | 13.7529 | 2.7927 | 6630.09
156.14 | 13.7559 | 2.7932 | 6631.62
156.15 | 13.7592 | 2.7937 | 6632.54
156.16 | 13.7619 | 2.7943 | 6633.37
156.17 | 13.7652 | 2.7948 | 6633.52
156.18 | 13.7682 | 2.7953 | 6633
156.19 | 13.7715 | 2.7958 | 6632.24
156.2 | 13.7748 | 2.7964 | 6630.9
156.21 | 13.7781 | 2.7969 | 6628.77
156.22 | 13.7811 | 2.7974 | 6626.28
156.23 | 13.7841 | 2.798 | 6623.81
156.24 | 13.7871 | 2.7985 | 6621.27
156.25 | 13.7904 | 2.799 | 6618.53
156.26 | 13.7934 | 2.7996 | 6615.56
156.27 | 13.7967 | 2.8001 | 6613.04
156.28 | 13.8 | 2.8006 | 6610.75
156.29 | 13.803 | 2.8011 | 6608.76
156.3 | 13.806 | 2.8016 | 6607.5
156.31 | 13.809 | 2.8021 | 6606.81
156.32 | 13.8123 | 2.8027 | 6606.55
156.33 | 13.8153 | 2.8032 | 6606.84
156.34 | 13.8186 | 2.8037 | 6607.6
156.35 | 13.8219 | 2.8042 | 6608.92
156.36 | 13.8252 | 2.8048 | 6610.98
156.37 | 13.8282 | 2.8053 | 6613.21
156.38 | 13.8312 | 2.8058 | 6615.59
156.39 | 13.8342 | 2.8063 | 6617.96
156.4 | 13.8375 | 2.8068 | 6620.24
156.41 | 13.8408 | 2.8074 | 6622.83
156.42 | 13.8441 | 2.8079 | 6625.43
156.43 | 13.8471 | 2.8084 | 6627.66
156.44 | 13.8504 | 2.8089 | 6629.6
156.45 | 13.8534 | 2.8094 | 6630.99
156.46 | 13.8567 | 2.81 | 6631.93
156.47 | 13.8597 | 2.8105 | 6632.71
156.48 | 13.8627 | 2.811 | 6632.69
156.49 | 13.866 | 2.8115 | 6632.2
156.5 | 13.8693 | 2.8121 | 6631.33
156.51 | 13.8726 | 2.8126 | 6629.66
156.52 | 13.8756 | 2.8131 | 6627.33
156.53 | 13.8789 | 2.8137 | 6624.88
156.54 | 13.8822 | 2.8142 | 6622.31
156.55 | 13.8852 | 2.8147 | 6619.64
156.56 | 13.8885 | 2.8152 | 6616.7
156.57 | 13.8915 | 2.8158 | 6613.68
156.58 | 13.8948 | 2.8163 | 6611.15
156.59 | 13.8978 | 2.8167 | 6608.8
156.6 | 13.9008 | 2.8173 | 6606.97
156.61 | 13.9041 | 2.8178 | 6605.9
156.62 | 13.9071 | 2.8183 | 6605.28
156.63 | 13.9104 | 2.8188 | 6605.19
156.64 | 13.9134 | 2.8193 | 6605.6
156.65 | 13.9167 | 2.8198 | 6606.39
156.66 | 13.92 | 2.8204 | 6607.99
156.67 | 13.923 | 2.8209 | 6610.21
156.68 | 13.9263 | 2.8215 | 6612.47
156.69 | 13.9296 | 2.822 | 6614.93
156.7 | 13.9329 | 2.8225 | 6617.34
156.71 | 13.9359 | 2.823 | 6619.8
156.72 | 13.9392 | 2.8236 | 6622.58
156.73 | 13.9425 | 2.8241 | 6625.13
156.74 | 13.9455 | 2.8246 | 6627.38
156.75 | 13.9485 | 2.8251 | 6629.34
156.76 | 13.9521 | 2.8257 | 6630.52
156.77 | 13.9551 | 2.8262 | 6631.41
156.78 | 13.9584 | 2.8267 | 6632.02
156.79 | 13.9617 | 2.8272 | 6631.76
156.8 | 13.9647 | 2.8277 | 6631.05
156.81 | 13.968 | 2.8282 | 6629.9
156.82 | 13.9713 | 2.8287 | 6627.86
156.83 | 13.9746 | 2.8293 | 6625.45
156.84 | 13.9776 | 2.8298 | 6622.83
156.85 | 13.9806 | 2.8303 | 6620.15
156.86 | 13.9839 | 2.8308 | 6617.42
156.87 | 13.9875 | 2.8313 | 6614.32
156.88 | 13.9905 | 2.8318 | 6611.38
156.89 | 13.9935 | 2.8323 | 6608.91
156.9 | 13.9968 | 2.8328 | 6606.65
156.91 | 14.0001 | 2.8333 | 6605
156.92 | 14.0031 | 2.8339 | 6604.12
156.93 | 14.0064 | 2.8344 | 6603.56
156.94 | 14.0094 | 2.8349 | 6603.73
156.95 | 14.0127 | 2.8354 | 6604.3
156.96 | 14.016 | 2.8359 | 6605.36
156.97 | 14.019 | 2.8364 | 6607.24
156.98 | 14.0223 | 2.8369 | 6609.56
156.99 | 14.0256 | 2.8374 | 6612.01
157 | 14.0289 | 2.8379 | 6614.58
157.01 | 14.0319 | 2.8384 | 6617
157.02 | 14.0355 | 2.8389 | 6619.49
157.03 | 14.0385 | 2.8395 | 6622.19
157.04 | 14.0418 | 2.84 | 6624.5
157.05 | 14.0448 | 2.8405 | 6626.59
157.06 | 14.0481 | 2.841 | 6628.17
157.07 | 14.0514 | 2.8415 | 6629.19
157.08 | 14.0544 | 2.842 | 6630.08
157.09 | 14.0577 | 2.8425 | 6630.4
157.1 | 14.061 | 2.843 | 6629.94
157.11 | 14.0643 | 2.8435 | 6629.19
157.12 | 14.0676 | 2.8441 | 6627.94
157.13 | 14.0709 | 2.8446 | 6625.82
157.14 | 14.0742 | 2.8451 | 6623.48
157.15 | 14.0772 | 2.8456 | 6621
157.16 | 14.0802 | 2.8461 | 6618.45
157.17 | 14.0838 | 2.8466 | 6615.68
157.18 | 14.0871 | 2.8472 | 6612.68
157.19 | 14.0904 | 2.8477 | 6610.09
157.2 | 14.0934 | 2.8482 | 6607.84
157.21 | 14.0967 | 2.8487 | 6605.73
157.22 | 14.0997 | 2.8492 | 6604.38
157.23 | 14.103 | 2.8497 | 6603.71
157.24 | 14.1063 | 2.8503 | 6603.31
157.25 | 14.1096 | 2.8508 | 6603.48
157.26 | 14.1129 | 2.8513 | 6604.06
157.27 | 14.1159 | 2.8518 | 6605.26
157.28 | 14.1195 | 2.8524 | 6607.16
157.29 | 14.1225 | 2.8529 | 6609.3
157.3 | 14.1258 | 2.8534 | 6611.52
157.31 | 14.1288 | 2.8539 | 6613.88
157.32 | 14.1324 | 2.8545 | 6616.18
157.33 | 14.1357 | 2.855 | 6618.64
157.34 | 14.139 | 2.8556 | 6621.3
157.35 | 14.142 | 2.8561 | 6623.6
157.36 | 14.1453 | 2.8566 | 6625.66
157.37 | 14.1486 | 2.8572 | 6627.14
157.38 | 14.1516 | 2.8577 | 6628.17
157.39 | 14.1552 | 2.8583 | 6629
157.4 | 14.1585 | 2.8588 | 6629.13
157.41 | 14.1618 | 2.8593 | 6628.69
157.42 | 14.1648 | 2.8599 | 6627.92
157.43 | 14.1681 | 2.8604 | 6626.39
157.44 | 14.1714 | 2.861 | 6624.12
157.45 | 14.1747 | 2.8616 | 6621.69
157.46 | 14.178 | 2.8621 | 6619.22
157.47 | 14.1813 | 2.8626 | 6616.64
157.48 | 14.1849 | 2.8632 | 6613.73
157.49 | 14.1879 | 2.8637 | 6610.62
157.5 | 14.1912 | 2.8643 | 6607.99
157.51 | 14.1942 | 2.8648 | 6605.61
157.52 | 14.1975 | 2.8653 | 6603.56
157.53 | 14.2008 | 2.8659 | 6602.42
157.54 | 14.2041 | 2.8664 | 6601.7
157.55 | 14.2074 | 2.867 | 6601.48
157.56 | 14.2104 | 2.8675 | 6601.76
157.57 | 14.2137 | 2.868 | 6602.44
157.58 | 14.217 | 2.8686 | 6603.9
157.59 | 14.2206 | 2.8691 | 6606.1
157.6 | 14.2239 | 2.8697 | 6608.5
157.61 | 14.2272 | 2.8702 | 6611
157.62 | 14.2302 | 2.8708 | 6613.45
157.63 | 14.2335 | 2.8713 | 6615.85
157.64 | 14.2368 | 2.8719 | 6618.56
157.65 | 14.2401 | 2.8725 | 6621.18
157.66 | 14.2434 | 2.873 | 6623.46
157.67 | 14.2467 | 2.8735 | 6625.53
157.68 | 14.2503 | 2.8741 | 6626.89
157.69 | 14.2536 | 2.8746 | 6627.9
157.7 | 14.2566 | 2.8752 | 6628.62
157.71 | 14.2599 | 2.8757 | 6628.57
157.72 | 14.2632 | 2.8762 | 6628.02
157.73 | 14.2665 | 2.8768 | 6627.06
157.74 | 14.2698 | 2.8774 | 6625.17
157.75 | 14.2731 | 2.8779 | 6622.79
157.76 | 14.2764 | 2.8785 | 6620.24
157.77 | 14.28 | 2.879 | 6617.48
157.78 | 14.2833 | 2.8796 | 6614.62
157.79 | 14.2866 | 2.8801 | 6611.52
157.8 | 14.2899 | 2.8807 | 6608.42
157.81 | 14.2929 | 2.8812 | 6605.79
157.82 | 14.2962 | 2.8818 | 6603.41
157.83 | 14.2995 | 2.8823 | 6601.49
157.84 | 14.3031 | 2.8829 | 6600.5
157.85 | 14.3061 | 2.8835 | 6599.85
157.86 | 14.3094 | 2.884 | 6599.83
157.87 | 14.3127 | 2.8846 | 6600.32
157.88 | 14.316 | 2.8851 | 6601.2
157.89 | 14.3193 | 2.8857 | 6602.9
157.9 | 14.3226 | 2.8863 | 6605.2
157.91 | 14.3259 | 2.8869 | 6607.57
157.92 | 14.3295 | 2.8875 | 6610.07
157.93 | 14.3328 | 2.888 | 6612.58
157.94 | 14.3361 | 2.8886 | 6615.07
157.95 | 14.3394 | 2.8892 | 6617.77
157.96 | 14.3424 | 2.8898 | 6620.25
157.97 | 14.3457 | 2.8904 | 6622.48
157.98 | 14.349 | 2.8909 | 6624.31
157.99 | 14.3526 | 2.8915 | 6625.36
158 | 14.3559 | 2.8921 | 6626.15
158.01 | 14.3595 | 2.8926 | 6626.54
158.02 | 14.3628 | 2.8932 | 6626.18
158.03 | 14.3658 | 2.8938 | 6625.39
158.04 | 14.3691 | 2.8944 | 6624.21
158.05 | 14.3727 | 2.8949 | 6622.22
158.06 | 14.376 | 2.8955 | 6619.84
158.07 | 14.379 | 2.8961 | 6617.34
158.08 | 14.3826 | 2.8967 | 6614.82
158.09 | 14.3862 | 2.8973 | 6612.13
158.1 | 14.3895 | 2.8979 | 6609.22
158.11 | 14.3928 | 2.8985 | 6606.5
158.12 | 14.3958 | 2.899 | 6604.13
158.13 | 14.3994 | 2.8996 | 6602.05
158.14 | 14.4024 | 2.9002 | 6600.51
158.15 | 14.406 | 2.9008 | 6599.71
158.16 | 14.4093 | 2.9013 | 6599.24
158.17 | 14.4126 | 2.9019 | 6599.31
158.18 | 14.4159 | 2.9025 | 6599.83
158.19 | 14.4192 | 2.903 | 6600.86
158.2 | 14.4228 | 2.9036 | 6602.64
158.21 | 14.4258 | 2.9042 | 6604.82
158.22 | 14.4291 | 2.9048 | 6607.13
158.23 | 14.4327 | 2.9053 | 6609.44
158.24 | 14.436 | 2.9059 | 6611.79
158.25 | 14.4396 | 2.9065 | 6614.21
158.26 | 14.4429 | 2.9071 | 6616.82
158.27 | 14.4462 | 2.9076 | 6619.11
158.28 | 14.4495 | 2.9082 | 6621.26
158.29 | 14.4528 | 2.9088 | 6622.9
158.3 | 14.4564 | 2.9094 | 6623.94
158.31 | 14.4597 | 2.9099 | 6624.86
158.32 | 14.463 | 2.9105 | 6625.15
158.33 | 14.4663 | 2.911 | 6624.81
158.34 | 14.4696 | 2.9116 | 6624.05
158.35 | 14.4732 | 2.9122 | 6622.75
158.36 | 14.4765 | 2.9128 | 6620.57
158.37 | 14.4801 | 2.9134 | 6618.16
158.38 | 14.4834 | 2.914 | 6615.53
158.39 | 14.4867 | 2.9146 | 6612.91
158.4 | 14.4903 | 2.9152 | 6610.11
158.41 | 14.4936 | 2.9158 | 6607
158.42 | 14.4969 | 2.9164 | 6604.25
158.43 | 14.4999 | 2.917 | 6601.8
158.44 | 14.5035 | 2.9176 | 6599.77
158.45 | 14.5068 | 2.9182 | 6598.45
158.46 | 14.5104 | 2.9188 | 6597.67
158.47 | 14.5137 | 2.9194 | 6597.38
158.48 | 14.517 | 2.92 | 6597.65
158.49 | 14.5203 | 2.9206 | 6598.26
158.5 | 14.5239 | 2.9212 | 6599.49
158.51 | 14.5275 | 2.9219 | 6601.47
158.52 | 14.5308 | 2.9225 | 6603.79
158.53 | 14.5341 | 2.923 | 6606.2
158.54 | 14.5374 | 2.9236 | 6608.59
158.55 | 14.541 | 2.9242 | 6610.92
158.56 | 14.5443 | 2.9248 | 6613.56
158.57 | 14.5476 | 2.9254 | 6616.18
158.58 | 14.5509 | 2.926 | 6618.5
158.59 | 14.5545 | 2.9265 | 6620.58
158.6 | 14.5581 | 2.9271 | 6621.99
158.61 | 14.5614 | 2.9277 | 6623.02
158.62 | 14.5647 | 2.9283 | 6623.79
158.63 | 14.568 | 2.9288 | 6623.83
158.64 | 14.5713 | 2.9294 | 6623.31
158.65 | 14.5746 | 2.93 | 6622.43
158.66 | 14.5785 | 2.9306 | 6620.71
158.67 | 14.5818 | 2.9312 | 6618.42
158.68 | 14.5851 | 2.9317 | 6615.9
158.69 | 14.5887 | 2.9323 | 6613.25
158.7 | 14.592 | 2.9328 | 6610.57
158.71 | 14.5953 | 2.9334 | 6607.59
158.72 | 14.5986 | 2.934 | 6604.43
158.73 | 14.6022 | 2.9345 | 6601.83
158.74 | 14.6055 | 2.9351 | 6599.42
158.75 | 14.6091 | 2.9356 | 6597.44
158.76 | 14.6124 | 2.9362 | 6596.37
158.77 | 14.6157 | 2.9367 | 6595.68
158.78 | 14.6193 | 2.9373 | 6595.54
158.79 | 14.6226 | 2.9378 | 6595.98
158.8 | 14.6259 | 2.9384 | 6596.75
158.81 | 14.6295 | 2.9389 | 6598.34
158.82 | 14.6331 | 2.9395 | 6600.59
158.83 | 14.6367 | 2.94 | 6602.96
158.84 | 14.64 | 2.9406 | 6605.42
158.85 | 14.6433 | 2.9411 | 6607.85
158.86 | 14.6469 | 2.9417 | 6610.21
158.87 | 14.6502 | 2.9423 | 6612.84
158.88 | 14.6538 | 2.9428 | 6615.3
158.89 | 14.6568 | 2.9433 | 6617.48
158.9 | 14.6604 | 2.9438 | 6619.35
158.91 | 14.664 | 2.9444 | 6620.47
158.92 | 14.6673 | 2.945 | 6621.36
158.93 | 14.6709 | 2.9455 | 6621.9
158.94 | 14.6742 | 2.946 | 6621.64
158.95 | 14.6775 | 2.9466 | 6621
158.96 | 14.6811 | 2.9472 | 6620.02
158.97 | 14.6847 | 2.9477 | 6618.17
158.98 | 14.6883 | 2.9483 | 6615.88
158.99 | 14.6916 | 2.9488 | 6613.41
159 | 14.6952 | 2.9493 | 6610.9
159.01 | 14.6988 | 2.9499 | 6608.22
159.02 | 14.7021 | 2.9505 | 6605.26
159.03 | 14.7057 | 2.9511 | 6602.39
159.04 | 14.709 | 2.9516 | 6600
159.05 | 14.7126 | 2.9521 | 6597.79
159.06 | 14.7159 | 2.9527 | 6596.1
159.07 | 14.7195 | 2.9533 | 6595.23
159.08 | 14.7228 | 2.9538 | 6594.65
159.09 | 14.7261 | 2.9544 | 6594.62
159.1 | 14.7297 | 2.9549 | 6595.04
159.11 | 14.7333 | 2.9555 | 6595.99
159.12 | 14.7369 | 2.9561 | 6597.68
159.13 | 14.7402 | 2.9567 | 6599.87
159.14 | 14.7438 | 2.9572 | 6602.1
159.15 | 14.7471 | 2.9578 | 6604.4
159.16 | 14.7507 | 2.9583 | 6606.69
159.17 | 14.7543 | 2.9589 | 6609.03
159.18 | 14.7576 | 2.9595 | 6611.62
159.19 | 14.7612 | 2.96 | 6614
159.2 | 14.7645 | 2.9606 | 6616.12
159.21 | 14.7681 | 2.9612 | 6617.78
159.22 | 14.7717 | 2.9618 | 6618.81
159.23 | 14.775 | 2.9623 | 6619.71
159.24 | 14.7786 | 2.9629 | 6620.12
159.25 | 14.7819 | 2.9634 | 6619.83
159.26 | 14.7855 | 2.964 | 6619.15
159.27 | 14.7891 | 2.9646 | 6617.9
159.28 | 14.7927 | 2.9652 | 6615.87
159.29 | 14.7963 | 2.9658 | 6613.49
159.3 | 14.7996 | 2.9664 | 6611.04
159.31 | 14.8032 | 2.9669 | 6608.48
159.32 | 14.8068 | 2.9675 | 6605.74
159.33 | 14.8101 | 2.9681 | 6602.56
159.34 | 14.8137 | 2.9686 | 6599.79
159.35 | 14.817 | 2.9692 | 6597.41
159.36 | 14.8203 | 2.9698 | 6595.23
159.37 | 14.8239 | 2.9704 | 6593.83
159.38 | 14.8278 | 2.971 | 6592.99
159.39 | 14.8311 | 2.9716 | 6592.55
159.4 | 14.8344 | 2.9721 | 6592.67
159.41 | 14.838 | 2.9727 | 6593.18
159.42 | 14.8416 | 2.9733 | 6594.28
159.43 | 14.8452 | 2.9739 | 6596.28
159.44 | 14.8485 | 2.9745 | 6598.56
159.45 | 14.8521 | 2.9751 | 6600.89
159.46 | 14.8557 | 2.9757 | 6603.31
159.47 | 14.8593 | 2.9763 | 6605.62
159.48 | 14.8629 | 2.9769 | 6608.21
159.49 | 14.8665 | 2.9775 | 6610.85
159.5 | 14.8698 | 2.9781 | 6613.12
159.51 | 14.8734 | 2.9786 | 6615.28
159.52 | 14.877 | 2.9793 | 6616.85
159.53 | 14.8806 | 2.9799 | 6617.89
159.54 | 14.8836 | 2.9805 | 6618.73
159.55 | 14.8875 | 2.981 | 6618.92
159.56 | 14.8908 | 2.9817 | 6618.48
159.57 | 14.8944 | 2.9823 | 6617.67
159.58 | 14.8983 | 2.9829 | 6616.13
159.59 | 14.9019 | 2.9835 | 6613.88
159.6 | 14.9052 | 2.9841 | 6611.44
159.61 | 14.9088 | 2.9847 | 6608.73
159.62 | 14.9124 | 2.9853 | 6605.98
159.63 | 14.916 | 2.9859 | 6603.04
159.64 | 14.9196 | 2.9865 | 6599.91
159.65 | 14.9232 | 2.9871 | 6597.21
159.66 | 14.9265 | 2.9876 | 6594.74
159.67 | 14.9301 | 2.9882 | 6592.66
159.68 | 14.9337 | 2.9888 | 6591.4
159.69 | 14.9373 | 2.9894 | 6590.65
159.7 | 14.9409 | 2.99 | 6590.38
159.71 | 14.9442 | 2.9906 | 6590.79
159.72 | 14.9478 | 2.9912 | 6591.56
159.73 | 14.9514 | 2.9918 | 6592.91
159.74 | 14.955 | 2.9924 | 6594.97
159.75 | 14.9589 | 2.993 | 6597.27
159.76 | 14.9622 | 2.9936 | 6599.74
159.77 | 14.9658 | 2.9942 | 6602.2
159.78 | 14.9694 | 2.9948 | 6604.55
159.79 | 14.973 | 2.9955 | 6607.14
159.8 | 14.9763 | 2.9961 | 6609.64
159.81 | 14.9799 | 2.9967 | 6611.85
159.82 | 14.9838 | 2.9973 | 6613.76
159.83 | 14.9874 | 2.9979 | 6615.03
159.84 | 14.9907 | 2.9985 | 6615.94
159.85 | 14.9943 | 2.9991 | 6616.54
159.86 | 14.9979 | 2.9997 | 6616.33
159.87 | 15.0015 | 3.0003 | 6615.62
159.88 | 15.0051 | 3.001 | 6614.71
159.89 | 15.0087 | 3.0016 | 6613.06
159.9 | 15.0123 | 3.0022 | 6610.85
159.91 | 15.0156 | 3.0028 | 6608.45
159.92 | 15.0195 | 3.0034 | 6606.02
159.93 | 15.0231 | 3.0041 | 6603.44
159.94 | 15.0267 | 3.0047 | 6600.55
159.95 | 15.0303 | 3.0053 | 6597.74
159.96 | 15.0339 | 3.006 | 6595.28
159.97 | 15.0375 | 3.0066 | 6593.06
159.98 | 15.0411 | 3.0072 | 6591.22
159.99 | 15.045 | 3.0078 | 6590.16
160 | 15.0483 | 3.0085 | 6589.44
160.01 | 15.0516 | 3.0091 | 6589.23
160.02 | 15.0552 | 3.0097 | 6589.57
160.03 | 15.0588 | 3.0103 | 6590.35
160.04 | 15.0627 | 3.011 | 6591.98
160.05 | 15.0663 | 3.0116 | 6594.07
160.06 | 15.0702 | 3.0123 | 6596.34
160.07 | 15.0738 | 3.0129 | 6598.7
160.08 | 15.0771 | 3.0135 | 6600.98
160.09 | 15.081 | 3.0142 | 6603.3
160.1 | 15.0843 | 3.0148 | 6605.94
160.11 | 15.0879 | 3.0155 | 6608.36
160.12 | 15.0915 | 3.0161 | 6610.48
160.13 | 15.0954 | 3.0167 | 6612.24
160.14 | 15.099 | 3.0174 | 6613.29
160.15 | 15.1026 | 3.018 | 6614.15
160.16 | 15.1062 | 3.0186 | 6614.66
160.17 | 15.1095 | 3.0193 | 6614.39
160.18 | 15.1134 | 3.0199 | 6613.77
160.19 | 15.1173 | 3.0206 | 6612.66
160.2 | 15.1209 | 3.0212 | 6610.67
160.21 | 15.1245 | 3.0219 | 6608.36
160.22 | 15.1281 | 3.0225 | 6605.91
160.23 | 15.1317 | 3.0232 | 6603.31
160.24 | 15.1353 | 3.0238 | 6600.64
160.25 | 15.1392 | 3.0245 | 6597.64
160.26 | 15.1428 | 3.0251 | 6594.76
160.27 | 15.1461 | 3.0257 | 6592.34
160.28 | 15.15 | 3.0263 | 6590.1
160.29 | 15.1536 | 3.027 | 6588.48
160.3 | 15.1575 | 3.0276 | 6587.6
160.31 | 15.1608 | 3.0283 | 6587.03
160.32 | 15.1644 | 3.0289 | 6587.03
160.33 | 15.1677 | 3.0295 | 6587.49
160.34 | 15.1716 | 3.0301 | 6588.42
160.35 | 15.1758 | 3.0308 | 6590.23
160.36 | 15.1794 | 3.0314 | 6592.51
160.37 | 15.1827 | 3.032 | 6594.87
160.38 | 15.1866 | 3.0327 | 6597.27
160.39 | 15.1902 | 3.0333 | 6599.66
160.4 | 15.1941 | 3.034 | 6602.18
160.41 | 15.1977 | 3.0346 | 6604.84
160.42 | 15.2013 | 3.0352 | 6607.21
160.43 | 15.2049 | 3.0358 | 6609.45
160.44 | 15.2085 | 3.0364 | 6611.07
160.45 | 15.2124 | 3.0371 | 6612.09
160.46 | 15.216 | 3.0377 | 6612.92
160.47 | 15.2196 | 3.0384 | 6613.13
160.48 | 15.2235 | 3.039 | 6612.74
160.49 | 15.2271 | 3.0396 | 6611.94
160.5 | 15.2307 | 3.0403 | 6610.46
160.51 | 15.2346 | 3.0409 | 6608.32
160.52 | 15.2382 | 3.0416 | 6605.84
160.53 | 15.2418 | 3.0422 | 6603.13
160.54 | 15.2454 | 3.0428 | 6600.44
160.55 | 15.2493 | 3.0435 | 6597.63
160.56 | 15.2529 | 3.0441 | 6594.4
160.57 | 15.2568 | 3.0447 | 6591.57
160.58 | 15.2604 | 3.0454 | 6589.04
160.59 | 15.264 | 3.046 | 6586.83
160.6 | 15.2676 | 3.0466 | 6585.48
160.61 | 15.2715 | 3.0473 | 6584.59
160.62 | 15.2751 | 3.0479 | 6584.21
160.63 | 15.2787 | 3.0486 | 6584.47
160.64 | 15.2826 | 3.0492 | 6585.11
160.65 | 15.2862 | 3.0499 | 6586.32
160.66 | 15.2901 | 3.0506 | 6588.45
160.67 | 15.2937 | 3.0512 | 6590.8
160.68 | 15.2973 | 3.0519 | 6593.26
160.69 | 15.3009 | 3.0525 | 6595.78
160.7 | 15.3048 | 3.0531 | 6598.13
160.71 | 15.3087 | 3.0538 | 6600.69
160.72 | 15.3126 | 3.0544 | 6603.28
160.73 | 15.3159 | 3.0551 | 6605.57
160.74 | 15.3198 | 3.0557 | 6607.64
160.75 | 15.3234 | 3.0563 | 6608.97
160.76 | 15.3273 | 3.057 | 6609.83
160.77 | 15.3309 | 3.0577 | 6610.61
160.78 | 15.3345 | 3.0583 | 6610.6
160.79 | 15.3381 | 3.059 | 6609.98
160.8 | 15.342 | 3.0597 | 6609.1
160.81 | 15.3459 | 3.0604 | 6607.53
160.82 | 15.3498 | 3.0611 | 6605.26
160.83 | 15.3534 | 3.0618 | 6602.76
160.84 | 15.357 | 3.0624 | 6600.18
160.85 | 15.3609 | 3.0631 | 6597.49
160.86 | 15.3645 | 3.0638 | 6594.58
160.87 | 15.3681 | 3.0645 | 6591.54
160.88 | 15.372 | 3.0651 | 6589.06
160.89 | 15.3756 | 3.0658 | 6586.71
160.9 | 15.3798 | 3.0664 | 6584.8
160.91 | 15.3834 | 3.0671 | 6583.72
160.92 | 15.3867 | 3.0678 | 6583.04
160.93 | 15.3906 | 3.0685 | 6582.83
160.94 | 15.3942 | 3.0691 | 6583.17
160.95 | 15.3981 | 3.0698 | 6583.95
160.96 | 15.402 | 3.0706 | 6585.42
160.97 | 15.4059 | 3.0713 | 6587.49
160.98 | 15.4098 | 3.072 | 6589.69
160.99 | 15.4134 | 3.0726 | 6592.08
161 | 15.417 | 3.0733 | 6594.49
161.01 | 15.4209 | 3.0741 | 6596.74
161.02 | 15.4248 | 3.0747 | 6599.29
161.03 | 15.4287 | 3.0754 | 6601.8
161.04 | 15.432 | 3.0761 | 6603.94
161.05 | 15.4359 | 3.0768 | 6605.8
161.06 | 15.4398 | 3.0775 | 6606.99
161.07 | 15.4437 | 3.0782 | 6607.9
161.08 | 15.4473 | 3.0789 | 6608.45
161.09 | 15.4512 | 3.0796 | 6608.27
161.1 | 15.4548 | 3.0803 | 6607.5
161.11 | 15.4587 | 3.081 | 6606.49
161.12 | 15.4626 | 3.0817 | 6604.56
161.13 | 15.4665 | 3.0823 | 6602.11
161.14 | 15.4701 | 3.083 | 6599.67
161.15 | 15.4737 | 3.0837 | 6597.16
161.16 | 15.4776 | 3.0844 | 6594.52
161.17 | 15.4815 | 3.0851 | 6591.45
161.18 | 15.4851 | 3.0858 | 6588.52
161.19 | 15.489 | 3.0865 | 6585.99
161.2 | 15.4929 | 3.0872 | 6583.77
161.21 | 15.4965 | 3.0879 | 6581.98
161.22 | 15.5004 | 3.0886 | 6581.05
161.23 | 15.504 | 3.0893 | 6580.52
161.24 | 15.5076 | 3.09 | 6580.47
161.25 | 15.5115 | 3.0907 | 6580.81
161.26 | 15.5154 | 3.0914 | 6581.57
161.27 | 15.5193 | 3.0921 | 6583.31
161.28 | 15.5232 | 3.0928 | 6585.53
161.29 | 15.5271 | 3.0935 | 6587.83
161.3 | 15.5307 | 3.0942 | 6590.26
161.31 | 15.5349 | 3.0949 | 6592.63
161.32 | 15.5385 | 3.0956 | 6595.05
161.33 | 15.5424 | 3.0963 | 6597.68
161.34 | 15.5463 | 3.097 | 6600.07
161.35 | 15.5499 | 3.0976 | 6602.28
161.36 | 15.5535 | 3.0983 | 6604.09
161.37 | 15.5574 | 3.0991 | 6605.19
161.38 | 15.5613 | 3.0997 | 6606.06
161.39 | 15.5652 | 3.1004 | 6606.47
161.4 | 15.5688 | 3.1011 | 6606.13
161.41 | 15.573 | 3.1018 | 6605.42
161.42 | 15.5769 | 3.1025 | 6604.17
161.43 | 15.5805 | 3.1032 | 6601.98
161.44 | 15.5844 | 3.1039 | 6599.49
161.45 | 15.588 | 3.1045 | 6596.77
161.46 | 15.5919 | 3.1052 | 6594
161.47 | 15.5961 | 3.1059 | 6591.08
161.48 | 15.5997 | 3.1066 | 6587.9
161.49 | 15.6036 | 3.1073 | 6585.04
161.5 | 15.6075 | 3.108 | 6582.46
161.51 | 15.6111 | 3.1087 | 6580.24
161.52 | 15.615 | 3.1093 | 6578.75
161.53 | 15.6189 | 3.11 | 6578
161.54 | 15.6228 | 3.1107 | 6577.55
161.55 | 15.6264 | 3.1114 | 6577.82
161.56 | 15.6303 | 3.1121 | 6578.48
161.57 | 15.6345 | 3.1128 | 6579.63
161.58 | 15.6384 | 3.1134 | 6581.53
161.59 | 15.642 | 3.1141 | 6583.8
161.6 | 15.6459 | 3.1148 | 6586.23
161.61 | 15.6498 | 3.1155 | 6588.64
161.62 | 15.6537 | 3.1162 | 6590.97
161.63 | 15.6579 | 3.1169 | 6593.46
161.64 | 15.6615 | 3.1176 | 6596.06
161.65 | 15.6654 | 3.1182 | 6598.33
161.66 | 15.6693 | 3.1189 | 6600.36
161.67 | 15.6732 | 3.1196 | 6601.79
161.68 | 15.6771 | 3.1203 | 6602.66
161.69 | 15.6807 | 3.121 | 6603.45
161.7 | 15.6846 | 3.1217 | 6603.56
161.71 | 15.6885 | 3.1224 | 6602.96
161.72 | 15.6924 | 3.1231 | 6602.06
161.73 | 15.6966 | 3.1239 | 6600.52
161.74 | 15.7005 | 3.1246 | 6598.29
161.75 | 15.7044 | 3.1253 | 6595.72
161.76 | 15.708 | 3.126 | 6593.2
161.77 | 15.7119 | 3.1267 | 6590.63
161.78 | 15.7161 | 3.1274 | 6587.83
161.79 | 15.7197 | 3.1281 | 6584.77
161.8 | 15.7236 | 3.1288 | 6582.09
161.81 | 15.7278 | 3.1295 | 6579.76
161.82 | 15.7314 | 3.1302 | 6577.69
161.83 | 15.7353 | 3.1309 | 6576.49
161.84 | 15.7392 | 3.1316 | 6575.68
161.85 | 15.7431 | 3.1323 | 6575.43
161.86 | 15.7467 | 3.1329 | 6575.65
161.87 | 15.7509 | 3.1337 | 6576.24
161.88 | 15.7548 | 3.1344 | 6577.54
161.89 | 15.7587 | 3.1351 | 6579.52
161.9 | 15.7626 | 3.1358 | 6581.75
161.91 | 15.7665 | 3.1364 | 6584.08
161.92 | 15.7704 | 3.1371 | 6586.51
161.93 | 15.7746 | 3.1378 | 6588.76
161.94 | 15.7785 | 3.1385 | 6591.37
161.95 | 15.7824 | 3.1392 | 6593.87
161.96 | 15.7863 | 3.1399 | 6596.1
161.97 | 15.7905 | 3.1405 | 6598.03
161.98 | 15.7941 | 3.1412 | 6599.4
161.99 | 15.798 | 3.1419 | 6600.38
162 | 15.8019 | 3.1426 | 6601.11
162.01 | 15.8055 | 3.1432 | 6601.02
162.02 | 15.8097 | 3.1439 | 6600.39
162.03 | 15.8139 | 3.1446 | 6599.49
162.04 | 15.8181 | 3.1453 | 6597.7
162.05 | 15.822 | 3.146 | 6595.34
162.06 | 15.8256 | 3.1466 | 6592.76
162.07 | 15.8295 | 3.1473 | 6590.17
162.08 | 15.8334 | 3.148 | 6587.38
162.09 | 15.8376 | 3.1486 | 6584.38
162.1 | 15.8415 | 3.1493 | 6581.31
162.11 | 15.8454 | 3.15 | 6578.83
162.12 | 15.8493 | 3.1506 | 6576.52
162.13 | 15.8532 | 3.1512 | 6574.59
162.14 | 15.8571 | 3.1519 | 6573.59
162.15 | 15.861 | 3.1526 | 6572.9
162.16 | 15.8649 | 3.1532 | 6572.77
162.17 | 15.8688 | 3.1539 | 6573.2
162.18 | 15.873 | 3.1546 | 6574.06
162.19 | 15.8769 | 3.1553 | 6575.57
162.2 | 15.8808 | 3.156 | 6577.72
162.21 | 15.885 | 3.1567 | 6579.95
162.22 | 15.8889 | 3.1573 | 6582.32
162.23 | 15.8931 | 3.158 | 6584.75
162.24 | 15.8973 | 3.1587 | 6587.15
162.25 | 15.9012 | 3.1593 | 6589.84
162.26 | 15.9048 | 3.16 | 6592.34
162.27 | 15.9087 | 3.1607 | 6594.47
162.28 | 15.9129 | 3.1613 | 6596.22
162.29 | 15.9168 | 3.162 | 6597.37
162.3 | 15.921 | 3.1627 | 6598.3
162.31 | 15.9252 | 3.1633 | 6598.79
162.32 | 15.9291 | 3.164 | 6598.46
162.33 | 15.933 | 3.1647 | 6597.71
162.34 | 15.9369 | 3.1653 | 6596.45
162.35 | 15.9411 | 3.166 | 6594.42
162.36 | 15.945 | 3.1667 | 6591.96
162.37 | 15.9489 | 3.1673 | 6589.34
162.38 | 15.9531 | 3.1679 | 6586.66
162.39 | 15.9573 | 3.1685 | 6583.84
162.4 | 15.9612 | 3.1692 | 6580.66
162.41 | 15.9651 | 3.1698 | 6577.7
162.42 | 15.969 | 3.1704 | 6575.15
162.43 | 15.9729 | 3.171 | 6572.81
162.44 | 15.9771 | 3.1716 | 6571.18
162.45 | 15.9813 | 3.1722 | 6570.25
162.46 | 15.9852 | 3.1728 | 6569.63
162.47 | 15.9888 | 3.1734 | 6569.68
162.48 | 15.993 | 3.174 | 6570.23
162.49 | 15.9969 | 3.1747 | 6571.18
162.5 | 16.0011 | 3.1753 | 6573
162.51 | 16.0053 | 3.1759 | 6575.27
162.52 | 16.0092 | 3.1765 | 6577.67
162.53 | 16.0134 | 3.1771 | 6580.1
162.54 | 16.0173 | 3.1778 | 6582.44
162.55 | 16.0215 | 3.1784 | 6584.96
162.56 | 16.0254 | 3.1791 | 6587.68
162.57 | 16.0296 | 3.1797 | 6590.03
162.58 | 16.0335 | 3.1803 | 6592.1
162.59 | 16.0374 | 3.181 | 6593.72
162.6 | 16.0416 | 3.1816 | 6594.63
162.61 | 16.0458 | 3.1823 | 6595.41
162.62 | 16.05 | 3.1829 | 6595.6
162.63 | 16.0539 | 3.1836 | 6595.05
162.64 | 16.0581 | 3.1842 | 6594.19
162.65 | 16.0623 | 3.1849 | 6592.72
162.66 | 16.0662 | 3.1856 | 6590.48
162.67 | 16.0704 | 3.1862 | 6587.99
162.68 | 16.0743 | 3.1869 | 6585.42
162.69 | 16.0785 | 3.1875 | 6582.81
162.7 | 16.0827 | 3.1882 | 6579.99
162.71 | 16.0869 | 3.1889 | 6576.95
162.72 | 16.0908 | 3.1896 | 6574.24
162.73 | 16.0947 | 3.1902 | 6571.95
162.74 | 16.0989 | 3.1909 | 6569.86
162.75 | 16.1028 | 3.1915 | 6568.5
162.76 | 16.1067 | 3.1922 | 6567.76
162.77 | 16.1112 | 3.1929 | 6567.32
162.78 | 16.1148 | 3.1935 | 6567.46
162.79 | 16.119 | 3.1942 | 6567.95
162.8 | 16.1235 | 3.1949 | 6569.12
162.81 | 16.1277 | 3.1955 | 6570.99
162.82 | 16.1316 | 3.1962 | 6573.23
162.83 | 16.1355 | 3.1969 | 6575.5
162.84 | 16.1397 | 3.1975 | 6577.8
162.85 | 16.1436 | 3.1982 | 6580.06
162.86 | 16.1481 | 3.1989 | 6582.54
162.87 | 16.1523 | 3.1996 | 6585.11
162.88 | 16.1562 | 3.2002 | 6587.3
162.89 | 16.1604 | 3.2009 | 6589.34
162.9 | 16.1643 | 3.2016 | 6590.7
162.91 | 16.1685 | 3.2023 | 6591.54
162.92 | 16.1727 | 3.2029 | 6592.25
162.93 | 16.1766 | 3.2036 | 6592.26
162.94 | 16.1808 | 3.2043 | 6591.72
162.95 | 16.185 | 3.205 | 6590.8
162.96 | 16.1892 | 3.2057 | 6589.16
162.97 | 16.1934 | 3.2064 | 6586.85
162.98 | 16.1976 | 3.207 | 6584.4
162.99 | 16.2015 | 3.2077 | 6581.87
163 | 16.2057 | 3.2084 | 6579.24
163.01 | 16.2102 | 3.2091 | 6576.38
163.02 | 16.2141 | 3.2098 | 6573.3
163.03 | 16.218 | 3.2105 | 6570.66
163.04 | 16.2222 | 3.2112 | 6568.29
163.05 | 16.2261 | 3.2119 | 6566.33
163.06 | 16.2303 | 3.2126 | 6565.08
163.07 | 16.2345 | 3.2133 | 6564.33
163.08 | 16.2387 | 3.214 | 6564.06
163.09 | 16.2429 | 3.2146 | 6564.31
163.1 | 16.2468 | 3.2153 | 6564.92
163.11 | 16.251 | 3.216 | 6566.29
163.12 | 16.2555 | 3.2167 | 6568.41
163.13 | 16.2594 | 3.2174 | 6570.64
163.14 | 16.2636 | 3.2181 | 6572.96
163.15 | 16.2678 | 3.2188 | 6575.28
163.16 | 16.272 | 3.2195 | 6577.66
163.17 | 16.2762 | 3.2202 | 6580.3
163.18 | 16.2804 | 3.2209 | 6582.81
163.19 | 16.2843 | 3.2215 | 6585.07
163.2 | 16.2885 | 3.2222 | 6586.98
163.21 | 16.2927 | 3.2229 | 6588.21
163.22 | 16.2969 | 3.2236 | 6589.05
163.23 | 16.3011 | 3.2243 | 6589.68
163.24 | 16.3053 | 3.225 | 6589.47
163.25 | 16.3095 | 3.2257 | 6588.79
163.26 | 16.3137 | 3.2265 | 6587.72
163.27 | 16.3179 | 3.2272 | 6585.76
163.28 | 16.3221 | 3.2279 | 6583.32
163.29 | 16.3263 | 3.2286 | 6580.64
163.3 | 16.3305 | 3.2293 | 6577.94
163.31 | 16.3347 | 3.2301 | 6575.13
163.32 | 16.3392 | 3.2308 | 6572.05
163.33 | 16.3431 | 3.2316 | 6568.97
163.34 | 16.347 | 3.2323 | 6566.34
163.35 | 16.3515 | 3.233 | 6564
163.36 | 16.3554 | 3.2337 | 6562.12
163.37 | 16.3596 | 3.2345 | 6561.08
163.38 | 16.3638 | 3.2352 | 6560.41
163.39 | 16.368 | 3.2359 | 6560.34
163.4 | 16.3719 | 3.2367 | 6560.74
163.41 | 16.3764 | 3.2374 | 6561.6
163.42 | 16.3806 | 3.2382 | 6563.22
163.43 | 16.3848 | 3.2389 | 6565.36
163.44 | 16.389 | 3.2397 | 6567.67
163.45 | 16.3932 | 3.2404 | 6570.07
163.46 | 16.3977 | 3.2412 | 6572.44
163.47 | 16.4019 | 3.2419 | 6574.82
163.48 | 16.4061 | 3.2427 | 6577.43
163.49 | 16.4103 | 3.2434 | 6579.84
163.5 | 16.4145 | 3.2442 | 6581.98
163.51 | 16.4184 | 3.2449 | 6583.72
163.52 | 16.4229 | 3.2457 | 6584.66
163.53 | 16.4271 | 3.2464 | 6585.52
163.54 | 16.4313 | 3.2472 | 6585.9
163.55 | 16.4358 | 3.2479 | 6585.46
163.56 | 16.44 | 3.2486 | 6584.59
163.57 | 16.4442 | 3.2494 | 6583.27
163.58 | 16.4487 | 3.2502 | 6581.13
163.59 | 16.4529 | 3.2509 | 6578.59
163.6 | 16.4568 | 3.2517 | 6576.08
163.61 | 16.4613 | 3.2524 | 6573.41
163.62 | 16.4658 | 3.2532 | 6570.7
163.63 | 16.47 | 3.2539 | 6567.64
163.64 | 16.4742 | 3.2547 | 6564.85
163.65 | 16.4781 | 3.2554 | 6562.4
163.66 | 16.4826 | 3.2562 | 6560.21
163.67 | 16.4868 | 3.2569 | 6558.71
163.68 | 16.491 | 3.2577 | 6557.93
163.69 | 16.4952 | 3.2585 | 6557.42
163.7 | 16.4994 | 3.2592 | 6557.46
163.71 | 16.5036 | 3.26 | 6557.94
163.72 | 16.5081 | 3.2608 | 6558.95
163.73 | 16.5123 | 3.2615 | 6560.76
163.74 | 16.5165 | 3.2623 | 6562.97
163.75 | 16.5207 | 3.2631 | 6565.22
163.76 | 16.5249 | 3.2638 | 6567.54
163.77 | 16.5294 | 3.2646 | 6569.72
163.78 | 16.5339 | 3.2654 | 6572.02
163.79 | 16.5381 | 3.2661 | 6574.56
163.8 | 16.5423 | 3.2669 | 6576.74
163.81 | 16.5468 | 3.2676 | 6578.71
163.82 | 16.5507 | 3.2683 | 6580.2
163.83 | 16.5552 | 3.2691 | 6581.1
163.84 | 16.5594 | 3.2698 | 6581.83
163.85 | 16.5636 | 3.2706 | 6581.98
163.86 | 16.5681 | 3.2713 | 6581.49
163.87 | 16.5723 | 3.2721 | 6580.69
163.88 | 16.5768 | 3.2728 | 6579.24
163.89 | 16.5813 | 3.2736 | 6576.98
163.9 | 16.5855 | 3.2744 | 6574.48
163.91 | 16.5897 | 3.2751 | 6571.91
163.92 | 16.5942 | 3.2758 | 6569.19
163.93 | 16.5987 | 3.2766 | 6566.28
163.94 | 16.6029 | 3.2773 | 6563.12
163.95 | 16.6071 | 3.2781 | 6560.4
163.96 | 16.6113 | 3.2788 | 6558.02
163.97 | 16.6158 | 3.2795 | 6555.97
163.98 | 16.62 | 3.2802 | 6554.65
163.99 | 16.6242 | 3.281 | 6553.85
164 | 16.6287 | 3.2817 | 6553.5
164.01 | 16.6329 | 3.2824 | 6553.65
164.02 | 16.6371 | 3.2832 | 6554.24
164.03 | 16.6416 | 3.2839 | 6555.48
164.04 | 16.6461 | 3.2847 | 6557.42
164.05 | 16.6506 | 3.2854 | 6559.58
164.06 | 16.6548 | 3.2862 | 6561.9
164.07 | 16.659 | 3.2869 | 6564.21
164.08 | 16.6635 | 3.2877 | 6566.5
164.09 | 16.668 | 3.2885 | 6569.03
164.1 | 16.6722 | 3.2892 | 6571.61
164.11 | 16.6764 | 3.29 | 6573.87
164.12 | 16.6809 | 3.2907 | 6575.9
164.13 | 16.6854 | 3.2915 | 6577.15
164.14 | 16.6899 | 3.2922 | 6578.1
164.15 | 16.6941 | 3.293 | 6578.81
164.16 | 16.6983 | 3.2937 | 6578.7
164.17 | 16.7025 | 3.2945 | 6577.99
164.18 | 16.707 | 3.2953 | 6576.93
164.19 | 16.7118 | 3.2961 | 6575.08
164.2 | 16.7163 | 3.2968 | 6572.65
164.21 | 16.7205 | 3.2976 | 6569.95
164.22 | 16.7247 | 3.2983 | 6567.12
164.23 | 16.7292 | 3.2991 | 6564.28
164.24 | 16.7337 | 3.2999 | 6561.13
164.25 | 16.7379 | 3.3007 | 6557.96
164.26 | 16.7424 | 3.3014 | 6555.21
164.27 | 16.7469 | 3.3022 | 6552.78
164.28 | 16.7511 | 3.3029 | 6550.82
164.29 | 16.7556 | 3.3037 | 6549.69
164.3 | 16.7598 | 3.3045 | 6548.85
164.31 | 16.7643 | 3.3052 | 6548.73
164.32 | 16.7685 | 3.306 | 6549.17
164.33 | 16.773 | 3.3068 | 6550
164.34 | 16.7775 | 3.3076 | 6551.59
164.35 | 16.782 | 3.3083 | 6553.74
164.36 | 16.7865 | 3.3091 | 6556.1
164.37 | 16.791 | 3.3099 | 6558.5
164.38 | 16.7955 | 3.3107 | 6560.85
164.39 | 16.8 | 3.3115 | 6563.19
164.4 | 16.8042 | 3.3123 | 6565.83
164.41 | 16.8087 | 3.3131 | 6568.19
164.42 | 16.8129 | 3.3139 | 6570.29
164.43 | 16.8174 | 3.3147 | 6572.05
164.44 | 16.8219 | 3.3156 | 6573.1
164.45 | 16.8264 | 3.3164 | 6573.93
164.46 | 16.8309 | 3.3172 | 6574.36
164.47 | 16.8351 | 3.318 | 6574.02
164.48 | 16.8396 | 3.3188 | 6573.27
164.49 | 16.8441 | 3.3197 | 6572.16
164.5 | 16.8486 | 3.3205 | 6570.07
164.51 | 16.8531 | 3.3214 | 6567.63
164.52 | 16.8576 | 3.3222 | 6565.02
164.53 | 16.8621 | 3.323 | 6562.4
164.54 | 16.8666 | 3.3238 | 6559.6
164.55 | 16.8711 | 3.3247 | 6556.44
164.56 | 16.8756 | 3.3255 | 6553.61
164.57 | 16.8798 | 3.3263 | 6551.12
164.58 | 16.8843 | 3.3271 | 6548.87
164.59 | 16.8888 | 3.3279 | 6547.15
164.6 | 16.8933 | 3.3288 | 6546.29
164.61 | 16.8978 | 3.3296 | 6545.73
164.62 | 16.9023 | 3.3304 | 6545.65
164.63 | 16.9065 | 3.3312 | 6546.01
164.64 | 16.911 | 3.3321 | 6546.86
164.65 | 16.9158 | 3.3329 | 6548.5
164.66 | 16.92 | 3.3338 | 6550.47
164.67 | 16.9245 | 3.3346 | 6552.6
164.68 | 16.9293 | 3.3354 | 6554.79
164.69 | 16.9338 | 3.3363 | 6556.99
164.7 | 16.9383 | 3.3371 | 6559.24
164.71 | 16.9425 | 3.338 | 6561.69
164.72 | 16.947 | 3.3388 | 6563.93
164.73 | 16.9515 | 3.3396 | 6565.98
164.74 | 16.956 | 3.3404 | 6567.55
164.75 | 16.9605 | 3.3413 | 6568.6
164.76 | 16.965 | 3.3421 | 6569.39
164.77 | 16.9695 | 3.343 | 6569.69
164.78 | 16.974 | 3.3438 | 6569.3
164.79 | 16.9788 | 3.3447 | 6568.52
164.8 | 16.9833 | 3.3455 | 6567.18
164.81 | 16.9881 | 3.3464 | 6565.04
164.82 | 16.9923 | 3.3473 | 6562.55
164.83 | 16.9968 | 3.3481 | 6559.92
164.84 | 17.0013 | 3.349 | 6557.31
164.85 | 17.0061 | 3.3499 | 6554.38
164.86 | 17.0106 | 3.3508 | 6551.3
164.87 | 17.0154 | 3.3516 | 6548.5
164.88 | 17.0196 | 3.3525 | 6545.98
164.89 | 17.0241 | 3.3534 | 6543.69
164.9 | 17.0286 | 3.3543 | 6542.15
164.91 | 17.0331 | 3.3552 | 6541.23
164.92 | 17.0379 | 3.3561 | 6540.71
164.93 | 17.0421 | 3.357 | 6540.85
164.94 | 17.0466 | 3.3579 | 6541.28
164.95 | 17.0511 | 3.3588 | 6542.33
164.96 | 17.0559 | 3.3597 | 6544.13
164.97 | 17.0607 | 3.3607 | 6546.28
164.98 | 17.0652 | 3.3616 | 6548.54
164.99 | 17.0697 | 3.3625 | 6550.9
165 | 17.0742 | 3.3634 | 6553.17
165.01 | 17.079 | 3.3643 | 6555.61
165.02 | 17.0838 | 3.3652 | 6558.2
165.03 | 17.088 | 3.3661 | 6560.33
165.04 | 17.0928 | 3.367 | 6562.36
165.05 | 17.0973 | 3.3679 | 6563.79
165.06 | 17.1018 | 3.3689 | 6564.73
165.07 | 17.1063 | 3.3698 | 6565.42
165.08 | 17.1108 | 3.3706 | 6565.45
165.09 | 17.1153 | 3.3715 | 6564.83
165.1 | 17.1201 | 3.3725 | 6563.91
165.11 | 17.1249 | 3.3734 | 6562.25
165.12 | 17.1297 | 3.3743 | 6559.94
165.13 | 17.1342 | 3.3752 | 6557.4
165.14 | 17.1387 | 3.3762 | 6554.57
165.15 | 17.1435 | 3.3771 | 6551.69
165.16 | 17.1483 | 3.378 | 6548.66
165.17 | 17.1525 | 3.379 | 6545.43
165.18 | 17.1573 | 3.3799 | 6542.67
165.19 | 17.1618 | 3.3808 | 6540.12
165.2 | 17.1663 | 3.3817 | 6537.99
165.21 | 17.1711 | 3.3826 | 6536.77
165.22 | 17.1756 | 3.3835 | 6535.9
165.23 | 17.1804 | 3.3844 | 6535.61
165.24 | 17.1849 | 3.3853 | 6535.92
165.25 | 17.1894 | 3.3863 | 6536.56
165.26 | 17.1942 | 3.3872 | 6537.8
165.27 | 17.199 | 3.3881 | 6539.82
165.28 | 17.2038 | 3.3891 | 6541.99
165.29 | 17.2083 | 3.39 | 6544.35
165.3 | 17.2128 | 3.3909 | 6546.69
165.31 | 17.2176 | 3.3918 | 6548.95
165.32 | 17.2221 | 3.3927 | 6551.49
165.33 | 17.2269 | 3.3936 | 6553.86
165.34 | 17.2314 | 3.3945 | 6555.98
165.35 | 17.2362 | 3.3954 | 6557.84
165.36 | 17.241 | 3.3964 | 6558.99
165.37 | 17.2455 | 3.3973 | 6559.76
165.38 | 17.2503 | 3.3982 | 6560.29
165.39 | 17.2545 | 3.3991 | 6560
165.4 | 17.2593 | 3.4 | 6559.24
165.41 | 17.2641 | 3.4009 | 6558.11
165.42 | 17.2689 | 3.4018 | 6556.16
165.43 | 17.2737 | 3.4028 | 6553.75
165.44 | 17.2782 | 3.4037 | 6551.19
165.45 | 17.283 | 3.4046 | 6548.62
165.46 | 17.2878 | 3.4055 | 6545.91
165.47 | 17.2926 | 3.4064 | 6542.93
165.48 | 17.2968 | 3.4074 | 6539.99
165.49 | 17.3013 | 3.4083 | 6537.49
165.5 | 17.3061 | 3.4092 | 6535.15
165.51 | 17.3109 | 3.4101 | 6533.31
165.52 | 17.316 | 3.411 | 6532.28
165.53 | 17.3205 | 3.4119 | 6531.52
165.54 | 17.325 | 3.4129 | 6531.39
165.55 | 17.3295 | 3.4138 | 6531.68
165.56 | 17.3343 | 3.4147 | 6532.38
165.57 | 17.3391 | 3.4156 | 6533.84
165.58 | 17.3439 | 3.4166 | 6535.83
165.59 | 17.3487 | 3.4175 | 6537.91
165.6 | 17.3535 | 3.4184 | 6540.08
165.61 | 17.3583 | 3.4193 | 6542.18
165.62 | 17.3631 | 3.4202 | 6544.35
165.63 | 17.3676 | 3.4212 | 6546.82
165.64 | 17.3724 | 3.4221 | 6548.93
165.65 | 17.3769 | 3.423 | 6550.78
165.66 | 17.3817 | 3.424 | 6552.36
165.67 | 17.3865 | 3.4249 | 6553.36
165.68 | 17.3913 | 3.4258 | 6554.07
165.69 | 17.3961 | 3.4267 | 6554.46
165.7 | 17.4006 | 3.4277 | 6554.1
165.71 | 17.4054 | 3.4286 | 6553.31
165.72 | 17.4102 | 3.4296 | 6552.06
165.73 | 17.415 | 3.4305 | 6549.97
165.74 | 17.4201 | 3.4315 | 6547.54
165.75 | 17.4246 | 3.4324 | 6545.01
165.76 | 17.4294 | 3.4333 | 6542.3
165.77 | 17.4342 | 3.4342 | 6539.46
165.78 | 17.439 | 3.4352 | 6536.37
165.79 | 17.4438 | 3.4361 | 6533.42
165.8 | 17.4483 | 3.437 | 6530.86
165.81 | 17.4531 | 3.4379 | 6528.61
165.82 | 17.4579 | 3.4389 | 6526.92
165.83 | 17.463 | 3.4398 | 6525.88
165.84 | 17.4678 | 3.4407 | 6525.24
165.85 | 17.472 | 3.4416 | 6525.2
165.86 | 17.4768 | 3.4425 | 6525.64
165.87 | 17.4816 | 3.4434 | 6526.45
165.88 | 17.4867 | 3.4444 | 6528.04
165.89 | 17.4915 | 3.4453 | 6530.07
165.9 | 17.4963 | 3.4462 | 6532.22
165.91 | 17.5011 | 3.4472 | 6534.45
165.92 | 17.5059 | 3.4481 | 6536.63
165.93 | 17.5107 | 3.449 | 6538.97
165.94 | 17.5155 | 3.4499 | 6541.49
165.95 | 17.5203 | 3.4508 | 6543.69
165.96 | 17.5251 | 3.4517 | 6545.65
165.97 | 17.5299 | 3.4526 | 6547.15
165.98 | 17.5347 | 3.4535 | 6548.06
165.99 | 17.5395 | 3.4544 | 6548.81
166 | 17.5443 | 3.4553 | 6548.9
166.01 | 17.5491 | 3.4562 | 6548.37
166.02 | 17.5539 | 3.4571 | 6547.51
166.03 | 17.559 | 3.458 | 6545.97
166.04 | 17.5638 | 3.4589 | 6543.69
166.05 | 17.5686 | 3.4598 | 6541.1
166.06 | 17.5734 | 3.4607 | 6538.37
166.07 | 17.5782 | 3.4616 | 6535.52
166.08 | 17.583 | 3.4625 | 6532.6
166.09 | 17.5881 | 3.4634 | 6529.35
166.1 | 17.5926 | 3.4643 | 6526.48
166.11 | 17.5974 | 3.4651 | 6523.84
166.12 | 17.6022 | 3.4659 | 6521.62
166.13 | 17.607 | 3.4667 | 6520.14
166.14 | 17.6121 | 3.4676 | 6519.21
166.15 | 17.6169 | 3.4684 | 6518.71
166.16 | 17.6214 | 3.4692 | 6518.8
166.17 | 17.6265 | 3.47 | 6519.38
166.18 | 17.6313 | 3.4709 | 6520.48
166.19 | 17.6364 | 3.4717 | 6522.42
166.2 | 17.6415 | 3.4726 | 6524.61
166.21 | 17.646 | 3.4734 | 6526.93
166.22 | 17.6508 | 3.4743 | 6529.14
166.23 | 17.6556 | 3.4751 | 6531.37
166.24 | 17.661 | 3.476 | 6533.74
166.25 | 17.6658 | 3.4768 | 6536.13
166.26 | 17.6703 | 3.4776 | 6538.27
166.27 | 17.6754 | 3.4785 | 6540.06
166.28 | 17.6802 | 3.4793 | 6541.22
166.29 | 17.6853 | 3.4802 | 6541.87
166.3 | 17.6901 | 3.481 | 6542.36
166.31 | 17.6949 | 3.4819 | 6542.1
166.32 | 17.6997 | 3.4827 | 6541.31
166.33 | 17.7045 | 3.4836 | 6540.21
166.34 | 17.7096 | 3.4845 | 6538.39
166.35 | 17.7147 | 3.4853 | 6536.05
166.36 | 17.7198 | 3.4862 | 6533.45
166.37 | 17.7246 | 3.487 | 6530.87
166.38 | 17.7294 | 3.4879 | 6528.09
166.39 | 17.7345 | 3.4888 | 6525.13
166.4 | 17.739 | 3.4896 | 6522.1
166.41 | 17.7441 | 3.4905 | 6519.5
166.42 | 17.7489 | 3.4913 | 6517.01
166.43 | 17.7537 | 3.4922 | 6515.01
166.44 | 17.7588 | 3.4931 | 6513.9
166.45 | 17.7636 | 3.494 | 6513.05
166.46 | 17.7684 | 3.4948 | 6512.72
166.47 | 17.7732 | 3.4957 | 6512.86
166.48 | 17.7783 | 3.4965 | 6513.48
166.49 | 17.7837 | 3.4974 | 6514.77
166.5 | 17.7885 | 3.4983 | 6516.63
166.51 | 17.7936 | 3.4992 | 6518.68
166.52 | 17.7981 | 3.5001 | 6520.98
166.53 | 17.8032 | 3.501 | 6523.16
166.54 | 17.8083 | 3.5019 | 6525.25
166.55 | 17.8134 | 3.5028 | 6527.63
166.56 | 17.8185 | 3.5036 | 6529.88
166.57 | 17.823 | 3.5045 | 6531.85
166.58 | 17.8281 | 3.5054 | 6533.54
166.59 | 17.8329 | 3.5063 | 6534.53
166.6 | 17.838 | 3.5072 | 6535.24
166.61 | 17.8431 | 3.5081 | 6535.64
166.62 | 17.8479 | 3.509 | 6535.17
166.63 | 17.853 | 3.51 | 6534.33
166.64 | 17.8581 | 3.5109 | 6533.05
166.65 | 17.8632 | 3.5119 | 6530.96
166.66 | 17.8683 | 3.5128 | 6528.44
166.67 | 17.8731 | 3.5137 | 6525.77
166.68 | 17.8779 | 3.5146 | 6523.01
166.69 | 17.883 | 3.5155 | 6520.11
166.7 | 17.8881 | 3.5165 | 6516.92
166.71 | 17.8932 | 3.5174 | 6513.82
166.72 | 17.898 | 3.5183 | 6511.16
166.73 | 17.9031 | 3.5193 | 6508.79
166.74 | 17.9079 | 3.5202 | 6506.94
166.75 | 17.913 | 3.5212 | 6505.81
166.76 | 17.9178 | 3.5221 | 6505.03
166.77 | 17.9229 | 3.5231 | 6504.83
166.78 | 17.9277 | 3.524 | 6505.03
166.79 | 17.9331 | 3.5249 | 6505.77
166.8 | 17.9385 | 3.5259 | 6507.38
166.81 | 17.9433 | 3.5269 | 6509.43
166.82 | 17.9484 | 3.5279 | 6511.58
166.83 | 17.9532 | 3.5288 | 6513.81
166.84 | 17.9583 | 3.5297 | 6516
166.85 | 17.9634 | 3.5307 | 6518.31
166.86 | 17.9685 | 3.5317 | 6520.8
166.87 | 17.9736 | 3.5327 | 6522.98
166.88 | 17.9784 | 3.5336 | 6525.05
166.89 | 17.9835 | 3.5345 | 6526.61
166.9 | 17.9886 | 3.5355 | 6527.43
166.91 | 17.9937 | 3.5365 | 6528.1
166.92 | 17.9988 | 3.5374 | 6528.25
166.93 | 18.0036 | 3.5383 | 6527.6
166.94 | 18.0087 | 3.5393 | 6526.65
166.95 | 18.0141 | 3.5403 | 6525.12
166.96 | 18.0195 | 3.5413 | 6522.76
166.97 | 18.0243 | 3.5422 | 6520.1
166.98 | 18.0291 | 3.5432 | 6517.16
166.99 | 18.0342 | 3.5442 | 6514.24
167 | 18.0393 | 3.5452 | 6511.19
167.01 | 18.0444 | 3.5462 | 6507.8
167.02 | 18.0495 | 3.5471 | 6504.79
167.03 | 18.0543 | 3.5481 | 6502.13
167.04 | 18.0594 | 3.5491 | 6499.72
167.05 | 18.0645 | 3.55 | 6498.06
167.06 | 18.0696 | 3.551 | 6497.11
167.07 | 18.0747 | 3.552 | 6496.51
167.08 | 18.0798 | 3.553 | 6496.57
167.09 | 18.0849 | 3.5539 | 6496.98
167.1 | 18.09 | 3.555 | 6497.92
167.11 | 18.0954 | 3.556 | 6499.71
167.12 | 18.1002 | 3.557 | 6501.81
167.13 | 18.1053 | 3.558 | 6504.01
167.14 | 18.1104 | 3.5589 | 6506.22
167.15 | 18.1158 | 3.5599 | 6508.42
167.16 | 18.1209 | 3.561 | 6510.71
167.17 | 18.126 | 3.562 | 6513.1
167.18 | 18.1311 | 3.563 | 6515.17
167.19 | 18.1362 | 3.5639 | 6517.04
167.2 | 18.1413 | 3.5649 | 6518.24
167.21 | 18.1464 | 3.5659 | 6518.94
167.22 | 18.1515 | 3.5669 | 6519.46
167.23 | 18.1566 | 3.5679 | 6519.33
167.24 | 18.1617 | 3.5689 | 6518.52
167.25 | 18.1668 | 3.5699 | 6517.35
167.26 | 18.1722 | 3.571 | 6515.49
167.27 | 18.1776 | 3.572 | 6512.97
167.28 | 18.1824 | 3.573 | 6510.21
167.29 | 18.1875 | 3.574 | 6507.36
167.3 | 18.1926 | 3.575 | 6504.5
167.31 | 18.1977 | 3.576 | 6501.49
167.32 | 18.2028 | 3.577 | 6498.28
167.33 | 18.2079 | 3.578 | 6495.45
167.34 | 18.2133 | 3.5789 | 6492.97
167.35 | 18.2181 | 3.5798 | 6490.75
167.36 | 18.2232 | 3.5808 | 6489.46
167.37 | 18.2283 | 3.5818 | 6488.62
167.38 | 18.2337 | 3.5827 | 6488.15
167.39 | 18.2385 | 3.5837 | 6488.24
167.4 | 18.2436 | 3.5846 | 6488.73
167.41 | 18.2493 | 3.5856 | 6489.84
167.42 | 18.2544 | 3.5866 | 6491.56
167.43 | 18.2598 | 3.5876 | 6493.53
167.44 | 18.2646 | 3.5886 | 6495.59
167.45 | 18.2697 | 3.5896 | 6497.69
167.46 | 18.2751 | 3.5906 | 6499.69
167.47 | 18.2802 | 3.5916 | 6501.94
167.48 | 18.2856 | 3.5926 | 6504.24
167.49 | 18.2904 | 3.5935 | 6506.2
167.5 | 18.2958 | 3.5945 | 6507.87
167.51 | 18.3012 | 3.5954 | 6508.84
167.52 | 18.3063 | 3.5964 | 6509.54
167.53 | 18.3114 | 3.5974 | 6509.97
167.54 | 18.3162 | 3.5984 | 6509.62
167.55 | 18.3216 | 3.5994 | 6508.76
167.56 | 18.3267 | 3.6004 | 6507.51
167.57 | 18.3324 | 3.6014 | 6505.46
167.58 | 18.3375 | 3.6024 | 6502.79
167.59 | 18.3426 | 3.6034 | 6500.04
167.6 | 18.348 | 3.6043 | 6497.24
167.61 | 18.3531 | 3.6052 | 6494.34
167.62 | 18.3585 | 3.6062 | 6491.05
167.63 | 18.3636 | 3.6072 | 6487.78
167.64 | 18.3687 | 3.6081 | 6484.93
167.65 | 18.3738 | 3.609 | 6482.41
167.66 | 18.3792 | 3.6099 | 6480.38
167.67 | 18.3843 | 3.6109 | 6479.13
167.68 | 18.3894 | 3.6119 | 6478.24
167.69 | 18.3945 | 3.6128 | 6477.87
167.7 | 18.3996 | 3.6138 | 6477.92
167.71 | 18.405 | 3.6147 | 6478.38
167.72 | 18.4104 | 3.6157 | 6479.78
167.73 | 18.4158 | 3.6167 | 6481.66
167.74 | 18.4209 | 3.6177 | 6483.73
167.75 | 18.4263 | 3.6186 | 6485.83
167.76 | 18.4314 | 3.6196 | 6487.87
167.77 | 18.4368 | 3.6206 | 6490.01
167.78 | 18.4422 | 3.6216 | 6492.37
167.79 | 18.4473 | 3.6226 | 6494.49
167.8 | 18.4524 | 3.6235 | 6496.44
167.81 | 18.4575 | 3.6245 | 6498.07
167.82 | 18.4629 | 3.6255 | 6498.88
167.83 | 18.4683 | 3.6264 | 6499.47
167.84 | 18.4734 | 3.6274 | 6499.62
167.85 | 18.4788 | 3.6284 | 6499
167.86 | 18.4842 | 3.6293 | 6498
167.87 | 18.4896 | 3.6303 | 6496.43
167.88 | 18.4947 | 3.6313 | 6494.07
167.89 | 18.5001 | 3.6323 | 6491.34
167.9 | 18.5049 | 3.6333 | 6488.3
167.91 | 18.5103 | 3.6343 | 6485.2
167.92 | 18.516 | 3.6352 | 6482.02
167.93 | 18.5211 | 3.6362 | 6478.56
167.94 | 18.5265 | 3.6372 | 6475.35
167.95 | 18.5313 | 3.6381 | 6472.51
167.96 | 18.5367 | 3.639 | 6469.9
167.97 | 18.5421 | 3.6399 | 6467.95
167.98 | 18.5475 | 3.6409 | 6466.66
167.99 | 18.5526 | 3.6418 | 6465.81
168 | 18.5577 | 3.6428 | 6465.71
168.01 | 18.5631 | 3.6437 | 6465.93
168.02 | 18.5682 | 3.6447 | 6466.65
168.03 | 18.5736 | 3.6457 | 6468.26
168.04 | 18.579 | 3.6467 | 6470.25
168.05 | 18.5841 | 3.6476 | 6472.42
168.06 | 18.5895 | 3.6486 | 6474.58
168.07 | 18.5952 | 3.6495 | 6476.64
168.08 | 18.6006 | 3.6505 | 6478.85
168.09 | 18.6057 | 3.6515 | 6481.21
168.1 | 18.6111 | 3.6525 | 6483.13
168.11 | 18.6162 | 3.6534 | 6484.89
168.12 | 18.6213 | 3.6544 | 6486.13
168.13 | 18.6267 | 3.6554 | 6486.73
168.14 | 18.6321 | 3.6563 | 6487.2
168.15 | 18.6375 | 3.6573 | 6486.93
168.16 | 18.6429 | 3.6582 | 6486.04
168.17 | 18.648 | 3.6592 | 6484.95
168.18 | 18.6537 | 3.6602 | 6483.17
168.19 | 18.6591 | 3.6612 | 6480.59
168.2 | 18.6642 | 3.6621 | 6477.73
168.21 | 18.6693 | 3.663 | 6474.86
168.22 | 18.6747 | 3.6639 | 6471.89
168.23 | 18.6804 | 3.6649 | 6468.63
168.24 | 18.6855 | 3.6658 | 6465.19
168.25 | 18.6909 | 3.6667 | 6462.18
168.26 | 18.696 | 3.6676 | 6459.43
168.27 | 18.7014 | 3.6685 | 6456.85
168.28 | 18.7065 | 3.6695 | 6455.25
168.29 | 18.7119 | 3.6704 | 6454.15
168.3 | 18.7173 | 3.6713 | 6453.51
168.31 | 18.7224 | 3.6722 | 6453.28
168.32 | 18.7278 | 3.6732 | 6453.49
168.33 | 18.7332 | 3.6741 | 6454.38
168.34 | 18.7389 | 3.6751 | 6455.94
168.35 | 18.744 | 3.6761 | 6457.79
168.36 | 18.7494 | 3.6771 | 6459.74
168.37 | 18.7548 | 3.678 | 6461.74
168.38 | 18.7602 | 3.6789 | 6463.53
168.39 | 18.7659 | 3.6799 | 6465.71
168.4 | 18.771 | 3.6809 | 6467.91
168.41 | 18.7764 | 3.6819 | 6469.82
168.42 | 18.7818 | 3.6828 | 6471.49
168.43 | 18.7872 | 3.6838 | 6472.45
168.44 | 18.7926 | 3.6848 | 6472.96
168.45 | 18.798 | 3.6857 | 6473.25
168.46 | 18.8034 | 3.6867 | 6472.75
168.47 | 18.8088 | 3.6876 | 6471.72
168.48 | 18.8142 | 3.6886 | 6470.41
168.49 | 18.8196 | 3.6896 | 6468.22
168.5 | 18.825 | 3.6906 | 6465.44
168.51 | 18.8304 | 3.6916 | 6462.42
168.52 | 18.8358 | 3.6926 | 6459.34
168.53 | 18.8412 | 3.6936 | 6456.23
168.54 | 18.8469 | 3.6947 | 6452.83
168.55 | 18.8517 | 3.6957 | 6449.31
168.56 | 18.8571 | 3.6968 | 6446.34
168.57 | 18.8625 | 3.6978 | 6443.65
168.58 | 18.8679 | 3.6988 | 6441.26
168.59 | 18.8733 | 3.6999 | 6439.69
168.6 | 18.8784 | 3.7009 | 6438.51
168.61 | 18.8841 | 3.702 | 6437.92
168.62 | 18.8892 | 3.703 | 6437.81
168.63 | 18.8946 | 3.7041 | 6438.04
168.64 | 18.9003 | 3.7052 | 6439.07
168.65 | 18.9057 | 3.7063 | 6440.76
168.66 | 18.9111 | 3.7074 | 6442.57
168.67 | 18.9162 | 3.7084 | 6444.44
168.68 | 18.9219 | 3.7095 | 6446.42
168.69 | 18.9273 | 3.7106 | 6448.35
168.7 | 18.933 | 3.7116 | 6450.46
168.71 | 18.9384 | 3.7127 | 6452.4
168.72 | 18.9435 | 3.7137 | 6454.09
168.73 | 18.9489 | 3.7148 | 6455.55
168.74 | 18.9546 | 3.7158 | 6456.25
168.75 | 18.96 | 3.7168 | 6456.67
168.76 | 18.9654 | 3.7178 | 6456.73
168.77 | 18.9708 | 3.7189 | 6456.03
168.78 | 18.9759 | 3.7199 | 6454.79
168.79 | 18.9816 | 3.721 | 6453.16
168.8 | 18.987 | 3.722 | 6450.77
168.81 | 18.9927 | 3.7231 | 6447.9
168.82 | 18.9978 | 3.7241 | 6444.77
168.83 | 19.0035 | 3.7252 | 6441.47
168.84 | 19.0089 | 3.7262 | 6438.12
168.85 | 19.0146 | 3.7273 | 6434.43
168.86 | 19.0197 | 3.7284 | 6430.84
168.87 | 19.0248 | 3.7294 | 6427.7
168.88 | 19.0305 | 3.7305 | 6424.83
168.89 | 19.0359 | 3.7315 | 6422.52
168.9 | 19.0413 | 3.7326 | 6420.93
168.91 | 19.0467 | 3.7337 | 6419.72
168.92 | 19.0521 | 3.7347 | 6419.2
168.93 | 19.0575 | 3.7357 | 6419.17
168.94 | 19.0629 | 3.7368 | 6419.51
168.95 | 19.0686 | 3.7379 | 6420.67
168.96 | 19.074 | 3.7389 | 6422.42
168.97 | 19.0794 | 3.74 | 6424.24
168.98 | 19.0848 | 3.741 | 6426.12
168.99 | 19.0905 | 3.7421 | 6427.92
169 | 19.0959 | 3.7431 | 6429.87
169.01 | 19.1013 | 3.7441 | 6432.04
169.02 | 19.1067 | 3.7452 | 6433.85
169.03 | 19.1121 | 3.7462 | 6435.44
169.04 | 19.1175 | 3.7472 | 6436.57
169.05 | 19.1232 | 3.7483 | 6436.98
169.06 | 19.1286 | 3.7493 | 6437.15
169.07 | 19.134 | 3.7504 | 6436.81
169.08 | 19.1394 | 3.7514 | 6435.64
169.09 | 19.1448 | 3.7525 | 6434.13
169.1 | 19.1505 | 3.7536 | 6432.12
169.11 | 19.1559 | 3.7547 | 6429.33
169.12 | 19.1616 | 3.7558 | 6426.21
169.13 | 19.1667 | 3.7569 | 6422.95
169.14 | 19.1724 | 3.7579 | 6419.67
169.15 | 19.1781 | 3.759 | 6416.29
169.16 | 19.1838 | 3.7601 | 6412.53
169.17 | 19.1892 | 3.7612 | 6409.15
169.18 | 19.1943 | 3.7623 | 6406.12
169.19 | 19.1997 | 3.7633 | 6403.31
169.2 | 19.2051 | 3.7644 | 6401.11
169.21 | 19.2108 | 3.7655 | 6399.52
169.22 | 19.2162 | 3.7666 | 6398.31
169.23 | 19.2216 | 3.7676 | 6397.67
169.24 | 19.227 | 3.7687 | 6397.43
169.25 | 19.2324 | 3.7698 | 6397.72
169.26 | 19.2381 | 3.7709 | 6398.91
169.27 | 19.2438 | 3.7719 | 6400.3
169.28 | 19.2489 | 3.773 | 6401.76
169.29 | 19.2546 | 3.7741 | 6403.31
169.3 | 19.2603 | 3.7751 | 6404.78
169.31 | 19.266 | 3.7762 | 6406.42
169.32 | 19.2714 | 3.7773 | 6408.11
169.33 | 19.2765 | 3.7784 | 6409.49
169.34 | 19.2822 | 3.7795 | 6410.65
169.35 | 19.2876 | 3.7806 | 6411.22
169.36 | 19.2933 | 3.7817 | 6411.16
169.37 | 19.2987 | 3.7828 | 6410.99
169.38 | 19.3041 | 3.7838 | 6410.27
169.39 | 19.3098 | 3.7849 | 6408.86
169.4 | 19.3155 | 3.786 | 6407.1
169.41 | 19.3212 | 3.7871 | 6404.64
169.42 | 19.3266 | 3.7882 | 6401.46
169.43 | 19.3323 | 3.7893 | 6398.08
169.44 | 19.3374 | 3.7903 | 6394.59
169.45 | 19.3431 | 3.7913 | 6391.02
169.46 | 19.3485 | 3.7924 | 6387.17
169.47 | 19.3542 | 3.7934 | 6383.17
169.48 | 19.3596 | 3.7944 | 6379.54
169.49 | 19.3653 | 3.7955 | 6376.18
169.5 | 19.3704 | 3.7965 | 6373.16
169.51 | 19.3761 | 3.7976 | 6370.87
169.52 | 19.3815 | 3.7987 | 6369.05
169.53 | 19.3869 | 3.7998 | 6367.6
169.54 | 19.3923 | 3.8009 | 6366.7
169.55 | 19.3983 | 3.802 | 6366.17
169.56 | 19.404 | 3.8032 | 6366.35
169.57 | 19.4094 | 3.8043 | 6367.22
169.58 | 19.4151 | 3.8055 | 6368.21
169.59 | 19.4202 | 3.8066 | 6369.34
169.6 | 19.4259 | 3.8077 | 6370.54
169.61 | 19.4316 | 3.8089 | 6371.69
169.62 | 19.4373 | 3.81 | 6373.07
169.63 | 19.4427 | 3.8111 | 6374.47
169.64 | 19.4481 | 3.8122 | 6375.52
169.65 | 19.4538 | 3.8133 | 6376.27
169.66 | 19.4595 | 3.8144 | 6376.36
169.67 | 19.4652 | 3.8155 | 6375.98
169.68 | 19.4706 | 3.8166 | 6375.45
169.69 | 19.4757 | 3.8176 | 6374.05
169.7 | 19.4814 | 3.8187 | 6372.09
169.71 | 19.4871 | 3.8198 | 6369.68
169.72 | 19.4928 | 3.8209 | 6366.43
169.73 | 19.4985 | 3.822 | 6362.66
169.74 | 19.5039 | 3.8231 | 6358.58
169.75 | 19.5096 | 3.8242 | 6354.38
169.76 | 19.5153 | 3.8253 | 6350.05
169.77 | 19.521 | 3.8264 | 6345.45
169.78 | 19.5264 | 3.8275 | 6340.73
169.79 | 19.5321 | 3.8286 | 6336.47
169.8 | 19.5378 | 3.8297 | 6332.28
169.81 | 19.5432 | 3.8309 | 6328.63
169.82 | 19.5489 | 3.8321 | 6325.79
169.83 | 19.5543 | 3.8333 | 6323.19
169.84 | 19.56 | 3.8345 | 6321.13
169.85 | 19.5654 | 3.8356 | 6319.62
169.86 | 19.5711 | 3.8367 | 6318.45
169.87 | 19.5768 | 3.8378 | 6318.01
169.88 | 19.5825 | 3.8389 | 6318.14
169.89 | 19.5882 | 3.8399 | 6318.34
169.9 | 19.5939 | 3.841 | 6318.65
169.91 | 19.5996 | 3.8421 | 6318.87
169.92 | 19.6053 | 3.8432 | 6319.08
169.93 | 19.611 | 3.8443 | 6319.57
169.94 | 19.6164 | 3.8454 | 6319.81
169.95 | 19.6221 | 3.8464 | 6319.75
169.96 | 19.6278 | 3.8475 | 6319.27
169.97 | 19.6335 | 3.8486 | 6318.07
169.98 | 19.6392 | 3.8497 | 6316.61
169.99 | 19.6449 | 3.8509 | 6314.69
170 | 19.6506 | 3.852 | 6312.02
170.01 | 19.6563 | 3.8532 | 6308.92
170.02 | 19.662 | 3.8543 | 6305.35
170.03 | 19.6677 | 3.8555 | 6300.88
170.04 | 19.6737 | 3.8567 | 6295.99
170.05 | 19.6791 | 3.8579 | 6290.88
170.06 | 19.6848 | 3.8591 | 6285.69
170.07 | 19.6908 | 3.8601 | 6280.28
170.08 | 19.6965 | 3.8612 | 6274.56
170.09 | 19.7022 | 3.8622 | 6269.1
170.1 | 19.7076 | 3.8632 | 6263.99
170.11 | 19.7133 | 3.8643 | 6259.02
170.12 | 19.7187 | 3.8653 | 6254.6
170.13 | 19.7247 | 3.8664 | 6250.95
170.14 | 19.7304 | 3.8674 | 6247.52
170.15 | 19.7361 | 3.8685 | 6244.62
170.16 | 19.7418 | 3.8695 | 6242.14
170.17 | 19.7475 | 3.8706 | 6240.07
170.18 | 19.7535 | 3.8717 | 6238.75
170.19 | 19.7592 | 3.8728 | 6237.72
170.2 | 19.7649 | 3.8738 | 6236.7
170.21 | 19.7709 | 3.8748 | 6235.73
170.22 | 19.7766 | 3.8759 | 6234.67
170.23 | 19.7826 | 3.877 | 6233.69
170.24 | 19.788 | 3.8781 | 6233.06
170.25 | 19.7937 | 3.8791 | 6232.14
170.26 | 19.7994 | 3.8801 | 6231.02
170.27 | 19.8051 | 3.8811 | 6229.47
170.28 | 19.8111 | 3.8821 | 6227.28
170.29 | 19.8165 | 3.8831 | 6225.02
170.3 | 19.8225 | 3.884 | 6222.18
170.31 | 19.8282 | 3.8849 | 6218.59
170.32 | 19.8339 | 3.8858 | 6214.6
170.33 | 19.8399 | 3.8868 | 6210
170.34 | 19.8459 | 3.8877 | 6204.57
170.35 | 19.8516 | 3.8886 | 6198.87
170.36 | 19.8573 | 3.8895 | 6193.01
170.37 | 19.863 | 3.8904 | 6187.06
170.38 | 19.8693 | 3.8914 | 6180.91
170.39 | 19.8747 | 3.8924 | 6174.34
170.4 | 19.8804 | 3.8933 | 6168.24
170.41 | 19.8861 | 3.8942 | 6162.46
170.42 | 19.8918 | 3.8952 | 6156.96
170.43 | 19.8975 | 3.8961 | 6152.16
170.44 | 19.9035 | 3.8971 | 6147.8
170.45 | 19.9092 | 3.8981 | 6143.73
170.46 | 19.9146 | 3.899 | 6140.21
170.47 | 19.9203 | 3.9 | 6136.99
170.48 | 19.9263 | 3.9011 | 6134.32
170.49 | 19.9323 | 3.9021 | 6132.46
170.5 | 19.9383 | 3.9031 | 6130.78
170.51 | 19.944 | 3.9041 | 6129.26
170.52 | 19.9497 | 3.9052 | 6127.85
170.53 | 19.9557 | 3.9062 | 6126.4
170.54 | 19.9614 | 3.9073 | 6125.25
170.55 | 19.9674 | 3.9084 | 6124.16
170.56 | 19.9728 | 3.9094 | 6122.89
170.57 | 19.9788 | 3.9105 | 6121.48
170.58 | 19.9845 | 3.9116 | 6119.49
170.59 | 19.9905 | 3.9126 | 6117
170.6 | 19.9959 | 3.9137 | 6114.34
170.61 | 20.0019 | 3.9147 | 6110.8
170.62 | 20.0076 | 3.9158 | 6106.54
170.63 | 20.0136 | 3.9169 | 6101.93
170.64 | 20.0196 | 3.9179 | 6096.38
170.65 | 20.0256 | 3.919 | 6090.12
170.66 | 20.0313 | 3.9201 | 6083.34
170.67 | 20.0373 | 3.9212 | 6076.26
170.68 | 20.043 | 3.9223 | 6068.91
170.69 | 20.0493 | 3.9233 | 6061.25
170.7 | 20.055 | 3.9243 | 6053.42
170.71 | 20.0607 | 3.9253 | 6046.16
170.72 | 20.0664 | 3.9263 | 6039.12
170.73 | 20.0724 | 3.9273 | 6032.55
170.74 | 20.0781 | 3.9283 | 6026.82
170.75 | 20.0841 | 3.9293 | 6021.58
170.76 | 20.0898 | 3.9303 | 6016.95
170.77 | 20.0958 | 3.9313 | 6012.97
170.78 | 20.1015 | 3.9323 | 6009.52
170.79 | 20.1078 | 3.9334 | 6006.87
170.8 | 20.1138 | 3.9344 | 6004.91
170.81 | 20.1198 | 3.9353 | 6003.09
170.82 | 20.1252 | 3.9363 | 6001.38
170.83 | 20.1309 | 3.9373 | 5999.61
170.84 | 20.1369 | 3.9382 | 5997.77
170.85 | 20.1429 | 3.9392 | 5996.1
170.86 | 20.1489 | 3.9401 | 5994.19
170.87 | 20.1546 | 3.941 | 5991.86
170.88 | 20.1603 | 3.9419 | 5989.14
170.89 | 20.1663 | 3.9429 | 5985.63
170.9 | 20.1723 | 3.9438 | 5981.7
170.91 | 20.1783 | 3.9448 | 5977.49
170.92 | 20.184 | 3.9457 | 5972.41
170.93 | 20.19 | 3.9466 | 5966.86
170.94 | 20.196 | 3.9475 | 5961.09
170.95 | 20.202 | 3.9483 | 5954.49
170.96 | 20.208 | 3.9491 | 5947.6
170.97 | 20.2137 | 3.9498 | 5940.72
170.98 | 20.2197 | 3.9506 | 5934.02
170.99 | 20.2257 | 3.9514 | 5927.25
171 | 20.2317 | 3.9523 | 5920.27
171.01 | 20.2374 | 3.9531 | 5913.41
171.02 | 20.2431 | 3.9539 | 5907.1
171.03 | 20.2488 | 3.9546 | 5900.94
171.04 | 20.2548 | 3.9555 | 5895.34
171.05 | 20.2605 | 3.9563 | 5890.61
171.06 | 20.2665 | 3.9572 | 5886.13
171.07 | 20.2719 | 3.9581 | 5882.09
171.08 | 20.2779 | 3.959 | 5878.41
171.09 | 20.2836 | 3.9598 | 5875.09
171.1 | 20.2899 | 3.9607 | 5872.58
171.11 | 20.2959 | 3.9616 | 5870.54
171.12 | 20.3019 | 3.9625 | 5868.58
171.13 | 20.3076 | 3.9634 | 5866.64
171.14 | 20.3136 | 3.9642 | 5864.55
171.15 | 20.3196 | 3.9651 | 5862.46
171.16 | 20.3256 | 3.966 | 5860.58
171.17 | 20.3313 | 3.9667 | 5858.4
171.18 | 20.3373 | 3.9675 | 5855.97
171.19 | 20.343 | 3.9683 | 5853.27
171.2 | 20.349 | 3.9691 | 5849.86
171.21 | 20.355 | 3.97 | 5846.29
171.22 | 20.361 | 3.9708 | 5842.28
171.23 | 20.3667 | 3.9716 | 5837.5
171.24 | 20.3727 | 3.9724 | 5832.32
171.25 | 20.3787 | 3.9732 | 5826.63
171.26 | 20.3847 | 3.9741 | 5820.06
171.27 | 20.3907 | 3.9749 | 5813.2
171.28 | 20.3964 | 3.9757 | 5806.27
171.29 | 20.4024 | 3.9766 | 5799.09
171.3 | 20.4084 | 3.9774 | 5791.73
171.31 | 20.4144 | 3.9783 | 5783.98
171.32 | 20.4201 | 3.9791 | 5776.48
171.33 | 20.4258 | 3.9799 | 5769.39
171.34 | 20.4318 | 3.9807 | 5762.63
171.35 | 20.4378 | 3.9816 | 5756.59
171.36 | 20.4435 | 3.9825 | 5751.18
171.37 | 20.4495 | 3.9835 | 5746.1
171.38 | 20.4549 | 3.9844 | 5741.54
171.39 | 20.4609 | 3.9854 | 5737.41
171.4 | 20.4669 | 3.9864 | 5733.83
171.41 | 20.4732 | 3.9874 | 5731.09
171.42 | 20.4789 | 3.9884 | 5728.6
171.43 | 20.4846 | 3.9894 | 5726.29
171.44 | 20.4906 | 3.9904 | 5723.94
171.45 | 20.4966 | 3.9914 | 5721.43
171.46 | 20.5026 | 3.9924 | 5719.13
171.47 | 20.5086 | 3.9934 | 5716.9
171.48 | 20.5143 | 3.9944 | 5714.23
171.49 | 20.5203 | 3.9954 | 5711.35
171.5 | 20.526 | 3.9965 | 5707.86
171.51 | 20.532 | 3.9975 | 5703.61
171.52 | 20.538 | 3.9985 | 5699.21
171.53 | 20.5437 | 3.9996 | 5693.96
171.54 | 20.5497 | 4.0006 | 5688.08
171.55 | 20.5557 | 4.0016 | 5681.88
171.56 | 20.562 | 4.0026 | 5674.92
171.57 | 20.568 | 4.0037 | 5667.22
171.58 | 20.574 | 4.0047 | 5659.25
171.59 | 20.5797 | 4.0058 | 5651.04
171.6 | 20.5857 | 4.0068 | 5642.76
171.61 | 20.592 | 4.0079 | 5634.4
171.62 | 20.598 | 4.009 | 5625.79
171.63 | 20.604 | 4.0102 | 5617.67
171.64 | 20.61 | 4.0112 | 5609.78
171.65 | 20.6157 | 4.0123 | 5602.31
171.66 | 20.6217 | 4.0136 | 5595.71
171.67 | 20.6277 | 4.0148 | 5589.64
171.68 | 20.6334 | 4.0162 | 5584.14
171.69 | 20.6394 | 4.0174 | 5579.3
171.7 | 20.6454 | 4.0186 | 5574.81
171.71 | 20.6517 | 4.0198 | 5570.92
171.72 | 20.6577 | 4.0211 | 5567.76
171.73 | 20.6637 | 4.0223 | 5564.88
171.74 | 20.6694 | 4.0234 | 5562.08
171.75 | 20.6754 | 4.0245 | 5559.16
171.76 | 20.6814 | 4.0257 | 5556.09
171.77 | 20.6877 | 4.0268 | 5553.12
171.78 | 20.6937 | 4.028 | 5549.89
171.79 | 20.6994 | 4.0291 | 5546.28
171.8 | 20.7054 | 4.0303 | 5542.33
171.81 | 20.7117 | 4.0315 | 5537.8
171.82 | 20.7177 | 4.0326 | 5532.8
171.83 | 20.7237 | 4.0338 | 5527.47
171.84 | 20.7294 | 4.035 | 5521.34
171.85 | 20.7354 | 4.0361 | 5514.65
171.86 | 20.7417 | 4.0374 | 5507.69
171.87 | 20.748 | 4.0387 | 5500.02
171.88 | 20.754 | 4.0399 | 5491.81
171.89 | 20.76 | 4.0411 | 5483.39
171.9 | 20.7657 | 4.0424 | 5474.99
171.91 | 20.772 | 4.0436 | 5466.34
171.92 | 20.7783 | 4.0448 | 5457.52
171.93 | 20.784 | 4.0461 | 5448.74
171.94 | 20.79 | 4.0472 | 5440.37
171.95 | 20.796 | 4.0484 | 5432.1
171.96 | 20.802 | 4.0496 | 5424.15
171.97 | 20.808 | 4.0508 | 5417.03
171.98 | 20.814 | 4.0519 | 5410.17
171.99 | 20.82 | 4.053 | 5403.75
172 | 20.826 | 4.0541 | 5397.8
172.01 | 20.8323 | 4.0553 | 5392.23
172.02 | 20.8386 | 4.0565 | 5387.28
172.03 | 20.8446 | 4.0576 | 5382.79
172.04 | 20.8509 | 4.0587 | 5378.36
172.05 | 20.8566 | 4.0599 | 5374.14
172.06 | 20.8629 | 4.0611 | 5369.94
172.07 | 20.8692 | 4.0623 | 5365.74
172.08 | 20.8755 | 4.0635 | 5361.8
172.09 | 20.8812 | 4.0648 | 5357.72
172.1 | 20.8872 | 4.066 | 5353.29
172.11 | 20.8932 | 4.0673 | 5348.42
172.12 | 20.8998 | 4.0685 | 5342.83
172.13 | 20.9058 | 4.0698 | 5336.82
172.14 | 20.9121 | 4.071 | 5330.39
172.15 | 20.9181 | 4.0722 | 5323.13
172.16 | 20.9241 | 4.0734 | 5315.33
172.17 | 20.9304 | 4.0747 | 5307
172.18 | 20.937 | 4.076 | 5297.73
172.19 | 20.943 | 4.0772 | 5287.89
172.2 | 20.9493 | 4.0785 | 5277.83
172.21 | 20.9553 | 4.0797 | 5267.68
172.22 | 20.9619 | 4.081 | 5257.19
172.23 | 20.9679 | 4.0823 | 5246.31
172.24 | 20.9742 | 4.0835 | 5235.57
172.25 | 20.9802 | 4.0846 | 5225.26
172.26 | 20.9865 | 4.0858 | 5215.06
172.27 | 20.9928 | 4.087 | 5205.28
172.28 | 20.9991 | 4.0882 | 5196.14
172.29 | 21.0051 | 4.0894 | 5187.16
172.3 | 21.0114 | 4.0906 | 5178.6
172.31 | 21.0174 | 4.0918 | 5170.19
172.32 | 21.024 | 4.0931 | 5162.12
172.33 | 21.0303 | 4.0944 | 5154.74
172.34 | 21.0366 | 4.0958 | 5147.54
172.35 | 21.0429 | 4.0971 | 5140.01
172.36 | 21.0492 | 4.0984 | 5132.4
172.37 | 21.0558 | 4.0997 | 5124.53
172.38 | 21.0621 | 4.101 | 5116.51
172.39 | 21.0687 | 4.1023 | 5108.43
172.4 | 21.0747 | 4.1034 | 5099.64
172.41 | 21.081 | 4.1045 | 5090.49
172.42 | 21.0873 | 4.1056 | 5080.5
172.43 | 21.0939 | 4.1069 | 5069.63
172.44 | 21.1005 | 4.1082 | 5058.45
172.45 | 21.1071 | 4.1095 | 5046.68
172.46 | 21.1137 | 4.1109 | 5033.98
172.47 | 21.12 | 4.1123 | 5020.73
172.48 | 21.1266 | 4.1138 | 5006.85
172.49 | 21.1329 | 4.1153 | 4992.21
172.5 | 21.1395 | 4.1166 | 4977.46
172.51 | 21.1458 | 4.1179 | 4962.56
172.52 | 21.1524 | 4.1192 | 4947.68
172.53 | 21.159 | 4.1206 | 4932.64
172.54 | 21.1653 | 4.122 | 4917.16
172.55 | 21.1716 | 4.1233 | 4901.77
172.56 | 21.1779 | 4.1247 | 4886.61
172.57 | 21.1842 | 4.1261 | 4871.66
172.58 | 21.1908 | 4.1274 | 4857.25
172.59 | 21.1974 | 4.1288 | 4843.1
172.6 | 21.204 | 4.1301 | 4828.97
172.61 | 21.2106 | 4.1314 | 4815.27
172.62 | 21.2172 | 4.1328 | 4801.82
172.63 | 21.2241 | 4.1342 | 4788.73
172.64 | 21.2307 | 4.1355 | 4776.04
172.65 | 21.2376 | 4.1368 | 4763.38
172.66 | 21.2439 | 4.138 | 4750.54
172.67 | 21.2508 | 4.1393 | 4737.41
172.68 | 21.2577 | 4.1405 | 4723.75
172.69 | 21.2646 | 4.1419 | 4709.95
172.7 | 21.2715 | 4.1432 | 4695.7
172.71 | 21.2781 | 4.1445 | 4680.68
172.72 | 21.285 | 4.1458 | 4665.13
172.73 | 21.2919 | 4.1472 | 4648.36
172.74 | 21.2991 | 4.1486 | 4630.66
172.75 | 21.3063 | 4.15 | 4612.26
172.76 | 21.3129 | 4.1513 | 4592.54
172.77 | 21.3201 | 4.1526 | 4571.93
172.78 | 21.3273 | 4.1539 | 4550.69
172.79 | 21.3348 | 4.1553 | 4528.31
172.8 | 21.3423 | 4.1567 | 4505.26
172.81 | 21.3492 | 4.158 | 4481.97
172.82 | 21.3564 | 4.1592 | 4458.44
172.83 | 21.3639 | 4.1604 | 4434.71
172.84 | 21.3714 | 4.1615 | 4410.46
172.85 | 21.3783 | 4.1627 | 4385.81
172.86 | 21.3852 | 4.1638 | 4361.62
172.87 | 21.3924 | 4.1649 | 4337.59
172.88 | 21.3993 | 4.1659 | 4314.26
172.89 | 21.4068 | 4.1669 | 4292.11
172.9 | 21.4143 | 4.168 | 4270.14
172.91 | 21.4215 | 4.1691 | 4248.14
172.92 | 21.4287 | 4.1701 | 4226.26
172.93 | 21.4356 | 4.171 | 4204.19
172.94 | 21.4431 | 4.172 | 4181.87
172.95 | 21.4506 | 4.1732 | 4159.6
172.96 | 21.4578 | 4.1745 | 4136.9
172.97 | 21.4653 | 4.1758 | 4113.81
172.98 | 21.4731 | 4.177 | 4089.71
172.99 | 21.4812 | 4.1783 | 4064.8
173 | 21.489 | 4.1797 | 4040.01
173.01 | 21.4965 | 4.1809 | 4015.19
173.02 | 21.504 | 4.1821 | 3990.05
173.03 | 21.5118 | 4.1832 | 3964.84
173.04 | 21.5193 | 4.1844 | 3939.62
173.05 | 21.5265 | 4.1856 | 3914.14
173.06 | 21.5337 | 4.1869 | 3887.9
173.07 | 21.5412 | 4.1882 | 3860.26
173.08 | 21.5487 | 4.1895 | 3831.73
173.09 | 21.5565 | 4.1907 | 3802.23
173.1 | 21.5646 | 4.1918 | 3770.83
173.11 | 21.5727 | 4.1929 | 3738.2
173.12 | 21.5802 | 4.1944 | 3704.78
173.13 | 21.5886 | 4.196 | 3670.66
173.14 | 21.5967 | 4.1974 | 3635.46
173.15 | 21.6048 | 4.1986 | 3599.05
173.16 | 21.6123 | 4.1999 | 3562.44
173.17 | 21.6201 | 4.2014 | 3525.87
173.18 | 21.6279 | 4.2029 | 3488.76
173.19 | 21.6366 | 4.2043 | 3451.64
173.2 | 21.6447 | 4.2058 | 3414.4
173.21 | 21.6528 | 4.2074 | 3376.24
173.22 | 21.6615 | 4.2091 | 3337.46
173.23 | 21.6696 | 4.211 | 3298.69

## T45
Dimensions de l'éprouvette
Eprouvette 1
Distance entre pattes de l'extensomètre (mm) |  |  | 50
Largeur (mm) |  |  | 19.86
Epaisseur (mm) |  |  | 1
Volume de l'éprouvette (mm3) |  |  | 993
Temps (s) | Elongation Δ L (mm) |  | Effort (N)
| longitudinal | transversal
| (extensomètre) | (rétractomètre)
0.0097266 | -1.3245e-06 | 2.4414e-07 | 106.275
0.029727 | -1.3245e-06 | 2.4414e-07 | 106.283
0.23973 | -1.3245e-06 | 2.4414e-07 | 106.473
1.0497 | 0.0011987 | 2.4414e-07 | 142.396
1.2497 | 0.0017987 | 0.00070024 | 158.737
1.3797 | 0.0023987 | 0.0021002 | 169.473
1.7197 | 0.0035987 | 0.0042002 | 196.724
2.1397 | 0.0047987 | 0.0089002 | 230.498
2.2597 | 0.0050987 | 0.0147 | 240.554
2.6197 | 0.0059987 | 0.0153 | 270.429
3.1197 | 0.0071987 | 0.0215 | 312.503
3.2697 | 0.0074987 | 0.0219 | 325.271
3.6997 | 0.0083987 | 0.0236 | 361.179
4.2797 | 0.0092987 | 0.025 | 409.451
4.2997 | 0.0092987 | 0.025 | 411.103
4.3297 | 0.0095987 | 0.025 | 413.443
4.8797 | 0.011699 | 0.0267 | 530.685
5.0197 | 0.013799 | 0.0274 | 625.308
5.1197 | 0.015899 | 0.0285 | 713.362
5.2197 | 0.017999 | 0.0305 | 823.117
5.2897 | 0.019799 | 0.0329 | 911.842
5.2997 | 0.020099 | 0.0331 | 925.424
5.3797 | 0.022199 | 0.0339 | 1040.96
5.4397 | 0.024299 | 0.0355 | 1137.98
5.4997 | 0.026399 | 0.0381 | 1243.28
5.5597 | 0.028499 | 0.0399 | 1353.79
5.6197 | 0.030599 | 0.0414 | 1470.42
5.6697 | 0.032699 | 0.0431 | 1575
5.7297 | 0.035099 | 0.0457 | 1705.19
5.7797 | 0.037199 | 0.0468 | 1815.59
5.8297 | 0.039599 | 0.0481 | 1929.89
5.8797 | 0.041999 | 0.0495 | 2047.69
5.9297 | 0.044399 | 0.0506 | 2168.99
5.9697 | 0.046499 | 0.0515 | 2266.56
6.0197 | 0.048899 | 0.0525 | 2392.02
6.0597 | 0.051299 | 0.0534 | 2494.44
6.0997 | 0.053699 | 0.0542 | 2595.12
6.1397 | 0.055799 | 0.0549 | 2694.04
6.1797 | 0.058199 | 0.0558 | 2793.61
6.2197 | 0.060299 | 0.0566 | 2891.67
6.2497 | 0.062399 | 0.0572 | 2963.44
6.2897 | 0.064799 | 0.0578 | 3057.84
6.2997 | 0.065399 | 0.058 | 3081.28
6.3197 | 0.066899 | 0.0584 | 3127.69
6.3597 | 0.069299 | 0.059 | 3217.79
6.3997 | 0.071999 | 0.0596 | 3302.51
6.4397 | 0.074699 | 0.0601 | 3383.59
6.4697 | 0.076799 | 0.0606 | 3442.04
6.4997 | 0.078899 | 0.0611 | 3496.74
6.5297 | 0.080999 | 0.0615 | 3549.29
6.5597 | 0.083099 | 0.062 | 3599.87
6.5897 | 0.085199 | 0.0624 | 3647.81
6.6197 | 0.087599 | 0.0627 | 3693.41
6.6497 | 0.089699 | 0.0631 | 3735.3
6.6797 | 0.092099 | 0.0636 | 3776.19
6.7097 | 0.094499 | 0.064 | 3814.82
6.7397 | 0.096899 | 0.0644 | 3850.87
6.7697 | 0.099299 | 0.0648 | 3886.65
6.7997 | 0.1017 | 0.0654 | 3920.46
6.8297 | 0.1044 | 0.0659 | 3953.48
6.8597 | 0.1071 | 0.0664 | 3984.12
6.8897 | 0.1098 | 0.0669 | 4013.4
6.9197 | 0.1125 | 0.0674 | 4040.88
6.9497 | 0.1152 | 0.0679 | 4066.77
6.9797 | 0.1179 | 0.0685 | 4091.24
7.0097 | 0.1209 | 0.0691 | 4114.14
7.0397 | 0.1239 | 0.0697 | 4135.58
7.0697 | 0.1269 | 0.0703 | 4154.84
7.0997 | 0.1299 | 0.0709 | 4172.21
7.1297 | 0.1329 | 0.0715 | 4186.53
7.1497 | 0.1353 | 0.0719 | 4190.06
7.1797 | 0.138 | 0.0724 | 4192.99
7.1997 | 0.1404 | 0.073 | 4197.58
7.2197 | 0.144 | 0.0736 | 4203.99
7.2597 | 0.1464 | 0.0748 | 4225.74
7.2797 | 0.1494 | 0.075 | 4237.69
7.2897 | 0.1515 | 0.0752 | 4242.48
7.3097 | 0.1536 | 0.0755 | 4251.7
7.3397 | 0.156 | 0.0759 | 4266.29
7.3597 | 0.1584 | 0.0762 | 4275.16
7.3797 | 0.1611 | 0.0765 | 4284.06
7.3997 | 0.1632 | 0.0768 | 4293.48
7.4197 | 0.1656 | 0.0772 | 4302.37
7.4397 | 0.1677 | 0.0776 | 4310.35
7.4597 | 0.1707 | 0.078 | 4318.26
7.4797 | 0.1728 | 0.0785 | 4326.66
7.4997 | 0.1755 | 0.079 | 4335.36
7.5197 | 0.1779 | 0.0794 | 4343.16
7.5397 | 0.1806 | 0.0799 | 4350.66
7.5597 | 0.183 | 0.0804 | 4358.14
7.5797 | 0.1857 | 0.0808 | 4364.87
7.5997 | 0.1881 | 0.0813 | 4370.06
7.6197 | 0.1908 | 0.0817 | 4373.8
7.6397 | 0.1935 | 0.0822 | 4378.2
7.6597 | 0.1965 | 0.0827 | 4381.85
7.6797 | 0.1986 | 0.0831 | 4384.24
7.6997 | 0.2013 | 0.0836 | 4386.84
7.7197 | 0.204 | 0.084 | 4389.95
7.7397 | 0.207 | 0.0845 | 4392.15
7.7597 | 0.2097 | 0.085 | 4394.33
7.7797 | 0.2121 | 0.0856 | 4397.97
7.7997 | 0.2151 | 0.0861 | 4403.02
7.8197 | 0.2181 | 0.0866 | 4408.58
7.8397 | 0.2208 | 0.0871 | 4414.86
7.8597 | 0.2235 | 0.0876 | 4422.02
7.8797 | 0.2265 | 0.0881 | 4429.69
7.8997 | 0.2295 | 0.0886 | 4435.89
7.9197 | 0.2325 | 0.0891 | 4442.67
7.9397 | 0.2352 | 0.0896 | 4449.7
7.9597 | 0.2382 | 0.0901 | 4456.75
7.9797 | 0.2412 | 0.0906 | 4462.45
7.9997 | 0.2442 | 0.0911 | 4468.26
8.0197 | 0.2469 | 0.0916 | 4473.59
8.0397 | 0.2502 | 0.0922 | 4476.54
8.0597 | 0.2532 | 0.0927 | 4478.92
8.0797 | 0.2562 | 0.0932 | 4480.93
8.0897 | 0.2577 | 0.0935 | 4481.53
8.1097 | 0.261 | 0.094 | 4481.88
8.1297 | 0.264 | 0.0946 | 4482.02
8.1497 | 0.267 | 0.0951 | 4483.2
8.1697 | 0.2703 | 0.0956 | 4483.41
8.1897 | 0.2733 | 0.0962 | 4485.51
8.2097 | 0.2763 | 0.0967 | 4489.79
8.2297 | 0.2796 | 0.0973 | 4495
8.2497 | 0.2829 | 0.0979 | 4500.86
8.2697 | 0.2862 | 0.0984 | 4508.29
8.2897 | 0.2892 | 0.099 | 4515.38
8.3097 | 0.2928 | 0.0996 | 4521.22
8.3197 | 0.2943 | 0.0999 | 4524.5
8.3297 | 0.2958 | 0.1001 | 4527.65
8.3497 | 0.2991 | 0.1007 | 4534.08
8.3697 | 0.3027 | 0.1013 | 4539.21
8.3897 | 0.3057 | 0.1019 | 4543.37
8.4097 | 0.309 | 0.1025 | 4547.3
8.4297 | 0.3123 | 0.1032 | 4548.68
8.4497 | 0.3156 | 0.1037 | 4549.51
8.4697 | 0.3189 | 0.1044 | 4549.83
8.4897 | 0.3222 | 0.105 | 4549.52
8.5097 | 0.3255 | 0.1056 | 4548.65
8.5297 | 0.3285 | 0.1063 | 4548.88
8.5497 | 0.3321 | 0.1069 | 4548.61
8.5697 | 0.3354 | 0.1075 | 4549.39
8.5897 | 0.3387 | 0.1082 | 4552.6
8.6097 | 0.3417 | 0.1088 | 4556.64
8.6297 | 0.3453 | 0.1095 | 4561.75
8.6497 | 0.3483 | 0.1102 | 4568.26
8.6697 | 0.3519 | 0.1109 | 4574.8
8.6897 | 0.3552 | 0.1116 | 4580.14
8.7097 | 0.3585 | 0.1123 | 4586.54
8.7297 | 0.3618 | 0.113 | 4592.74
8.7497 | 0.3651 | 0.1138 | 4597.92
8.7697 | 0.3687 | 0.1145 | 4602.66
8.7897 | 0.3717 | 0.1152 | 4607.06
8.8097 | 0.3753 | 0.1159 | 4608.47
8.8297 | 0.3786 | 0.1166 | 4609.62
8.8497 | 0.3819 | 0.1174 | 4609.52
8.8697 | 0.3852 | 0.1181 | 4608.55
8.8897 | 0.3885 | 0.1189 | 4607.09
8.9097 | 0.3918 | 0.1196 | 4606.7
8.9297 | 0.3951 | 0.1204 | 4605.81
8.9497 | 0.3984 | 0.1212 | 4607.44
8.9697 | 0.4017 | 0.1219 | 4610.85
8.9897 | 0.405 | 0.1228 | 4615.38
9.0097 | 0.4083 | 0.1236 | 4620.83
9.0297 | 0.4119 | 0.1243 | 4628
9.0497 | 0.4152 | 0.1251 | 4633.79
9.0697 | 0.4185 | 0.1258 | 4639.7
9.0897 | 0.4218 | 0.1265 | 4646.24
9.1097 | 0.4254 | 0.1272 | 4652.74
9.1297 | 0.4287 | 0.128 | 4657.46
9.1497 | 0.4317 | 0.1287 | 4662.32
9.1697 | 0.4353 | 0.1294 | 4665.14
9.1897 | 0.4389 | 0.1302 | 4666.1
9.2097 | 0.4419 | 0.1309 | 4666.5
9.2297 | 0.4452 | 0.1317 | 4666
9.2497 | 0.4488 | 0.1324 | 4664.69
9.2697 | 0.4521 | 0.1332 | 4663.84
9.2897 | 0.4551 | 0.1339 | 4663.04
9.3097 | 0.4587 | 0.1347 | 4662.67
9.3297 | 0.462 | 0.1354 | 4665.07
9.3497 | 0.465 | 0.1362 | 4668.62
9.3697 | 0.4683 | 0.137 | 4673.47
9.3897 | 0.4719 | 0.1378 | 4680.09
9.4097 | 0.4755 | 0.1385 | 4687.19
9.4297 | 0.4785 | 0.1393 | 4692.93
9.4497 | 0.4821 | 0.1401 | 4699.6
9.4697 | 0.4854 | 0.1409 | 4706.2
9.4897 | 0.489 | 0.1417 | 4711.45
9.5097 | 0.492 | 0.1425 | 4715.79
9.5297 | 0.4953 | 0.1433 | 4719.83
9.5497 | 0.4989 | 0.1441 | 4721.03
9.5697 | 0.5022 | 0.145 | 4721.69
9.5897 | 0.5055 | 0.1458 | 4721.45
9.6097 | 0.5088 | 0.1467 | 4720.65
9.6297 | 0.5124 | 0.1478 | 4719.22
9.6497 | 0.5157 | 0.1488 | 4718.99
9.6697 | 0.519 | 0.15 | 4718.1
9.6897 | 0.522 | 0.151 | 4719.8
9.7097 | 0.5256 | 0.152 | 4723.05
9.7297 | 0.5289 | 0.1532 | 4727.51
9.7497 | 0.5322 | 0.1544 | 4733.12
9.7697 | 0.5355 | 0.1555 | 4740.33
9.7897 | 0.5391 | 0.1565 | 4745.88
9.8097 | 0.5427 | 0.1575 | 4751.97
9.8297 | 0.5457 | 0.1584 | 4758.58
9.8497 | 0.549 | 0.1593 | 4764.42
9.8697 | 0.5526 | 0.1601 | 4768.84
9.8897 | 0.5562 | 0.161 | 4773.48
9.9097 | 0.5592 | 0.1619 | 4775.05
9.9297 | 0.5625 | 0.1627 | 4775.78
9.9497 | 0.5661 | 0.1636 | 4775.27
9.9697 | 0.5694 | 0.1645 | 4774.2
9.9897 | 0.573 | 0.1653 | 4772.45
10.0097 | 0.576 | 0.1661 | 4771.83
10.0297 | 0.5793 | 0.1669 | 4770.53
10.0497 | 0.5826 | 0.1677 | 4771.81
10.0697 | 0.5862 | 0.1685 | 4774.61
10.0897 | 0.5895 | 0.1693 | 4778.91
10.1097 | 0.5928 | 0.1701 | 4784.44
10.1297 | 0.5961 | 0.1709 | 4791.78
10.1497 | 0.5997 | 0.1717 | 4797.69
10.1697 | 0.603 | 0.1724 | 4804.25
10.1897 | 0.6063 | 0.1732 | 4810.9
10.2097 | 0.6096 | 0.174 | 4816.97
10.2297 | 0.6132 | 0.1747 | 4821.55
10.2497 | 0.6165 | 0.1755 | 4826.22
10.2697 | 0.6198 | 0.1762 | 4827.83
10.2897 | 0.6231 | 0.177 | 4828.66
10.3097 | 0.6267 | 0.1778 | 4828.19
10.3297 | 0.63 | 0.1785 | 4826.86
10.3397 | 0.6318 | 0.1789 | 4825.76
10.3497 | 0.6333 | 0.1793 | 4824.72
10.3697 | 0.6366 | 0.18 | 4823.81
10.3897 | 0.6399 | 0.1808 | 4822.35
10.4097 | 0.6435 | 0.1815 | 4823.63
10.4297 | 0.6468 | 0.1822 | 4826.64
10.4497 | 0.6501 | 0.183 | 4831.13
10.4697 | 0.6537 | 0.1837 | 4836.88
10.4897 | 0.657 | 0.1845 | 4844.1
10.5097 | 0.6603 | 0.1852 | 4850.06
10.5297 | 0.6639 | 0.1859 | 4856.65
10.5497 | 0.6672 | 0.1867 | 4863.35
10.5697 | 0.6705 | 0.1874 | 4869.15
10.5897 | 0.6738 | 0.1882 | 4873.6
10.6097 | 0.6771 | 0.1889 | 4877.54
10.6297 | 0.6807 | 0.1896 | 4878.49
10.6497 | 0.6843 | 0.1904 | 4878.76
10.6697 | 0.6876 | 0.1911 | 4877.91
10.6897 | 0.6909 | 0.1918 | 4876.57
10.7097 | 0.6942 | 0.1926 | 4874.64
10.7297 | 0.6978 | 0.1933 | 4873.94
10.7497 | 0.7011 | 0.194 | 4873.13
10.7697 | 0.7044 | 0.1947 | 4875.17
10.7897 | 0.7074 | 0.1955 | 4878.38
10.8097 | 0.7113 | 0.1962 | 4882.99
10.8297 | 0.7146 | 0.197 | 4889.34
10.8497 | 0.7179 | 0.1977 | 4896.02
10.8697 | 0.7212 | 0.1985 | 4901.62
10.8897 | 0.7248 | 0.1992 | 4908.22
10.9097 | 0.7281 | 0.2 | 4914.51
10.9297 | 0.7314 | 0.2007 | 4919.26
10.9497 | 0.735 | 0.2014 | 4923.9
10.9697 | 0.7383 | 0.2022 | 4926.76
10.9797 | 0.7398 | 0.2026 | 4927.28
10.9897 | 0.7416 | 0.2029 | 4927.65
11.0097 | 0.7452 | 0.2037 | 4927.56
11.0297 | 0.7485 | 0.2044 | 4926.47
11.0497 | 0.7521 | 0.2052 | 4924.26
11.0697 | 0.7551 | 0.2059 | 4922.73
11.0897 | 0.7587 | 0.2067 | 4921.4
11.1097 | 0.762 | 0.2074 | 4921.93
11.1297 | 0.7653 | 0.2081 | 4924.51
11.1497 | 0.7686 | 0.2089 | 4928.57
11.1597 | 0.7704 | 0.2093 | 4930.9
11.1797 | 0.774 | 0.21 | 4937.29
11.1997 | 0.7773 | 0.2108 | 4943.67
11.2197 | 0.7806 | 0.2115 | 4949.7
11.2397 | 0.7842 | 0.2123 | 4956.5
11.2597 | 0.7872 | 0.2131 | 4963.2
11.2797 | 0.7908 | 0.2138 | 4968.15
11.2997 | 0.7944 | 0.2146 | 4972.81
11.3197 | 0.7977 | 0.2153 | 4975.01
11.3297 | 0.7995 | 0.2157 | 4975.43
11.3397 | 0.801 | 0.2161 | 4975.66
11.3497 | 0.8028 | 0.2165 | 4975.44
11.3597 | 0.8043 | 0.2169 | 4974.88
11.3797 | 0.8079 | 0.2177 | 4973.32
11.3897 | 0.8097 | 0.2181 | 4972.27
11.4097 | 0.813 | 0.2188 | 4970.09
11.4297 | 0.8163 | 0.2196 | 4968.67
11.4497 | 0.8199 | 0.2203 | 4967.94
11.4697 | 0.8232 | 0.2211 | 4969.83
11.4897 | 0.8265 | 0.2219 | 4973.47
11.4997 | 0.828 | 0.2222 | 4975.71
11.5097 | 0.8298 | 0.2226 | 4978.3
11.5297 | 0.8334 | 0.2234 | 4985.21
11.5497 | 0.8367 | 0.2242 | 4991.56
11.5597 | 0.8385 | 0.2246 | 4994.52
11.5797 | 0.8418 | 0.2254 | 5001.06
11.5997 | 0.8454 | 0.2261 | 5007.6
11.6197 | 0.8487 | 0.227 | 5012.67
11.6397 | 0.852 | 0.2277 | 5017.06
11.6597 | 0.8556 | 0.2285 | 5020.16
11.6697 | 0.8571 | 0.2289 | 5020.69
11.6797 | 0.8589 | 0.2293 | 5021.16
11.6897 | 0.8604 | 0.2297 | 5021.24
11.7097 | 0.864 | 0.2305 | 5020.24
11.7297 | 0.8676 | 0.2313 | 5018.76
11.7397 | 0.8694 | 0.2317 | 5017.46
11.7597 | 0.8727 | 0.2324 | 5015.61
11.7797 | 0.8757 | 0.2331 | 5013.99
11.7997 | 0.8793 | 0.2339 | 5014.34
11.8097 | 0.8811 | 0.2343 | 5015.47
11.8297 | 0.8844 | 0.2351 | 5018.67
11.8397 | 0.8862 | 0.2355 | 5020.91
11.8497 | 0.8877 | 0.2359 | 5023.32
11.8597 | 0.8898 | 0.2363 | 5026.29
11.8797 | 0.8931 | 0.237 | 5033.26
11.8897 | 0.8946 | 0.2375 | 5036.32
11.8997 | 0.8964 | 0.2379 | 5039.09
11.9097 | 0.8982 | 0.2383 | 5042.07
11.9297 | 0.9015 | 0.239 | 5048.58
11.9497 | 0.9051 | 0.2398 | 5054.8
11.9597 | 0.9066 | 0.2402 | 5057.24
11.9697 | 0.9084 | 0.2406 | 5059.34
11.9897 | 0.9117 | 0.2414 | 5063.79
12.0097 | 0.9153 | 0.2422 | 5065.47
12.0197 | 0.9168 | 0.2426 | 5065.94
12.0297 | 0.9186 | 0.243 | 5066.05
12.0497 | 0.9222 | 0.2438 | 5064.86
12.0697 | 0.9255 | 0.2446 | 5063.21
12.0797 | 0.9273 | 0.245 | 5061.81
12.0997 | 0.9306 | 0.2458 | 5059.71
12.1197 | 0.9339 | 0.2466 | 5058
12.1397 | 0.9375 | 0.2473 | 5058.29
12.1497 | 0.939 | 0.2477 | 5059.29
12.1697 | 0.9426 | 0.2486 | 5062.37
12.1797 | 0.9441 | 0.249 | 5064.56
12.1897 | 0.9459 | 0.2494 | 5067.06
12.1997 | 0.9477 | 0.2498 | 5070.22
12.2197 | 0.9513 | 0.2505 | 5077.14
12.2297 | 0.9528 | 0.2509 | 5080.13
12.2397 | 0.9546 | 0.2513 | 5083.12
12.2497 | 0.9561 | 0.2517 | 5086.28
12.2697 | 0.9597 | 0.2525 | 5092.82
12.2797 | 0.9615 | 0.2529 | 5095.97
12.2897 | 0.9633 | 0.2533 | 5098.92
12.2997 | 0.9648 | 0.2537 | 5101.19
12.3097 | 0.9666 | 0.2541 | 5103.32
12.3297 | 0.9696 | 0.2549 | 5107.66
12.3397 | 0.9714 | 0.2553 | 5108.55
12.3497 | 0.9732 | 0.2557 | 5109.16
12.3597 | 0.9753 | 0.2561 | 5109.56
12.3697 | 0.9771 | 0.2565 | 5109.52
12.3897 | 0.9804 | 0.2573 | 5108.26
12.3997 | 0.9819 | 0.2577 | 5107.36
12.4097 | 0.9837 | 0.2581 | 5106.12
12.4197 | 0.9855 | 0.2585 | 5104.6
12.4397 | 0.9888 | 0.2593 | 5102.6
12.4497 | 0.9909 | 0.2597 | 5101.59
12.4697 | 0.9939 | 0.2605 | 5100.68
12.4797 | 0.9954 | 0.2609 | 5101.43
12.4897 | 0.9975 | 0.2613 | 5102.41
12.5097 | 1.0008 | 0.2621 | 5105.92
12.5197 | 1.0029 | 0.2625 | 5108.05
12.5297 | 1.0044 | 0.2629 | 5110.77
12.5397 | 1.0059 | 0.2633 | 5114.19
12.5497 | 1.0077 | 0.2637 | 5117.79
12.5597 | 1.0095 | 0.2641 | 5121.03
12.5697 | 1.0113 | 0.2645 | 5124.04
12.5797 | 1.0131 | 0.2649 | 5127.16
12.5897 | 1.0149 | 0.2653 | 5130.5
12.6097 | 1.0179 | 0.2661 | 5137.15
12.6197 | 1.0197 | 0.2665 | 5140.4
12.6297 | 1.0218 | 0.2669 | 5142.89
12.6397 | 1.0236 | 0.2673 | 5144.83
12.6497 | 1.0248 | 0.2677 | 5146.88
12.6697 | 1.0284 | 0.2685 | 5150.16
12.6797 | 1.0302 | 0.2689 | 5150.58
12.6897 | 1.0317 | 0.2693 | 5150.92
12.6997 | 1.0335 | 0.2697 | 5150.93
12.7097 | 1.0356 | 0.2701 | 5150.38
12.7297 | 1.0386 | 0.2709 | 5148.8
12.7397 | 1.0404 | 0.2713 | 5147.94
12.7497 | 1.0422 | 0.2717 | 5146.61
12.7697 | 1.0458 | 0.2724 | 5144.36
12.7797 | 1.0473 | 0.2728 | 5143.67
12.7897 | 1.0491 | 0.2732 | 5142.79
12.8097 | 1.0524 | 0.274 | 5142.98
12.8197 | 1.0542 | 0.2744 | 5143.98
12.8397 | 1.0575 | 0.2752 | 5147.09
12.8497 | 1.0593 | 0.2756 | 5149.3
12.8597 | 1.0611 | 0.276 | 5151.86
12.8697 | 1.0629 | 0.2764 | 5155.09
12.8797 | 1.0647 | 0.2768 | 5158.54
12.8897 | 1.0662 | 0.2771 | 5161.97
12.8997 | 1.068 | 0.2775 | 5164.98
12.9097 | 1.0698 | 0.2779 | 5167.98
12.9197 | 1.0716 | 0.2783 | 5171.16
12.9297 | 1.0731 | 0.2787 | 5174.38
12.9397 | 1.0749 | 0.2791 | 5177.46
12.9497 | 1.0767 | 0.2795 | 5180.48
12.9597 | 1.0782 | 0.2799 | 5183.14
12.9697 | 1.08 | 0.2803 | 5185.21
12.9797 | 1.0818 | 0.2807 | 5187.31
12.9897 | 1.0839 | 0.2811 | 5189.43
12.9997 | 1.0854 | 0.2814 | 5190.86
13.0097 | 1.0869 | 0.2818 | 5191.43
13.0197 | 1.0887 | 0.2822 | 5191.82
13.0297 | 1.0905 | 0.2826 | 5191.88
13.0397 | 1.092 | 0.283 | 5191.36
13.0497 | 1.0938 | 0.2834 | 5190.53
13.0597 | 1.0959 | 0.2838 | 5189.62
13.0697 | 1.0977 | 0.2842 | 5188.53
13.0797 | 1.0995 | 0.2845 | 5187.08
13.0897 | 1.101 | 0.2849 | 5185.6
13.1097 | 1.1043 | 0.2857 | 5183.66
13.1197 | 1.1058 | 0.2861 | 5182.69
13.1297 | 1.1079 | 0.2865 | 5182.25
13.1397 | 1.1097 | 0.2869 | 5182.75
13.1497 | 1.1112 | 0.2872 | 5183.59
13.1597 | 1.1127 | 0.2876 | 5184.85
13.1697 | 1.1145 | 0.288 | 5186.56
13.1797 | 1.1163 | 0.2884 | 5188.52
13.1897 | 1.1181 | 0.2888 | 5190.92
13.1997 | 1.1199 | 0.2892 | 5194.06
13.2097 | 1.1217 | 0.2896 | 5197.47
13.2197 | 1.1235 | 0.29 | 5200.74
13.2297 | 1.1253 | 0.2904 | 5203.81
13.2397 | 1.1268 | 0.2908 | 5206.87
13.2497 | 1.1286 | 0.2912 | 5210.26
13.2597 | 1.1304 | 0.2915 | 5213.78
13.2697 | 1.1319 | 0.2919 | 5217.12
13.2797 | 1.134 | 0.2923 | 5220.34
13.2897 | 1.1358 | 0.2927 | 5223.06
13.2997 | 1.1373 | 0.2931 | 5225.12
13.3097 | 1.1388 | 0.2934 | 5227.24
13.3197 | 1.1406 | 0.2938 | 5229.21
13.3297 | 1.1424 | 0.2942 | 5230.42
13.3397 | 1.1442 | 0.2946 | 5230.95
13.3497 | 1.146 | 0.295 | 5231.2
13.3597 | 1.1478 | 0.2954 | 5230.84
13.3697 | 1.1496 | 0.2958 | 5229.99
13.3797 | 1.1511 | 0.2961 | 5229.01
13.3897 | 1.1529 | 0.2965 | 5227.88
13.3997 | 1.1547 | 0.2969 | 5226.66
13.4097 | 1.1565 | 0.2973 | 5225.18
13.4197 | 1.158 | 0.2977 | 5223.78
13.4297 | 1.1598 | 0.2981 | 5222.65
13.4397 | 1.1616 | 0.2984 | 5221.63
13.4497 | 1.1631 | 0.2988 | 5220.73
13.4597 | 1.1649 | 0.2992 | 5220.67
13.4697 | 1.1667 | 0.2996 | 5221.41
13.4797 | 1.1685 | 0.3 | 5222.38
13.4897 | 1.1703 | 0.3004 | 5223.93
13.4997 | 1.1721 | 0.3008 | 5225.83
13.5097 | 1.1739 | 0.3012 | 5227.96
13.5197 | 1.1754 | 0.3016 | 5230.84
13.5297 | 1.1769 | 0.302 | 5234.37
13.5397 | 1.179 | 0.3024 | 5237.89
13.5497 | 1.1808 | 0.3027 | 5241.18
13.5597 | 1.1826 | 0.3031 | 5244.26
13.5697 | 1.1844 | 0.3035 | 5247.46
13.5797 | 1.1862 | 0.3039 | 5250.89
13.5897 | 1.1877 | 0.3043 | 5254.24
13.5997 | 1.1895 | 0.3047 | 5257.48
13.6097 | 1.1913 | 0.305 | 5260.45
13.6197 | 1.1931 | 0.3054 | 5262.64
13.6297 | 1.1949 | 0.3058 | 5264.51
13.6397 | 1.1967 | 0.3062 | 5266.59
13.6497 | 1.1982 | 0.3066 | 5268.11
13.6597 | 1.2 | 0.307 | 5268.83
13.6697 | 1.2018 | 0.3074 | 5269.15
13.6797 | 1.2036 | 0.3077 | 5269.3
13.6897 | 1.2051 | 0.3081 | 5268.77
13.6997 | 1.2069 | 0.3085 | 5267.81
13.7097 | 1.2087 | 0.3089 | 5266.81
13.7197 | 1.2105 | 0.3093 | 5265.74
13.7297 | 1.2123 | 0.3097 | 5264.32
13.7397 | 1.2141 | 0.31 | 5262.66
13.7497 | 1.2159 | 0.3104 | 5261.5
13.7597 | 1.2174 | 0.3108 | 5260.62
13.7697 | 1.2192 | 0.3112 | 5259.66
13.7797 | 1.2207 | 0.3115 | 5259.11
13.7897 | 1.2228 | 0.3119 | 5259.61
13.7997 | 1.2243 | 0.3123 | 5260.58
13.8097 | 1.2261 | 0.3126 | 5261.92
13.8197 | 1.2279 | 0.313 | 5263.65
13.8297 | 1.2297 | 0.3134 | 5265.74
13.8397 | 1.2315 | 0.3138 | 5268.34
13.8497 | 1.2333 | 0.3142 | 5271.56
13.8597 | 1.2351 | 0.3146 | 5274.93
13.8697 | 1.2369 | 0.3149 | 5278.2
13.8797 | 1.2387 | 0.3153 | 5281.27
13.8897 | 1.2405 | 0.3157 | 5284.24
13.8997 | 1.242 | 0.3161 | 5287.46
13.9097 | 1.2438 | 0.3164 | 5290.81
13.9197 | 1.2453 | 0.3168 | 5294.02
13.9297 | 1.2474 | 0.3172 | 5297.08
13.9397 | 1.2492 | 0.3176 | 5299.64
13.9497 | 1.251 | 0.318 | 5301.64
13.9597 | 1.2525 | 0.3183 | 5303.73
13.9697 | 1.2543 | 0.3187 | 5305.49
13.9797 | 1.2561 | 0.3191 | 5306.4
13.9897 | 1.2579 | 0.3195 | 5306.9
13.9997 | 1.2594 | 0.3199 | 5307.11
14.0097 | 1.2615 | 0.3203 | 5306.56
14.0197 | 1.2636 | 0.3206 | 5305.7
14.0297 | 1.2648 | 0.321 | 5304.67
14.0397 | 1.2666 | 0.3214 | 5303.53
14.0497 | 1.2684 | 0.3218 | 5302.21
14.0597 | 1.2702 | 0.3222 | 5300.65
14.0697 | 1.2717 | 0.3225 | 5299.24
14.0797 | 1.2735 | 0.3229 | 5298.18
14.0897 | 1.2756 | 0.3233 | 5297.16
14.0997 | 1.2774 | 0.3237 | 5296.58
14.1097 | 1.2789 | 0.3241 | 5296.94
14.1197 | 1.2807 | 0.3244 | 5297.67
14.1297 | 1.2825 | 0.3248 | 5298.93
14.1397 | 1.2843 | 0.3252 | 5300.67
14.1497 | 1.2861 | 0.3256 | 5302.63
14.1597 | 1.2879 | 0.326 | 5305.18
14.1697 | 1.2897 | 0.3264 | 5308.48
14.1797 | 1.2915 | 0.3267 | 5311.99
14.1897 | 1.2933 | 0.3271 | 5315.32
14.1997 | 1.2948 | 0.3275 | 5318.49
14.2097 | 1.2966 | 0.3279 | 5321.6
14.2197 | 1.2987 | 0.3283 | 5324.98
14.2297 | 1.3002 | 0.3287 | 5328.35
14.2397 | 1.302 | 0.329 | 5331.53
14.2497 | 1.3038 | 0.3294 | 5334.62
14.2597 | 1.3056 | 0.3298 | 5337.11
14.2697 | 1.3074 | 0.3302 | 5339.1
14.2797 | 1.3092 | 0.3306 | 5341.14
14.2897 | 1.311 | 0.3309 | 5342.77
14.2997 | 1.3125 | 0.3313 | 5343.48
14.3097 | 1.3146 | 0.3317 | 5343.92
14.3197 | 1.3164 | 0.3321 | 5344
14.3297 | 1.3182 | 0.3325 | 5343.28
14.3397 | 1.32 | 0.3329 | 5342.23
14.3497 | 1.3215 | 0.3333 | 5340.98
14.3597 | 1.3233 | 0.3337 | 5339.63
14.3697 | 1.3251 | 0.334 | 5338.08
14.3797 | 1.3269 | 0.3344 | 5336.34
14.3897 | 1.3287 | 0.3348 | 5334.88
14.3997 | 1.3302 | 0.3352 | 5333.86
14.4097 | 1.332 | 0.3356 | 5332.81
14.4197 | 1.3341 | 0.336 | 5332.26
14.4297 | 1.3359 | 0.3363 | 5332.76
14.4397 | 1.3374 | 0.3367 | 5333.56
14.4497 | 1.3392 | 0.3371 | 5334.95
14.4597 | 1.341 | 0.3375 | 5336.79
14.4697 | 1.3428 | 0.3379 | 5338.91
14.4797 | 1.3446 | 0.3383 | 5341.63
14.4897 | 1.3464 | 0.3387 | 5345.06
14.4997 | 1.3482 | 0.339 | 5348.44
14.5097 | 1.35 | 0.3394 | 5351.82
14.5197 | 1.3518 | 0.3398 | 5355.17
14.5297 | 1.3536 | 0.3402 | 5358.35
14.5397 | 1.3554 | 0.3406 | 5361.8
14.5497 | 1.3572 | 0.341 | 5365.16
14.5597 | 1.359 | 0.3414 | 5368.34
14.5697 | 1.3608 | 0.3418 | 5371.27
14.5797 | 1.3626 | 0.3422 | 5373.5
14.5897 | 1.3644 | 0.3425 | 5375.39
14.5997 | 1.3662 | 0.3429 | 5377.41
14.6097 | 1.3677 | 0.3433 | 5378.68
14.6197 | 1.3695 | 0.3437 | 5379.15
14.6297 | 1.3716 | 0.3441 | 5379.53
14.6397 | 1.3731 | 0.3445 | 5379.3
14.6497 | 1.3752 | 0.3448 | 5378.36
14.6597 | 1.377 | 0.3452 | 5377.26
14.6697 | 1.3788 | 0.3456 | 5376.06
14.6797 | 1.3803 | 0.346 | 5374.74
14.6897 | 1.3821 | 0.3464 | 5373.09
14.6997 | 1.3839 | 0.3468 | 5371.36
14.7097 | 1.3857 | 0.3472 | 5370.1
14.7197 | 1.3875 | 0.3476 | 5369.13
14.7297 | 1.3893 | 0.3479 | 5368.29
14.7397 | 1.3908 | 0.3483 | 5368.3
14.7497 | 1.3926 | 0.3487 | 5368.95
14.7597 | 1.3947 | 0.3491 | 5369.85
14.7697 | 1.3962 | 0.3495 | 5371.4
14.7797 | 1.3983 | 0.3499 | 5373.32
14.7897 | 1.4001 | 0.3503 | 5375.74
14.7997 | 1.4019 | 0.3507 | 5378.96
14.8097 | 1.4034 | 0.351 | 5382.44
14.8197 | 1.4052 | 0.3514 | 5385.76
14.8297 | 1.4073 | 0.3518 | 5388.93
14.8397 | 1.4091 | 0.3522 | 5391.98
14.8497 | 1.4109 | 0.3526 | 5395.25
14.8597 | 1.4127 | 0.353 | 5398.7
14.8697 | 1.4142 | 0.3534 | 5401.79
14.8797 | 1.4163 | 0.3538 | 5404.73
14.8897 | 1.4181 | 0.3542 | 5407.24
14.8997 | 1.4199 | 0.3546 | 5409.15
14.9097 | 1.4217 | 0.355 | 5411.07
14.9197 | 1.4235 | 0.3553 | 5412.66
14.9297 | 1.4253 | 0.3557 | 5413.5
14.9397 | 1.4268 | 0.3561 | 5413.96
14.9497 | 1.4289 | 0.3565 | 5414.04
14.9597 | 1.4307 | 0.3569 | 5413.35
14.9697 | 1.4325 | 0.3573 | 5412.26
14.9797 | 1.434 | 0.3577 | 5411.01
14.9897 | 1.4358 | 0.3581 | 5409.69
14.9997 | 1.4379 | 0.3585 | 5408.03
15.0097 | 1.4397 | 0.3589 | 5406.09
15.0197 | 1.4415 | 0.3593 | 5404.51
15.0297 | 1.443 | 0.3597 | 5403.42
15.0397 | 1.4448 | 0.3601 | 5402.47
15.0497 | 1.4466 | 0.3605 | 5402.05
15.0597 | 1.4484 | 0.3608 | 5402.53
15.0697 | 1.4502 | 0.3612 | 5403.42
15.0797 | 1.4517 | 0.3616 | 5404.87
15.0897 | 1.4538 | 0.362 | 5406.63
15.0997 | 1.4559 | 0.3624 | 5408.86
15.1097 | 1.4577 | 0.3628 | 5411.87
15.1197 | 1.4595 | 0.3632 | 5415.31
15.1297 | 1.461 | 0.3636 | 5418.68
15.1397 | 1.4628 | 0.364 | 5422.11
15.1497 | 1.4646 | 0.3644 | 5425.44
15.1597 | 1.4667 | 0.3648 | 5428.73
15.1697 | 1.4685 | 0.3652 | 5432.29
15.1797 | 1.4703 | 0.3656 | 5435.6
15.1897 | 1.4721 | 0.366 | 5438.79
15.1997 | 1.4739 | 0.3664 | 5441.59
15.2097 | 1.4754 | 0.3668 | 5443.63
15.2197 | 1.4772 | 0.3673 | 5445.65
15.2297 | 1.4793 | 0.3677 | 5447.29
15.2397 | 1.4811 | 0.3681 | 5448.07
15.2497 | 1.4829 | 0.3685 | 5448.35
15.2597 | 1.4847 | 0.3689 | 5448.34
15.2697 | 1.4865 | 0.3693 | 5447.49
15.2797 | 1.4883 | 0.3697 | 5446.28
15.2897 | 1.4901 | 0.3701 | 5444.79
15.2997 | 1.4919 | 0.3705 | 5443.23
15.3097 | 1.4937 | 0.3709 | 5441.59
15.3197 | 1.4955 | 0.3713 | 5439.55
15.3297 | 1.4973 | 0.3717 | 5437.82
15.3397 | 1.4991 | 0.3721 | 5436.55
15.3497 | 1.5009 | 0.3725 | 5435.52
15.3597 | 1.5027 | 0.3729 | 5435.02
15.3697 | 1.5045 | 0.3733 | 5435.39
15.3797 | 1.5063 | 0.3737 | 5436.16
15.3897 | 1.5081 | 0.3741 | 5437.65
15.3997 | 1.5099 | 0.3745 | 5439.5
15.4097 | 1.5117 | 0.3749 | 5441.81
15.4197 | 1.5135 | 0.3753 | 5444.94
15.4297 | 1.5153 | 0.3757 | 5448.47
15.4397 | 1.5171 | 0.3761 | 5452
15.4497 | 1.5192 | 0.3765 | 5455.58
15.4597 | 1.521 | 0.3769 | 5459
15.4697 | 1.5228 | 0.3773 | 5462.42
15.4797 | 1.5246 | 0.3777 | 5465.97
15.4897 | 1.5264 | 0.3781 | 5469.29
15.4997 | 1.5285 | 0.3785 | 5472.27
15.5097 | 1.53 | 0.3789 | 5474.81
15.5197 | 1.5318 | 0.3794 | 5476.83
15.5297 | 1.5336 | 0.3798 | 5478.69
15.5397 | 1.5354 | 0.3802 | 5480.06
15.5497 | 1.5372 | 0.3806 | 5480.71
15.5597 | 1.5393 | 0.381 | 5481.09
15.5697 | 1.5411 | 0.3814 | 5480.96
15.5797 | 1.5429 | 0.3818 | 5480.13
15.5897 | 1.5447 | 0.3822 | 5478.92
15.5997 | 1.5465 | 0.3826 | 5477.61
15.6097 | 1.548 | 0.383 | 5476.22
15.6197 | 1.5501 | 0.3835 | 5474.4
15.6297 | 1.5519 | 0.3839 | 5472.37
15.6397 | 1.5537 | 0.3843 | 5470.87
15.6497 | 1.5555 | 0.3846 | 5469.76
15.6597 | 1.5573 | 0.3851 | 5468.83
15.6697 | 1.5591 | 0.3855 | 5468.65
15.6797 | 1.5609 | 0.3859 | 5469.17
15.6897 | 1.5627 | 0.3863 | 5470.05
15.6997 | 1.5645 | 0.3867 | 5471.54
15.7097 | 1.5663 | 0.3871 | 5473.43
15.7197 | 1.5684 | 0.3875 | 5475.93
15.7297 | 1.5702 | 0.3879 | 5479.19
15.7397 | 1.572 | 0.3883 | 5482.57
15.7497 | 1.5738 | 0.3887 | 5485.98
15.7597 | 1.5756 | 0.3891 | 5489.38
15.7697 | 1.5774 | 0.3895 | 5492.74
15.7797 | 1.5792 | 0.3899 | 5496.16
15.7897 | 1.581 | 0.3903 | 5499.62
15.7997 | 1.5828 | 0.3907 | 5502.81
15.8097 | 1.5849 | 0.3912 | 5505.8
15.8197 | 1.5867 | 0.3916 | 5508.25
15.8297 | 1.5885 | 0.392 | 5510.18
15.8397 | 1.5903 | 0.3924 | 5511.88
15.8497 | 1.5921 | 0.3928 | 5513.04
15.8597 | 1.5939 | 0.3932 | 5513.7
15.8697 | 1.5957 | 0.3936 | 5513.91
15.8797 | 1.5978 | 0.394 | 5513.42
15.8897 | 1.5996 | 0.3944 | 5512.34
15.8997 | 1.6014 | 0.3948 | 5510.87
15.9097 | 1.6032 | 0.3952 | 5509.33
15.9197 | 1.605 | 0.3957 | 5507.65
15.9297 | 1.6071 | 0.3961 | 5505.74
15.9397 | 1.6086 | 0.3965 | 5503.76
15.9497 | 1.6104 | 0.3969 | 5502.17
15.9597 | 1.6125 | 0.3973 | 5500.85
15.9697 | 1.6143 | 0.3977 | 5500.06
15.9797 | 1.6158 | 0.3981 | 5500.13
15.9897 | 1.6176 | 0.3985 | 5500.7
15.9997 | 1.6194 | 0.3989 | 5501.95
16.0097 | 1.6212 | 0.3993 | 5503.59
16.0197 | 1.6233 | 0.3997 | 5505.69
16.0297 | 1.6251 | 0.4001 | 5508.65
16.0397 | 1.6269 | 0.4006 | 5512.16
16.0497 | 1.6287 | 0.401 | 5515.67
16.0597 | 1.6308 | 0.4014 | 5519.37
16.0697 | 1.6326 | 0.4018 | 5522.93
16.0797 | 1.6347 | 0.4022 | 5526.35
16.0897 | 1.6362 | 0.4026 | 5530.05
16.0997 | 1.6383 | 0.403 | 5533.45
16.1097 | 1.6398 | 0.4034 | 5536.58
16.1197 | 1.6416 | 0.4039 | 5539.34
16.1297 | 1.6434 | 0.4043 | 5541.44
16.1397 | 1.6452 | 0.4047 | 5543.32
16.1497 | 1.6473 | 0.4051 | 5544.76
16.1597 | 1.6491 | 0.4055 | 5545.52
16.1697 | 1.6512 | 0.406 | 5545.92
16.1797 | 1.653 | 0.4064 | 5545.64
16.1897 | 1.6548 | 0.4068 | 5544.56
16.1997 | 1.6566 | 0.4072 | 5543.19
16.2097 | 1.6584 | 0.4076 | 5541.51
16.2197 | 1.6602 | 0.4081 | 5539.79
16.2297 | 1.662 | 0.4085 | 5537.81
16.2397 | 1.6638 | 0.4089 | 5535.5
16.2497 | 1.6659 | 0.4093 | 5533.64
16.2597 | 1.6677 | 0.4097 | 5532.19
16.2697 | 1.6695 | 0.4101 | 5531.17
16.2797 | 1.6713 | 0.4105 | 5530.98
16.2897 | 1.6731 | 0.4109 | 5531.32
16.2997 | 1.6749 | 0.4113 | 5532.26
16.3097 | 1.6767 | 0.4118 | 5533.84
16.3197 | 1.6785 | 0.4122 | 5535.73
16.3297 | 1.6803 | 0.4126 | 5538.6
16.3397 | 1.6824 | 0.413 | 5542.01
16.3497 | 1.6842 | 0.4134 | 5545.49
16.3597 | 1.686 | 0.4139 | 5549.13
16.3697 | 1.6878 | 0.4143 | 5552.73
16.3797 | 1.6899 | 0.4147 | 5556.17
16.3897 | 1.6917 | 0.4151 | 5559.87
16.3997 | 1.6935 | 0.4155 | 5563.32
16.4097 | 1.6953 | 0.4159 | 5566.43
16.4197 | 1.6971 | 0.4164 | 5569.26
16.4297 | 1.6989 | 0.4168 | 5571.39
16.4397 | 1.701 | 0.4172 | 5573.29
16.4497 | 1.7028 | 0.4176 | 5574.66
16.4597 | 1.7049 | 0.418 | 5575.43
16.4697 | 1.7067 | 0.4185 | 5575.75
16.4797 | 1.7085 | 0.4189 | 5575.56
16.4897 | 1.7103 | 0.4193 | 5574.53
16.4997 | 1.7121 | 0.4197 | 5573.24
16.5097 | 1.7139 | 0.4201 | 5571.78
16.5197 | 1.7157 | 0.4205 | 5570.16
16.5297 | 1.7178 | 0.421 | 5568.22
16.5397 | 1.7196 | 0.4214 | 5566.07
16.5497 | 1.7214 | 0.4218 | 5564.32
16.5597 | 1.7232 | 0.4222 | 5562.95
16.5697 | 1.7253 | 0.4226 | 5562.12
16.5797 | 1.7268 | 0.423 | 5561.97
16.5897 | 1.7286 | 0.4235 | 5562.38
16.5997 | 1.7307 | 0.4238 | 5563.27
16.6097 | 1.7325 | 0.4243 | 5564.7
16.6197 | 1.7343 | 0.4247 | 5566.61
16.6297 | 1.7364 | 0.4251 | 5569.42
16.6397 | 1.7382 | 0.4255 | 5572.75
16.6497 | 1.74 | 0.4259 | 5576.18
16.6597 | 1.7418 | 0.4264 | 5579.84
16.6697 | 1.7436 | 0.4268 | 5583.32
16.6797 | 1.7457 | 0.4273 | 5586.65
16.6897 | 1.7475 | 0.4277 | 5590.28
16.6997 | 1.7493 | 0.4281 | 5593.7
16.7097 | 1.7511 | 0.4285 | 5596.73
16.7197 | 1.7529 | 0.4289 | 5599.46
16.7297 | 1.755 | 0.4294 | 5601.6
16.7397 | 1.7568 | 0.4298 | 5603.44
16.7497 | 1.7586 | 0.4302 | 5604.76
16.7597 | 1.7607 | 0.4306 | 5605.42
16.7697 | 1.7625 | 0.431 | 5605.87
16.7797 | 1.7643 | 0.4315 | 5605.59
16.7897 | 1.7661 | 0.4319 | 5604.51
16.7997 | 1.7682 | 0.4323 | 5603.04
16.8097 | 1.77 | 0.4327 | 5601.45
16.8197 | 1.7718 | 0.4331 | 5599.72
16.8297 | 1.7739 | 0.4336 | 5597.76
16.8397 | 1.7754 | 0.434 | 5595.48
16.8497 | 1.7775 | 0.4344 | 5593.63
16.8597 | 1.7793 | 0.4348 | 5592.39
16.8697 | 1.7811 | 0.4352 | 5591.57
16.8797 | 1.7829 | 0.4356 | 5591.47
16.8897 | 1.7847 | 0.4361 | 5591.89
16.8997 | 1.7865 | 0.4364 | 5593
16.9097 | 1.7886 | 0.4368 | 5594.39
16.9197 | 1.7907 | 0.4373 | 5596.4
16.9297 | 1.7925 | 0.4378 | 5599.29
16.9397 | 1.7943 | 0.4382 | 5602.62
16.9497 | 1.7961 | 0.4385 | 5606.03
16.9597 | 1.7979 | 0.4389 | 5609.73
16.9697 | 1.8 | 0.4394 | 5613.35
16.9797 | 1.8021 | 0.4398 | 5616.95
16.9897 | 1.8039 | 0.4402 | 5620.71
16.9997 | 1.8057 | 0.4406 | 5624.1
17.0097 | 1.8075 | 0.441 | 5627.26
17.0197 | 1.8093 | 0.4415 | 5629.92
17.0297 | 1.8111 | 0.4419 | 5632.03
17.0397 | 1.8129 | 0.4423 | 5633.8
17.0497 | 1.815 | 0.4427 | 5634.96
17.0597 | 1.8168 | 0.4431 | 5635.54
17.0697 | 1.8189 | 0.4436 | 5635.63
17.0797 | 1.8207 | 0.444 | 5634.85
17.0897 | 1.8225 | 0.4444 | 5633.56
17.0997 | 1.8243 | 0.4448 | 5631.82
17.1097 | 1.8264 | 0.4452 | 5629.95
17.1197 | 1.8282 | 0.4456 | 5628.01
17.1297 | 1.8303 | 0.4461 | 5625.74
17.1397 | 1.8321 | 0.4465 | 5623.43
17.1497 | 1.8339 | 0.4468 | 5621.65
17.1597 | 1.8357 | 0.4472 | 5620.39
17.1697 | 1.8375 | 0.4477 | 5619.8
17.1797 | 1.8396 | 0.4481 | 5619.91
17.1897 | 1.8414 | 0.4485 | 5620.54
17.1997 | 1.8432 | 0.4489 | 5621.91
17.2097 | 1.8453 | 0.4493 | 5623.61
17.2197 | 1.8471 | 0.4497 | 5626.19
17.2297 | 1.8489 | 0.4501 | 5629.42
17.2397 | 1.8507 | 0.4505 | 5632.82
17.2497 | 1.8525 | 0.4509 | 5636.48
17.2597 | 1.8546 | 0.4513 | 5640.18
17.2697 | 1.8564 | 0.4518 | 5643.62
17.2797 | 1.8585 | 0.4522 | 5647.24
17.2897 | 1.8603 | 0.4526 | 5650.75
17.2997 | 1.8621 | 0.4529 | 5653.79
17.3097 | 1.8639 | 0.4534 | 5656.62
17.3197 | 1.866 | 0.4538 | 5658.88
17.3297 | 1.8678 | 0.4542 | 5660.74
17.3397 | 1.8699 | 0.4546 | 5662.03
17.3497 | 1.8714 | 0.4549 | 5662.83
17.3597 | 1.8735 | 0.4554 | 5663.25
17.3697 | 1.8756 | 0.4558 | 5663.02
17.3797 | 1.8774 | 0.4562 | 5661.9
17.3897 | 1.8792 | 0.4566 | 5660.37
17.3997 | 1.881 | 0.457 | 5658.75
17.4097 | 1.8828 | 0.4574 | 5656.94
17.4197 | 1.8849 | 0.4578 | 5654.91
17.4297 | 1.8867 | 0.4582 | 5652.63
17.4397 | 1.8888 | 0.4586 | 5650.83
17.4497 | 1.8906 | 0.4589 | 5649.59
17.4597 | 1.8924 | 0.4594 | 5648.86
17.4697 | 1.8942 | 0.4598 | 5648.8
17.4797 | 1.896 | 0.4602 | 5649.37
17.4897 | 1.8981 | 0.4605 | 5650.49
17.4997 | 1.8999 | 0.4609 | 5651.94
17.5097 | 1.902 | 0.4614 | 5654.18
17.5197 | 1.9038 | 0.4618 | 5657.21
17.5297 | 1.9059 | 0.4622 | 5660.41
17.5397 | 1.9077 | 0.4626 | 5663.77
17.5497 | 1.9095 | 0.463 | 5667.37
17.5597 | 1.9116 | 0.4634 | 5670.9
17.5697 | 1.9134 | 0.4638 | 5674.32
17.5797 | 1.9152 | 0.4642 | 5677.81
17.5897 | 1.917 | 0.4645 | 5680.92
17.5997 | 1.9191 | 0.4649 | 5683.79
17.6097 | 1.9209 | 0.4654 | 5686.09
17.6197 | 1.923 | 0.4658 | 5687.99
17.6297 | 1.9248 | 0.4662 | 5689.38
17.6397 | 1.9266 | 0.4665 | 5690.23
17.6497 | 1.9287 | 0.4669 | 5690.67
17.6597 | 1.9305 | 0.4674 | 5690.43
17.6697 | 1.9323 | 0.4678 | 5689.44
17.6797 | 1.9344 | 0.4682 | 5688
17.6897 | 1.9362 | 0.4685 | 5686.37
17.6997 | 1.938 | 0.4689 | 5684.5
17.7097 | 1.9401 | 0.4694 | 5682.59
17.7197 | 1.9419 | 0.4698 | 5680.16
17.7297 | 1.9437 | 0.4702 | 5678.1
17.7397 | 1.9458 | 0.4705 | 5676.72
17.7497 | 1.9476 | 0.4709 | 5675.82
17.7597 | 1.9494 | 0.4714 | 5675.56
17.7697 | 1.9512 | 0.4718 | 5675.93
17.7797 | 1.953 | 0.4721 | 5676.92
17.7897 | 1.9548 | 0.4725 | 5678.23
17.7997 | 1.9569 | 0.4729 | 5680.28
17.8097 | 1.959 | 0.4734 | 5683.27
17.8197 | 1.9608 | 0.4738 | 5686.59
17.8297 | 1.9626 | 0.4742 | 5690.06
17.8397 | 1.9647 | 0.4745 | 5693.84
17.8497 | 1.9665 | 0.475 | 5697.5
17.8597 | 1.9686 | 0.4754 | 5701.11
17.8697 | 1.9707 | 0.4758 | 5704.74
17.8797 | 1.9725 | 0.4761 | 5707.94
17.8897 | 1.9743 | 0.4765 | 5710.85
17.8997 | 1.9761 | 0.477 | 5713.43
17.9097 | 1.9779 | 0.4774 | 5715.41
17.9197 | 1.98 | 0.4778 | 5716.77
17.9297 | 1.9818 | 0.4781 | 5717.67
17.9397 | 1.9839 | 0.4785 | 5718.2
17.9497 | 1.9857 | 0.479 | 5717.97
17.9597 | 1.9875 | 0.4794 | 5716.89
17.9697 | 1.9896 | 0.4798 | 5715.28
17.9797 | 1.9914 | 0.4802 | 5713.36
17.9897 | 1.9932 | 0.4805 | 5711.34
17.9997 | 1.9953 | 0.481 | 5709.13
18.0097 | 1.9971 | 0.4814 | 5706.51
18.0197 | 1.9989 | 0.4818 | 5704.41
18.0297 | 2.001 | 0.4822 | 5702.96
18.0397 | 2.0028 | 0.4825 | 5702.01
18.0497 | 2.0046 | 0.483 | 5701.81
18.0597 | 2.0067 | 0.4834 | 5702.28
18.0697 | 2.0085 | 0.4838 | 5703.44
18.0797 | 2.0103 | 0.4841 | 5704.95
18.0897 | 2.0124 | 0.4846 | 5707.28
18.0997 | 2.0142 | 0.485 | 5710.32
18.1097 | 2.016 | 0.4854 | 5713.64
18.1197 | 2.0181 | 0.4858 | 5717.2
18.1297 | 2.0202 | 0.4861 | 5720.99
18.1397 | 2.0223 | 0.4866 | 5724.58
18.1497 | 2.0241 | 0.487 | 5728.16
18.1597 | 2.0259 | 0.4875 | 5731.76
18.1697 | 2.0277 | 0.4878 | 5734.81
18.1797 | 2.0295 | 0.4882 | 5737.57
18.1897 | 2.0316 | 0.4886 | 5739.88
18.1997 | 2.0334 | 0.489 | 5741.7
18.2097 | 2.0355 | 0.4894 | 5742.84
18.2197 | 2.0373 | 0.4898 | 5743.5
18.2297 | 2.0391 | 0.4901 | 5743.84
18.2397 | 2.0412 | 0.4906 | 5743.4
18.2497 | 2.0433 | 0.4911 | 5742.21
18.2597 | 2.0451 | 0.4914 | 5740.49
18.2697 | 2.0469 | 0.4918 | 5738.64
18.2797 | 2.049 | 0.4921 | 5736.68
18.2897 | 2.0508 | 0.4926 | 5734.49
18.2997 | 2.0526 | 0.4931 | 5732.03
18.3097 | 2.0547 | 0.4934 | 5730.14
18.3197 | 2.0565 | 0.4938 | 5728.93
18.3297 | 2.0586 | 0.4941 | 5728.27
18.3397 | 2.0604 | 0.4946 | 5728.19
18.3497 | 2.0622 | 0.495 | 5728.69
18.3597 | 2.064 | 0.4954 | 5729.83
18.3697 | 2.0658 | 0.4957 | 5731.43
18.3797 | 2.0679 | 0.4962 | 5734.08
18.3897 | 2.07 | 0.4966 | 5737.24
18.3997 | 2.0718 | 0.497 | 5740.48
18.4097 | 2.0739 | 0.4974 | 5744.14
18.4197 | 2.0757 | 0.4978 | 5747.83
18.4297 | 2.0778 | 0.4982 | 5751.28
18.4397 | 2.0799 | 0.4987 | 5754.86
18.4497 | 2.0817 | 0.4991 | 5758.19
18.4597 | 2.0835 | 0.4994 | 5761.05
18.4697 | 2.0853 | 0.4998 | 5763.59
18.4797 | 2.0874 | 0.5002 | 5765.66
18.4897 | 2.0892 | 0.5007 | 5767.17
18.4997 | 2.0913 | 0.5011 | 5768.12
18.5097 | 2.0931 | 0.5014 | 5768.73
18.5197 | 2.0952 | 0.5018 | 5768.89
18.5297 | 2.097 | 0.5022 | 5768.15
18.5397 | 2.0988 | 0.5027 | 5766.7
18.5497 | 2.1006 | 0.503 | 5764.94
18.5597 | 2.1027 | 0.5034 | 5763.01
18.5697 | 2.1048 | 0.5038 | 5760.98
18.5797 | 2.1066 | 0.5042 | 5758.51
18.5897 | 2.1084 | 0.5047 | 5756.11
18.5997 | 2.1102 | 0.505 | 5754.45
18.6097 | 2.1123 | 0.5053 | 5753.34
18.6197 | 2.1141 | 0.5057 | 5752.73
18.6297 | 2.1162 | 0.5062 | 5752.8
18.6397 | 2.118 | 0.5066 | 5753.58
18.6497 | 2.1201 | 0.5069 | 5754.8
18.6597 | 2.1219 | 0.5073 | 5756.59
18.6697 | 2.1237 | 0.5077 | 5759.36
18.6797 | 2.1255 | 0.5082 | 5762.59
18.6897 | 2.1276 | 0.5086 | 5765.9
18.6997 | 2.1297 | 0.5089 | 5769.63
18.7097 | 2.1315 | 0.5093 | 5773.29
18.7197 | 2.1336 | 0.5097 | 5776.91
18.7297 | 2.1351 | 0.5102 | 5780.57
18.7397 | 2.1372 | 0.5105 | 5783.86
18.7497 | 2.1393 | 0.5109 | 5786.85
18.7597 | 2.1411 | 0.5112 | 5789.52
18.7697 | 2.1429 | 0.5117 | 5791.55
18.7797 | 2.145 | 0.5121 | 5792.86
18.7897 | 2.1465 | 0.5125 | 5793.71
18.7997 | 2.1486 | 0.5128 | 5794.15
18.8097 | 2.1504 | 0.5132 | 5793.86
18.8197 | 2.1525 | 0.5137 | 5792.67
18.8297 | 2.1546 | 0.5141 | 5790.95
18.8397 | 2.1564 | 0.5145 | 5788.87
18.8497 | 2.1582 | 0.5148 | 5786.68
18.8597 | 2.1603 | 0.5152 | 5784.41
18.8697 | 2.1621 | 0.5157 | 5781.66
18.8797 | 2.1642 | 0.5161 | 5779.36
18.8897 | 2.166 | 0.5164 | 5777.8
18.8997 | 2.1678 | 0.5168 | 5776.83
18.9097 | 2.1696 | 0.5172 | 5776.42
18.9197 | 2.1714 | 0.5176 | 5776.8
18.9297 | 2.1735 | 0.518 | 5777.89
18.9397 | 2.1753 | 0.5184 | 5779.38
18.9497 | 2.1774 | 0.5187 | 5781.63
18.9597 | 2.1792 | 0.5192 | 5784.61
18.9697 | 2.181 | 0.5197 | 5787.98
18.9797 | 2.1828 | 0.52 | 5791.57
18.9897 | 2.1849 | 0.5204 | 5795.44
18.9997 | 2.187 | 0.5208 | 5799.01
19.0097 | 2.1891 | 0.5212 | 5802.61
19.0197 | 2.1909 | 0.5217 | 5806.09
19.0297 | 2.1927 | 0.522 | 5809.02
19.0397 | 2.1945 | 0.5224 | 5811.66
19.0497 | 2.1963 | 0.5228 | 5813.87
19.0597 | 2.1984 | 0.5232 | 5815.55
19.0697 | 2.2005 | 0.5236 | 5816.53
19.0797 | 2.2023 | 0.524 | 5817.11
19.0897 | 2.2044 | 0.5243 | 5817.22
19.0997 | 2.2062 | 0.5247 | 5816.54
19.1097 | 2.208 | 0.5252 | 5815.22
19.1197 | 2.2098 | 0.5256 | 5813.49
19.1297 | 2.2119 | 0.5259 | 5811.51
19.1397 | 2.214 | 0.5263 | 5809.48
19.1497 | 2.2158 | 0.5267 | 5807.2
19.1597 | 2.2176 | 0.5272 | 5804.72
19.1697 | 2.2194 | 0.5275 | 5802.88
19.1797 | 2.2212 | 0.5279 | 5801.67
19.1897 | 2.2233 | 0.5282 | 5801.03
19.1997 | 2.2254 | 0.5287 | 5801.04
19.2097 | 2.2272 | 0.5291 | 5801.66
19.2197 | 2.229 | 0.5294 | 5802.68
19.2297 | 2.2308 | 0.5298 | 5804.25
19.2397 | 2.2326 | 0.5302 | 5806.81
19.2497 | 2.2347 | 0.5306 | 5809.88
19.2597 | 2.2368 | 0.531 | 5813.02
19.2697 | 2.2386 | 0.5314 | 5816.43
19.2797 | 2.2404 | 0.5318 | 5819.86
19.2897 | 2.2425 | 0.5321 | 5823.07
19.2997 | 2.2443 | 0.5326 | 5826.39
19.3097 | 2.2464 | 0.533 | 5829.4
19.3197 | 2.2482 | 0.5334 | 5832.07
19.3297 | 2.2503 | 0.5337 | 5834.44
19.3397 | 2.2521 | 0.5341 | 5836.26
19.3497 | 2.2539 | 0.5345 | 5837.43
19.3597 | 2.2557 | 0.5349 | 5838.12
19.3697 | 2.2578 | 0.5352 | 5838.49
19.3797 | 2.2599 | 0.5356 | 5838.44
19.3897 | 2.2617 | 0.536 | 5837.56
19.3997 | 2.2635 | 0.5364 | 5836.16
19.4097 | 2.2656 | 0.5368 | 5834.45
19.4197 | 2.2674 | 0.5371 | 5832.59
19.4297 | 2.2692 | 0.5375 | 5830.61
19.4397 | 2.2713 | 0.5379 | 5828.32
19.4497 | 2.2731 | 0.5383 | 5826.22
19.4597 | 2.2749 | 0.5387 | 5824.79
19.4697 | 2.2767 | 0.539 | 5823.97
19.4797 | 2.2785 | 0.5394 | 5823.63
19.4897 | 2.2806 | 0.5398 | 5823.75
19.4997 | 2.2827 | 0.5402 | 5824.52
19.5097 | 2.2845 | 0.5406 | 5825.64
19.5197 | 2.2866 | 0.5409 | 5827.37
19.5297 | 2.2884 | 0.5413 | 5830.03
19.5397 | 2.2902 | 0.5418 | 5833
19.5497 | 2.292 | 0.5421 | 5836.07
19.5597 | 2.2941 | 0.5425 | 5839.56
19.5697 | 2.2962 | 0.5428 | 5842.93
19.5797 | 2.2983 | 0.5432 | 5846.29
19.5897 | 2.3001 | 0.5437 | 5849.79
19.5997 | 2.3019 | 0.544 | 5852.83
19.6097 | 2.3037 | 0.5444 | 5855.64
19.6197 | 2.3058 | 0.5447 | 5858.09
19.6297 | 2.3079 | 0.5451 | 5859.92
19.6397 | 2.3097 | 0.5456 | 5860.99
19.6497 | 2.3115 | 0.5459 | 5861.76
19.6597 | 2.3133 | 0.5462 | 5862.01
19.6697 | 2.3151 | 0.5466 | 5861.53
19.6797 | 2.3172 | 0.547 | 5860.18
19.6897 | 2.3193 | 0.5474 | 5858.38
19.6997 | 2.3211 | 0.5478 | 5856.26
19.7097 | 2.3232 | 0.5481 | 5854.05
19.7197 | 2.325 | 0.5485 | 5851.71
19.7297 | 2.3268 | 0.5489 | 5849.03
19.7397 | 2.3286 | 0.5493 | 5846.88
19.7497 | 2.3307 | 0.5496 | 5845.37
19.7597 | 2.3325 | 0.55 | 5844.5
19.7697 | 2.3346 | 0.5504 | 5844.21
19.7797 | 2.3364 | 0.5508 | 5844.64
19.7897 | 2.3382 | 0.5512 | 5845.7
19.7997 | 2.34 | 0.5515 | 5847.08
19.8097 | 2.3424 | 0.5519 | 5849.37
19.8197 | 2.3442 | 0.5523 | 5852.4
19.8297 | 2.346 | 0.5527 | 5855.59
19.8397 | 2.3478 | 0.5531 | 5859.13
19.8497 | 2.3499 | 0.5535 | 5862.82
19.8597 | 2.352 | 0.5539 | 5866.26
19.8697 | 2.3541 | 0.5543 | 5869.8
19.8797 | 2.3559 | 0.5547 | 5873.17
19.8897 | 2.3577 | 0.555 | 5876.01
19.8997 | 2.3595 | 0.5554 | 5878.6
19.9097 | 2.3616 | 0.5558 | 5880.65
19.9197 | 2.3634 | 0.5562 | 5882.13
19.9297 | 2.3655 | 0.5566 | 5882.99
19.9397 | 2.3676 | 0.5569 | 5883.39
19.9497 | 2.3694 | 0.5572 | 5883.38
19.9597 | 2.3712 | 0.5576 | 5882.61
19.9697 | 2.373 | 0.558 | 5881.11
19.9797 | 2.3748 | 0.5584 | 5879.28
19.9897 | 2.3766 | 0.5587 | 5877.31
19.9997 | 2.379 | 0.5591 | 5875.29
20.0097 | 2.3808 | 0.5595 | 5873
20.0197 | 2.3829 | 0.5599 | 5870.54
20.0297 | 2.3847 | 0.5603 | 5868.71
20.0397 | 2.3865 | 0.5606 | 5867.59
20.0497 | 2.3883 | 0.561 | 5867
20.0597 | 2.3904 | 0.5614 | 5866.98
20.0697 | 2.3922 | 0.5618 | 5867.66
20.0797 | 2.3943 | 0.5622 | 5868.79
20.0897 | 2.3961 | 0.5625 | 5870.39
20.0997 | 2.3979 | 0.5629 | 5872.98
20.1097 | 2.4 | 0.5633 | 5876.08
20.1197 | 2.4018 | 0.5637 | 5879.21
20.1297 | 2.4039 | 0.5641 | 5882.68
20.1397 | 2.4057 | 0.5644 | 5886.1
20.1497 | 2.4078 | 0.5648 | 5889.44
20.1597 | 2.4096 | 0.5653 | 5892.87
20.1697 | 2.4114 | 0.5657 | 5895.93
20.1797 | 2.4135 | 0.566 | 5898.55
20.1897 | 2.4156 | 0.5663 | 5900.91
20.1997 | 2.4174 | 0.5667 | 5902.73
20.2097 | 2.4192 | 0.5671 | 5903.93
20.2197 | 2.4213 | 0.5675 | 5904.65
20.2297 | 2.4231 | 0.5678 | 5905.13
20.2397 | 2.4249 | 0.5682 | 5904.99
20.2497 | 2.427 | 0.5686 | 5903.86
20.2597 | 2.4288 | 0.569 | 5902.15
20.2697 | 2.4309 | 0.5694 | 5900.21
20.2797 | 2.4327 | 0.5697 | 5898.1
20.2897 | 2.4348 | 0.5701 | 5895.87
20.2997 | 2.4366 | 0.5706 | 5893.35
20.3097 | 2.4384 | 0.571 | 5890.97
20.3197 | 2.4405 | 0.5713 | 5889.42
20.3297 | 2.4423 | 0.5716 | 5888.38
20.3397 | 2.4441 | 0.572 | 5887.98
20.3497 | 2.4462 | 0.5725 | 5888.2
20.3597 | 2.448 | 0.5729 | 5889.16
20.3697 | 2.4501 | 0.5732 | 5890.38
20.3797 | 2.4519 | 0.5735 | 5892.4
20.3897 | 2.4537 | 0.5739 | 5895.25
20.3997 | 2.4558 | 0.5743 | 5898.37
20.4097 | 2.4576 | 0.5747 | 5901.66
20.4197 | 2.4597 | 0.5751 | 5905.29
20.4297 | 2.4618 | 0.5754 | 5908.77
20.4397 | 2.4636 | 0.5758 | 5912.22
20.4497 | 2.4654 | 0.5763 | 5915.76
20.4597 | 2.4672 | 0.5766 | 5918.77
20.4697 | 2.4693 | 0.577 | 5921.52
20.4797 | 2.4711 | 0.5774 | 5923.82
20.4897 | 2.4732 | 0.5778 | 5925.57
20.4997 | 2.4753 | 0.5782 | 5926.53
20.5097 | 2.4771 | 0.5786 | 5927.15
20.5197 | 2.4789 | 0.5789 | 5927.38
20.5297 | 2.4807 | 0.5793 | 5926.71
20.5397 | 2.4825 | 0.5797 | 5925.3
20.5497 | 2.4846 | 0.5801 | 5923.36
20.5597 | 2.4867 | 0.5805 | 5921.19
20.5697 | 2.4885 | 0.5809 | 5918.96
20.5797 | 2.4903 | 0.5812 | 5916.5
20.5897 | 2.4924 | 0.5817 | 5913.76
20.5997 | 2.4942 | 0.5821 | 5911.57
20.6097 | 2.496 | 0.5824 | 5910.12
20.6197 | 2.4981 | 0.5828 | 5909.17
20.6297 | 2.4999 | 0.5831 | 5908.99
20.6397 | 2.5017 | 0.5836 | 5909.44
20.6497 | 2.5035 | 0.5839 | 5910.5
20.6597 | 2.5056 | 0.5843 | 5912.03
20.6697 | 2.5074 | 0.5847 | 5914.44
20.6797 | 2.5098 | 0.5851 | 5917.6
20.6897 | 2.5116 | 0.5855 | 5920.79
20.6997 | 2.5134 | 0.5859 | 5924.4
20.7097 | 2.5152 | 0.5863 | 5928.02
20.7197 | 2.5173 | 0.5867 | 5931.43
20.7297 | 2.5191 | 0.5871 | 5934.91
20.7397 | 2.5212 | 0.5875 | 5938.25
20.7497 | 2.5233 | 0.5879 | 5941.04
20.7597 | 2.5251 | 0.5882 | 5943.46
20.7697 | 2.5269 | 0.5886 | 5945.4
20.7797 | 2.5287 | 0.5891 | 5946.71
20.7897 | 2.5305 | 0.5895 | 5947.55
20.7997 | 2.5326 | 0.5898 | 5947.95
20.8097 | 2.5347 | 0.5902 | 5947.98
20.8197 | 2.5368 | 0.5906 | 5947.06
20.8297 | 2.5386 | 0.591 | 5945.42
20.8397 | 2.5401 | 0.5914 | 5943.34
20.8497 | 2.5422 | 0.5918 | 5941.25
20.8597 | 2.544 | 0.5922 | 5939.12
20.8697 | 2.5461 | 0.5926 | 5936.68
20.8797 | 2.5482 | 0.593 | 5934.2
20.8897 | 2.55 | 0.5933 | 5932.28
20.8997 | 2.5518 | 0.5937 | 5931.15
20.9097 | 2.5536 | 0.5941 | 5930.51
20.9197 | 2.5554 | 0.5945 | 5930.54
20.9297 | 2.5575 | 0.5949 | 5931.32
20.9397 | 2.5596 | 0.5952 | 5932.5
20.9497 | 2.5614 | 0.5956 | 5934.18
20.9597 | 2.5632 | 0.596 | 5936.91
20.9697 | 2.5653 | 0.5965 | 5940
20.9797 | 2.5671 | 0.5968 | 5943.14
20.9897 | 2.5689 | 0.5972 | 5946.78
20.9997 | 2.571 | 0.5976 | 5950.23
21.0097 | 2.5731 | 0.598 | 5953.62
21.0197 | 2.5749 | 0.5984 | 5957.1
21.0297 | 2.5767 | 0.5988 | 5960.14
21.0397 | 2.5788 | 0.5992 | 5962.76
21.0497 | 2.5806 | 0.5996 | 5965.16
21.0597 | 2.5827 | 0.6 | 5966.9
21.0697 | 2.5845 | 0.6004 | 5968.06
21.0797 | 2.5863 | 0.6008 | 5968.78
21.0897 | 2.5884 | 0.6011 | 5969.06
21.0997 | 2.5902 | 0.6015 | 5968.69
21.1097 | 2.5923 | 0.602 | 5967.43
21.1197 | 2.5941 | 0.6024 | 5965.65
21.1297 | 2.5962 | 0.6028 | 5963.66
21.1397 | 2.598 | 0.6031 | 5961.56
21.1497 | 2.6001 | 0.6035 | 5959.31
21.1597 | 2.6019 | 0.6039 | 5956.57
21.1697 | 2.6037 | 0.6043 | 5954.02
21.1797 | 2.6055 | 0.6047 | 5952.44
21.1897 | 2.6076 | 0.605 | 5951.34
21.1997 | 2.6094 | 0.6054 | 5950.84
21.2097 | 2.6112 | 0.6059 | 5950.92
21.2197 | 2.6133 | 0.6063 | 5951.74
21.2297 | 2.6151 | 0.6066 | 5952.89
21.2397 | 2.6172 | 0.607 | 5954.89
21.2497 | 2.6193 | 0.6074 | 5957.78
21.2597 | 2.6211 | 0.6078 | 5960.97
21.2697 | 2.6229 | 0.6082 | 5964.49
21.2797 | 2.6247 | 0.6086 | 5968.07
21.2897 | 2.6268 | 0.609 | 5971.66
21.2997 | 2.6289 | 0.6095 | 5975.22
21.3097 | 2.6307 | 0.6099 | 5978.75
21.3197 | 2.6325 | 0.6103 | 5981.75
21.3297 | 2.6346 | 0.6106 | 5984.41
21.3397 | 2.6364 | 0.611 | 5986.68
21.3497 | 2.6382 | 0.6115 | 5988.24
21.3597 | 2.6403 | 0.6119 | 5989.09
21.3697 | 2.6424 | 0.6122 | 5989.53
21.3797 | 2.6442 | 0.6126 | 5989.57
21.3897 | 2.6463 | 0.613 | 5988.7
21.3997 | 2.6481 | 0.6134 | 5987.17
21.4097 | 2.6499 | 0.6138 | 5985.09
21.4197 | 2.6517 | 0.6142 | 5982.79
21.4297 | 2.6538 | 0.6146 | 5980.54
21.4397 | 2.6559 | 0.615 | 5977.97
21.4497 | 2.6577 | 0.6154 | 5975.14
21.4597 | 2.6595 | 0.6158 | 5973.01
21.4697 | 2.6616 | 0.6162 | 5971.56
21.4797 | 2.6631 | 0.6166 | 5970.73
21.4897 | 2.6652 | 0.617 | 5970.59
21.4997 | 2.6673 | 0.6174 | 5971.06
21.5097 | 2.6691 | 0.6177 | 5972.14
21.5197 | 2.6709 | 0.6181 | 5973.65
21.5297 | 2.673 | 0.6186 | 5976.06
21.5397 | 2.6748 | 0.619 | 5979.09
21.5497 | 2.6769 | 0.6194 | 5982.28
21.5597 | 2.679 | 0.6198 | 5985.79
21.5697 | 2.6808 | 0.6202 | 5989.42
21.5797 | 2.6829 | 0.6207 | 5992.79
21.5897 | 2.6847 | 0.6211 | 5996.26
21.5997 | 2.6865 | 0.6215 | 5999.44
21.6097 | 2.6886 | 0.6218 | 6002.17
21.6197 | 2.6907 | 0.6222 | 6004.61
21.6297 | 2.6925 | 0.6227 | 6006.52
21.6397 | 2.6943 | 0.6231 | 6007.86
21.6497 | 2.6961 | 0.6235 | 6008.55
21.6597 | 2.6982 | 0.6239 | 6008.91
21.6697 | 2.7 | 0.6243 | 6008.75
21.6797 | 2.7024 | 0.6247 | 6007.66
21.6897 | 2.7042 | 0.6251 | 6005.97
21.6997 | 2.706 | 0.6255 | 6003.94
21.7097 | 2.7078 | 0.6259 | 6001.88
21.7197 | 2.7096 | 0.6263 | 5999.71
21.7297 | 2.7117 | 0.6267 | 5997.1
21.7397 | 2.7138 | 0.6272 | 5994.53
21.7497 | 2.7156 | 0.6275 | 5992.72
21.7597 | 2.7177 | 0.6279 | 5991.53
21.7697 | 2.7192 | 0.6284 | 5990.92
21.7797 | 2.7213 | 0.6288 | 5990.97
21.7897 | 2.7231 | 0.6292 | 5991.65
21.7997 | 2.7252 | 0.6295 | 5992.72
21.8097 | 2.7273 | 0.6299 | 5994.38
21.8197 | 2.7291 | 0.6304 | 5997.02
21.8297 | 2.7312 | 0.6308 | 6000.13
21.8397 | 2.733 | 0.6312 | 6003.31
21.8497 | 2.7348 | 0.6316 | 6006.86
21.8597 | 2.7369 | 0.632 | 6010.27
21.8697 | 2.739 | 0.6325 | 6013.55
21.8797 | 2.7408 | 0.6329 | 6016.93
21.8897 | 2.7426 | 0.6333 | 6019.86
21.8997 | 2.7447 | 0.6337 | 6022.5
21.9097 | 2.7465 | 0.634 | 6024.82
21.9197 | 2.7483 | 0.6345 | 6026.57
21.9297 | 2.7504 | 0.6349 | 6027.56
21.9397 | 2.7522 | 0.6353 | 6028.06
21.9497 | 2.7543 | 0.6357 | 6028.37
21.9597 | 2.7564 | 0.6361 | 6027.94
21.9697 | 2.7582 | 0.6366 | 6026.5
21.9797 | 2.7603 | 0.637 | 6024.61
21.9897 | 2.7621 | 0.6373 | 6022.46
21.9997 | 2.7639 | 0.6377 | 6020.23
22.0097 | 2.766 | 0.6381 | 6017.82
22.0197 | 2.7678 | 0.6386 | 6015.05
22.0297 | 2.7699 | 0.6389 | 6012.69
22.0397 | 2.7717 | 0.6393 | 6011.11
22.0497 | 2.7735 | 0.6397 | 6009.99
22.0597 | 2.7756 | 0.6401 | 6009.49
22.0697 | 2.7774 | 0.6405 | 6009.73
22.0797 | 2.7792 | 0.6409 | 6010.66
22.0897 | 2.7813 | 0.6413 | 6011.96
22.0997 | 2.7831 | 0.6417 | 6014.08
22.1097 | 2.7852 | 0.6421 | 6016.95
22.1197 | 2.787 | 0.6426 | 6019.97
22.1297 | 2.7888 | 0.6429 | 6023.32
22.1397 | 2.7909 | 0.6433 | 6026.98
22.1497 | 2.793 | 0.6437 | 6030.45
22.1597 | 2.7951 | 0.6442 | 6034
22.1697 | 2.7969 | 0.6446 | 6037.49
22.1797 | 2.7987 | 0.645 | 6040.46
22.1897 | 2.8008 | 0.6454 | 6043.07
22.1997 | 2.8026 | 0.6458 | 6045.19
22.2097 | 2.8044 | 0.6462 | 6046.7
22.2197 | 2.8065 | 0.6466 | 6047.55
22.2297 | 2.8086 | 0.647 | 6048.04
22.2397 | 2.8107 | 0.6474 | 6047.97
22.2497 | 2.8125 | 0.6478 | 6046.99
22.2597 | 2.8143 | 0.6483 | 6045.28
22.2697 | 2.8161 | 0.6487 | 6043.15
22.2797 | 2.8182 | 0.649 | 6040.7
22.2897 | 2.82 | 0.6495 | 6038.37
22.2997 | 2.8221 | 0.6499 | 6035.71
22.3097 | 2.8242 | 0.6503 | 6032.83
22.3197 | 2.826 | 0.6507 | 6030.65
22.3297 | 2.8278 | 0.6511 | 6029.06
22.3397 | 2.8296 | 0.6515 | 6028.12
22.3497 | 2.8317 | 0.6519 | 6027.82
22.3597 | 2.8335 | 0.6524 | 6028.28
22.3697 | 2.8356 | 0.6528 | 6029.26
22.3797 | 2.8374 | 0.6532 | 6030.76
22.3897 | 2.8395 | 0.6537 | 6033.15
22.3997 | 2.8416 | 0.6542 | 6036.14
22.4097 | 2.8434 | 0.6546 | 6039.35
22.4197 | 2.8452 | 0.655 | 6042.97
22.4297 | 2.8473 | 0.6554 | 6046.58
22.4397 | 2.8491 | 0.6559 | 6049.97
22.4497 | 2.8512 | 0.6564 | 6053.54
22.4597 | 2.853 | 0.6569 | 6056.73
22.4697 | 2.8551 | 0.6573 | 6059.42
22.4797 | 2.8569 | 0.6577 | 6061.78
22.4897 | 2.859 | 0.6582 | 6063.65
22.4997 | 2.8608 | 0.6586 | 6064.83
22.5097 | 2.8626 | 0.659 | 6065.38
22.5197 | 2.8647 | 0.6594 | 6065.6
22.5297 | 2.8665 | 0.6598 | 6065.34
22.5397 | 2.8686 | 0.6603 | 6064.12
22.5497 | 2.8707 | 0.6607 | 6062.25
22.5597 | 2.8725 | 0.6611 | 6060.06
22.5697 | 2.8743 | 0.6615 | 6057.82
22.5797 | 2.8764 | 0.6619 | 6055.53
22.5897 | 2.8782 | 0.6624 | 6052.84
22.5997 | 2.8803 | 0.6628 | 6050.39
22.6097 | 2.8821 | 0.6632 | 6048.66
22.6197 | 2.8842 | 0.6636 | 6047.49
22.6297 | 2.886 | 0.664 | 6046.85
22.6397 | 2.8878 | 0.6644 | 6046.92
22.6497 | 2.8899 | 0.6648 | 6047.58
22.6597 | 2.8917 | 0.6652 | 6048.65
22.6697 | 2.8938 | 0.6656 | 6050.39
22.6797 | 2.8959 | 0.666 | 6053.08
22.6897 | 2.8977 | 0.6665 | 6056.01
22.6997 | 2.8995 | 0.6669 | 6059.1
22.7097 | 2.9016 | 0.6673 | 6062.58
22.7197 | 2.9034 | 0.6677 | 6066.02
22.7297 | 2.9055 | 0.6681 | 6069.35
22.7397 | 2.9073 | 0.6686 | 6072.68
22.7497 | 2.9091 | 0.6689 | 6075.69
22.7597 | 2.9112 | 0.6693 | 6078.38
22.7697 | 2.9133 | 0.6697 | 6080.65
22.7797 | 2.9151 | 0.6702 | 6082.22
22.7897 | 2.9169 | 0.6706 | 6083.2
22.7997 | 2.919 | 0.671 | 6083.74
22.8097 | 2.9211 | 0.6714 | 6083.93
22.8197 | 2.9229 | 0.6718 | 6083.16
22.8297 | 2.925 | 0.6722 | 6081.64
22.8397 | 2.9268 | 0.6726 | 6079.61
22.8497 | 2.9286 | 0.673 | 6077.44
22.8597 | 2.9307 | 0.6733 | 6075.11
22.8697 | 2.9328 | 0.6738 | 6072.65
22.8797 | 2.9346 | 0.6742 | 6069.88
22.8897 | 2.9364 | 0.6746 | 6067.55
22.8997 | 2.9385 | 0.6749 | 6065.91
22.9097 | 2.9403 | 0.6753 | 6064.78
22.9197 | 2.9421 | 0.6757 | 6064.3
22.9297 | 2.9442 | 0.6761 | 6064.58
22.9397 | 2.946 | 0.6765 | 6065.48
22.9497 | 2.9481 | 0.6769 | 6066.66
22.9597 | 2.9502 | 0.6773 | 6068.74
22.9697 | 2.952 | 0.6777 | 6071.57
22.9797 | 2.9541 | 0.6781 | 6074.57
22.9897 | 2.9559 | 0.6785 | 6077.9
22.9997 | 2.9577 | 0.6789 | 6081.5
23.0097 | 2.9598 | 0.6793 | 6084.91
23.0197 | 2.9619 | 0.6797 | 6088.48
23.0297 | 2.9637 | 0.6801 | 6091.77
23.0397 | 2.9658 | 0.6805 | 6094.61
23.0497 | 2.9676 | 0.6809 | 6097.21
23.0597 | 2.9697 | 0.6813 | 6099.3
23.0697 | 2.9715 | 0.6817 | 6100.79
23.0797 | 2.9736 | 0.6821 | 6101.67
23.0897 | 2.9754 | 0.6824 | 6102.19
23.0997 | 2.9775 | 0.6828 | 6102.09
23.1097 | 2.9796 | 0.6832 | 6100.99
23.1197 | 2.9814 | 0.6836 | 6099.24
23.1297 | 2.9832 | 0.684 | 6097.05
23.1397 | 2.9853 | 0.6844 | 6094.62
23.1497 | 2.9871 | 0.6848 | 6092.18
23.1597 | 2.9892 | 0.6852 | 6089.42
23.1697 | 2.9913 | 0.6856 | 6086.52
23.1797 | 2.9931 | 0.686 | 6084.29
23.1897 | 2.9949 | 0.6864 | 6082.75
23.1997 | 2.997 | 0.6868 | 6081.8
23.2097 | 2.9988 | 0.6872 | 6081.5
23.2197 | 3.0006 | 0.6876 | 6081.91
23.2297 | 3.0027 | 0.688 | 6082.89
23.2397 | 3.0048 | 0.6884 | 6084.42
23.2497 | 3.0069 | 0.6888 | 6086.84
23.2597 | 3.0087 | 0.6892 | 6089.77
23.2697 | 3.0108 | 0.6896 | 6092.83
23.2797 | 3.0126 | 0.69 | 6096.35
23.2897 | 3.0147 | 0.6904 | 6099.77
23.2997 | 3.0165 | 0.6908 | 6103.09
23.3097 | 3.0186 | 0.6912 | 6106.69
23.3197 | 3.0204 | 0.6916 | 6109.78
23.3297 | 3.0225 | 0.6919 | 6112.4
23.3397 | 3.0243 | 0.6923 | 6114.72
23.3497 | 3.0264 | 0.6927 | 6116.49
23.3597 | 3.0282 | 0.6931 | 6117.65
23.3697 | 3.0303 | 0.6934 | 6118.2
23.3797 | 3.0321 | 0.6938 | 6118.4
23.3897 | 3.0342 | 0.6942 | 6118.01
23.3997 | 3.036 | 0.6946 | 6116.72
23.4097 | 3.0381 | 0.695 | 6114.8
23.4197 | 3.0402 | 0.6954 | 6112.69
23.4297 | 3.042 | 0.6958 | 6110.57
23.4397 | 3.0441 | 0.6962 | 6108.28
23.4497 | 3.0459 | 0.6966 | 6105.63
23.4597 | 3.0477 | 0.697 | 6103.13
23.4697 | 3.0498 | 0.6974 | 6101.43
23.4797 | 3.0519 | 0.6977 | 6100.29
23.4897 | 3.0537 | 0.6981 | 6099.7
23.4997 | 3.0555 | 0.6985 | 6099.77
23.5097 | 3.0576 | 0.6989 | 6100.36
23.5197 | 3.0594 | 0.6993 | 6101.36
23.5297 | 3.0615 | 0.6997 | 6103.06
23.5397 | 3.0636 | 0.7002 | 6105.66
23.5497 | 3.0657 | 0.7006 | 6108.45
23.5597 | 3.0675 | 0.701 | 6111.55
23.5697 | 3.0693 | 0.7014 | 6114.99
23.5797 | 3.0714 | 0.7017 | 6118.23
23.5897 | 3.0732 | 0.7021 | 6121.44
23.5997 | 3.0753 | 0.7025 | 6124.7
23.6097 | 3.0771 | 0.7029 | 6127.5
23.6197 | 3.0792 | 0.7032 | 6130.02
23.6297 | 3.081 | 0.7036 | 6132.14
23.6397 | 3.0831 | 0.704 | 6133.72
23.6497 | 3.0849 | 0.7044 | 6134.7
23.6597 | 3.087 | 0.7048 | 6135.25
23.6697 | 3.0888 | 0.7052 | 6135.37
23.6797 | 3.0909 | 0.7056 | 6134.64
23.6897 | 3.093 | 0.706 | 6133.11
23.6997 | 3.0948 | 0.7064 | 6131.11
23.7097 | 3.0969 | 0.7067 | 6129.02
23.7197 | 3.099 | 0.7071 | 6126.75
23.7297 | 3.1008 | 0.7075 | 6124.24
23.7397 | 3.1026 | 0.7079 | 6121.4
23.7497 | 3.1044 | 0.7083 | 6119.03
23.7597 | 3.1065 | 0.7087 | 6117.42
23.7697 | 3.1083 | 0.709 | 6116.33
23.7797 | 3.1107 | 0.7095 | 6115.86
23.7897 | 3.1125 | 0.7099 | 6116.12
23.7997 | 3.1143 | 0.7103 | 6116.88
23.8097 | 3.1161 | 0.7107 | 6118
23.8197 | 3.1182 | 0.711 | 6120.08
23.8297 | 3.1203 | 0.7115 | 6122.79
23.8397 | 3.1224 | 0.7119 | 6125.71
23.8497 | 3.1242 | 0.7122 | 6128.99
23.8597 | 3.1263 | 0.7126 | 6132.45
23.8697 | 3.1281 | 0.713 | 6135.72
23.8797 | 3.1302 | 0.7134 | 6139.12
23.8897 | 3.132 | 0.7138 | 6142.35
23.8997 | 3.1341 | 0.7141 | 6145.3
23.9097 | 3.1359 | 0.7145 | 6147.81
23.9197 | 3.138 | 0.7149 | 6149.81
23.9297 | 3.1398 | 0.7153 | 6151.24
23.9397 | 3.1416 | 0.7157 | 6152.01
23.9497 | 3.1437 | 0.716 | 6152.39
23.9597 | 3.1458 | 0.7164 | 6152.14
23.9697 | 3.1479 | 0.7169 | 6150.99
23.9797 | 3.1497 | 0.7173 | 6149.24
23.9897 | 3.1515 | 0.7177 | 6147.03
23.9997 | 3.1536 | 0.718 | 6144.49
24.0097 | 3.1554 | 0.7184 | 6142.1
24.0197 | 3.1575 | 0.7188 | 6139.29
24.0297 | 3.1596 | 0.7192 | 6136.39
24.0397 | 3.1614 | 0.7196 | 6134.26
24.0497 | 3.1632 | 0.72 | 6132.8
24.0597 | 3.165 | 0.7203 | 6131.91
24.0697 | 3.1671 | 0.7207 | 6131.74
24.0797 | 3.1689 | 0.7212 | 6132.18
24.0897 | 3.171 | 0.7215 | 6133.12
24.0997 | 3.1728 | 0.7219 | 6134.69
24.1097 | 3.1749 | 0.7223 | 6137.21
24.1197 | 3.177 | 0.7227 | 6140.16
24.1297 | 3.1788 | 0.7231 | 6143.26
24.1397 | 3.1809 | 0.7235 | 6146.82
24.1497 | 3.1827 | 0.7239 | 6150.23
24.1597 | 3.1848 | 0.7243 | 6153.47
24.1697 | 3.1866 | 0.7247 | 6156.76
24.1797 | 3.1887 | 0.7251 | 6159.68
24.1897 | 3.1905 | 0.7254 | 6162.22
24.1997 | 3.1926 | 0.7258 | 6164.44
24.2097 | 3.1947 | 0.7262 | 6166.03
24.2197 | 3.1965 | 0.7266 | 6167.02
24.2297 | 3.1983 | 0.7271 | 6167.6
24.2397 | 3.2001 | 0.7275 | 6167.67
24.2497 | 3.2022 | 0.7279 | 6167.16
24.2597 | 3.2043 | 0.7283 | 6165.81
24.2697 | 3.2064 | 0.7287 | 6164.01
24.2797 | 3.2082 | 0.7291 | 6161.79
24.2897 | 3.2103 | 0.7295 | 6159.53
24.2997 | 3.2121 | 0.7299 | 6157.13
24.3097 | 3.2139 | 0.7303 | 6154.41
24.3197 | 3.216 | 0.7307 | 6151.91
24.3297 | 3.2178 | 0.7311 | 6150.13
24.3397 | 3.2199 | 0.7314 | 6148.97
24.3497 | 3.2217 | 0.7318 | 6148.42
24.3597 | 3.2235 | 0.7322 | 6148.5
24.3697 | 3.2256 | 0.7326 | 6149.12
24.3797 | 3.2274 | 0.7329 | 6150.17
24.3897 | 3.2295 | 0.7333 | 6152.02
24.3997 | 3.2316 | 0.7337 | 6154.66
24.4097 | 3.2334 | 0.7341 | 6157.49
24.4197 | 3.2352 | 0.7345 | 6160.61
24.4297 | 3.2373 | 0.7348 | 6163.96
24.4397 | 3.2391 | 0.7352 | 6167.11
24.4497 | 3.2412 | 0.7356 | 6170.3
24.4597 | 3.2433 | 0.7361 | 6173.4
24.4697 | 3.2451 | 0.7364 | 6176.16
24.4797 | 3.2472 | 0.7368 | 6178.59
24.4897 | 3.249 | 0.7372 | 6180.56
24.4997 | 3.2508 | 0.7376 | 6182
24.5097 | 3.2529 | 0.738 | 6182.78
24.5197 | 3.255 | 0.7384 | 6183.22
24.5297 | 3.2568 | 0.7388 | 6183.28
24.5397 | 3.2589 | 0.7392 | 6182.47
24.5497 | 3.2607 | 0.7396 | 6180.89
24.5597 | 3.2625 | 0.74 | 6178.89
24.5697 | 3.2646 | 0.7404 | 6176.7
24.5797 | 3.2667 | 0.7407 | 6174.47
24.5897 | 3.2688 | 0.7411 | 6171.98
24.5997 | 3.2706 | 0.7415 | 6169.17
24.6097 | 3.2724 | 0.7419 | 6166.91
24.6197 | 3.2742 | 0.7422 | 6165.37
24.6297 | 3.2763 | 0.7426 | 6164.31
24.6397 | 3.2781 | 0.743 | 6163.83
24.6497 | 3.2802 | 0.7434 | 6164.08
24.6597 | 3.282 | 0.7437 | 6164.97
24.6697 | 3.2838 | 0.7441 | 6166.13
24.6797 | 3.2859 | 0.7445 | 6168.25
24.6897 | 3.2877 | 0.7449 | 6170.99
24.6997 | 3.2898 | 0.7454 | 6173.88
24.7097 | 3.2919 | 0.7458 | 6177.16
24.7197 | 3.2937 | 0.7462 | 6180.51
24.7297 | 3.2958 | 0.7466 | 6183.71
24.7397 | 3.2976 | 0.747 | 6187.09
24.7497 | 3.2994 | 0.7474 | 6190.16
24.7597 | 3.3015 | 0.7478 | 6192.75
24.7697 | 3.3036 | 0.7482 | 6195.05
24.7797 | 3.3054 | 0.7485 | 6196.93
24.7897 | 3.3072 | 0.749 | 6198.09
24.7997 | 3.3093 | 0.7494 | 6198.7
24.8097 | 3.3111 | 0.7497 | 6199.05
24.8197 | 3.3132 | 0.7501 | 6198.72
24.8297 | 3.3153 | 0.7505 | 6197.51
24.8397 | 3.3171 | 0.7509 | 6195.67
24.8497 | 3.3189 | 0.7513 | 6193.4
24.8597 | 3.321 | 0.7517 | 6191.01
24.8697 | 3.3228 | 0.752 | 6188.65
24.8797 | 3.3249 | 0.7524 | 6185.83
24.8897 | 3.3267 | 0.7528 | 6183.09
24.8997 | 3.3288 | 0.7532 | 6181.12
24.9097 | 3.3306 | 0.7535 | 6179.63
24.9197 | 3.3324 | 0.7539 | 6178.84
24.9297 | 3.3345 | 0.7543 | 6178.67
24.9397 | 3.3363 | 0.7547 | 6179.19
24.9497 | 3.3384 | 0.7551 | 6180.21
24.9597 | 3.3402 | 0.7555 | 6181.8
24.9697 | 3.3423 | 0.7559 | 6184.25
24.9797 | 3.3441 | 0.7564 | 6187.05
24.9897 | 3.3462 | 0.7568 | 6190.16
24.9997 | 3.348 | 0.7572 | 6193.57
25.0097 | 3.3501 | 0.7575 | 6196.81
25.0197 | 3.3522 | 0.7579 | 6199.98
25.0297 | 3.354 | 0.7583 | 6203.29
25.0397 | 3.3558 | 0.7587 | 6206.12
25.0497 | 3.3579 | 0.759 | 6208.48
25.0597 | 3.3597 | 0.7594 | 6210.49
25.0697 | 3.3618 | 0.7598 | 6211.9
25.0797 | 3.3636 | 0.7602 | 6212.71
25.0897 | 3.3654 | 0.7605 | 6213.01
25.0997 | 3.3675 | 0.7608 | 6212.99
25.1097 | 3.3693 | 0.7612 | 6212.35
25.1197 | 3.3714 | 0.7616 | 6210.83
25.1297 | 3.3735 | 0.762 | 6208.79
25.1397 | 3.3753 | 0.7624 | 6206.63
25.1497 | 3.3771 | 0.7627 | 6204.46
25.1597 | 3.3792 | 0.7631 | 6202.13
25.1697 | 3.381 | 0.7635 | 6199.51
25.1797 | 3.3828 | 0.7639 | 6197.28
25.1897 | 3.3849 | 0.7642 | 6195.63
25.1997 | 3.3867 | 0.7646 | 6194.56
25.2097 | 3.3888 | 0.765 | 6194.11
25.2197 | 3.3906 | 0.7654 | 6194.24
25.2297 | 3.3924 | 0.7658 | 6194.97
25.2397 | 3.3945 | 0.7662 | 6196
25.2497 | 3.3963 | 0.7666 | 6197.89
25.2597 | 3.3987 | 0.767 | 6200.52
25.2697 | 3.4005 | 0.7674 | 6203.33
25.2797 | 3.4023 | 0.7678 | 6206.42
25.2897 | 3.4041 | 0.7681 | 6209.82
25.2997 | 3.4062 | 0.7685 | 6212.99
25.3097 | 3.4083 | 0.7689 | 6216.09
25.3197 | 3.4104 | 0.7693 | 6219.18
25.3297 | 3.4122 | 0.7696 | 6221.83
25.3397 | 3.4143 | 0.7699 | 6224.06
25.3497 | 3.4161 | 0.7703 | 6225.88
25.3597 | 3.4179 | 0.7707 | 6227.21
25.3697 | 3.4197 | 0.771 | 6227.85
25.3797 | 3.4218 | 0.7714 | 6228.08
25.3897 | 3.4239 | 0.7717 | 6228.01
25.3997 | 3.4257 | 0.7721 | 6227.01
25.4097 | 3.4275 | 0.7725 | 6225.35
25.4197 | 3.4293 | 0.7728 | 6223.21
25.4297 | 3.4314 | 0.7732 | 6220.87
25.4397 | 3.4335 | 0.7736 | 6218.6
25.4497 | 3.4356 | 0.774 | 6216.01
25.4597 | 3.4374 | 0.7744 | 6213.24
25.4697 | 3.4392 | 0.7748 | 6211.15
25.4797 | 3.441 | 0.7752 | 6209.73
25.4897 | 3.4431 | 0.7755 | 6208.6
25.4997 | 3.4449 | 0.776 | 6208.15
25.5097 | 3.447 | 0.7763 | 6208.53
25.5197 | 3.4488 | 0.7767 | 6209.48
25.5297 | 3.4509 | 0.7771 | 6210.79
25.5397 | 3.4527 | 0.7774 | 6213.02
25.5497 | 3.4548 | 0.7778 | 6215.86
25.5597 | 3.4566 | 0.7782 | 6218.74
25.5697 | 3.4587 | 0.7786 | 6222.07
25.5797 | 3.4605 | 0.7789 | 6225.36
25.5897 | 3.4626 | 0.7793 | 6228.59
25.5997 | 3.4644 | 0.7797 | 6232.01
25.6097 | 3.4662 | 0.7801 | 6235
25.6197 | 3.4683 | 0.7804 | 6237.48
25.6297 | 3.4704 | 0.7807 | 6239.74
25.6397 | 3.4722 | 0.7811 | 6241.44
25.6497 | 3.4743 | 0.7815 | 6242.42
25.6597 | 3.4761 | 0.7818 | 6242.87
25.6697 | 3.4779 | 0.7822 | 6242.96
25.6797 | 3.4797 | 0.7826 | 6242.49
25.6897 | 3.4818 | 0.783 | 6241.05
25.6997 | 3.4839 | 0.7834 | 6239.03
25.7097 | 3.4857 | 0.7838 | 6236.64
25.7197 | 3.4875 | 0.7841 | 6234.22
25.7297 | 3.4896 | 0.7845 | 6231.78
25.7397 | 3.4914 | 0.785 | 6228.91
25.7497 | 3.4935 | 0.7854 | 6226.19
25.7597 | 3.4956 | 0.7857 | 6224.2
25.7697 | 3.4974 | 0.7861 | 6222.78
25.7797 | 3.4992 | 0.7864 | 6221.95
25.7897 | 3.5013 | 0.7868 | 6221.8
25.7997 | 3.5031 | 0.7872 | 6222.33
25.8097 | 3.5049 | 0.7875 | 6223.4
25.8197 | 3.507 | 0.7879 | 6225.13
25.8297 | 3.5091 | 0.7882 | 6227.73
25.8397 | 3.5109 | 0.7886 | 6230.64
25.8497 | 3.513 | 0.789 | 6233.74
25.8597 | 3.5148 | 0.7893 | 6237.2
25.8697 | 3.5169 | 0.7897 | 6240.47
25.8797 | 3.519 | 0.7901 | 6243.75
25.8897 | 3.5208 | 0.7905 | 6247.1
25.8997 | 3.5226 | 0.7909 | 6249.92
25.9097 | 3.5244 | 0.7912 | 6252.28
25.9197 | 3.5265 | 0.7916 | 6254.28
25.9297 | 3.5283 | 0.792 | 6255.71
25.9397 | 3.5304 | 0.7924 | 6256.41
25.9497 | 3.5322 | 0.7927 | 6256.66
25.9597 | 3.5343 | 0.7931 | 6256.59
25.9697 | 3.5361 | 0.7935 | 6255.73
25.9797 | 3.5382 | 0.7939 | 6254.06
25.9897 | 3.54 | 0.7943 | 6251.97
25.9997 | 3.5421 | 0.7947 | 6249.66
26.0097 | 3.5442 | 0.795 | 6247.3
26.0197 | 3.546 | 0.7954 | 6244.75
26.0297 | 3.5478 | 0.7959 | 6241.93
26.0397 | 3.5496 | 0.7962 | 6239.67
26.0497 | 3.5517 | 0.7966 | 6238.18
26.0597 | 3.5535 | 0.7969 | 6237.17
26.0697 | 3.5556 | 0.7973 | 6236.79
26.0797 | 3.5574 | 0.7977 | 6237.04
26.0897 | 3.5592 | 0.798 | 6237.74
26.0997 | 3.5613 | 0.7983 | 6238.84
26.1097 | 3.5631 | 0.7987 | 6240.84
26.1197 | 3.5652 | 0.799 | 6243.51
26.1297 | 3.5673 | 0.7994 | 6246.29
26.1397 | 3.5691 | 0.7998 | 6249.37
26.1497 | 3.5712 | 0.8001 | 6252.6
26.1597 | 3.573 | 0.8005 | 6255.74
26.1697 | 3.5748 | 0.8009 | 6258.96
26.1797 | 3.5769 | 0.8013 | 6261.94
26.1897 | 3.579 | 0.8017 | 6264.49
26.1997 | 3.5808 | 0.802 | 6266.79
26.2097 | 3.5829 | 0.8024 | 6268.58
26.2197 | 3.5847 | 0.8029 | 6269.79
26.2297 | 3.5865 | 0.8033 | 6270.37
26.2397 | 3.5886 | 0.8036 | 6270.66
26.2497 | 3.5907 | 0.804 | 6270.45
26.2597 | 3.5928 | 0.8043 | 6269.21
26.2697 | 3.5946 | 0.8047 | 6267.33
26.2797 | 3.5964 | 0.8051 | 6265.14
26.2897 | 3.5982 | 0.8054 | 6262.85
26.2997 | 3.6003 | 0.8058 | 6260.47
26.3097 | 3.6024 | 0.8061 | 6257.69
26.3197 | 3.6042 | 0.8065 | 6254.91
26.3297 | 3.606 | 0.8068 | 6252.77
26.3397 | 3.6081 | 0.8071 | 6251.21
26.3497 | 3.6099 | 0.8075 | 6250.25
26.3597 | 3.6117 | 0.8079 | 6249.95
26.3697 | 3.6138 | 0.8082 | 6250.35
26.3797 | 3.6156 | 0.8085 | 6251.26
26.3897 | 3.6177 | 0.8088 | 6252.56
26.3997 | 3.6195 | 0.8092 | 6254.88
26.4097 | 3.6216 | 0.8096 | 6257.71
26.4197 | 3.6234 | 0.8099 | 6260.59
26.4297 | 3.6255 | 0.8103 | 6263.9
26.4397 | 3.6276 | 0.8106 | 6267.26
26.4497 | 3.6294 | 0.811 | 6270.32
26.4597 | 3.6312 | 0.8114 | 6273.57
26.4697 | 3.6333 | 0.8118 | 6276.5
26.4797 | 3.6351 | 0.8122 | 6279.03
26.4897 | 3.6372 | 0.8125 | 6281.27
26.4997 | 3.6393 | 0.8129 | 6282.88
26.5097 | 3.6411 | 0.8133 | 6283.83
26.5197 | 3.6429 | 0.8137 | 6284.35
26.5297 | 3.645 | 0.814 | 6284.52
26.5397 | 3.6468 | 0.8144 | 6283.87
26.5497 | 3.6489 | 0.8147 | 6282.34
26.5597 | 3.6507 | 0.8151 | 6280.31
26.5697 | 3.6525 | 0.8154 | 6277.89
26.5797 | 3.6546 | 0.8157 | 6275.29
26.5897 | 3.6567 | 0.8161 | 6272.69
26.5997 | 3.6585 | 0.8164 | 6269.74
26.6097 | 3.6603 | 0.8168 | 6267.03
26.6197 | 3.6624 | 0.8171 | 6264.99
26.6297 | 3.6642 | 0.8174 | 6263.49
26.6397 | 3.666 | 0.8178 | 6262.73
26.6497 | 3.6681 | 0.8182 | 6262.72
26.6597 | 3.6699 | 0.8185 | 6263.33
26.6697 | 3.6717 | 0.8189 | 6264.39
26.6797 | 3.6738 | 0.8192 | 6266.17
26.6897 | 3.6759 | 0.8196 | 6268.73
26.6997 | 3.6777 | 0.82 | 6271.6
26.7097 | 3.6795 | 0.8204 | 6274.74
26.7197 | 3.6816 | 0.8208 | 6278.24
26.7297 | 3.6837 | 0.8211 | 6281.54
26.7397 | 3.6858 | 0.8215 | 6284.85
26.7497 | 3.6876 | 0.8219 | 6288.09
26.7597 | 3.6894 | 0.8223 | 6290.86
26.7697 | 3.6912 | 0.8226 | 6293.17
26.7797 | 3.6933 | 0.823 | 6295.14
26.7897 | 3.6954 | 0.8233 | 6296.51
26.7997 | 3.6972 | 0.8237 | 6297.12
26.8097 | 3.6993 | 0.8241 | 6297.35
26.8197 | 3.7011 | 0.8244 | 6297.16
26.8297 | 3.7029 | 0.8247 | 6296.19
26.8397 | 3.705 | 0.8251 | 6294.42
26.8497 | 3.7068 | 0.8254 | 6292.24
26.8597 | 3.7089 | 0.8257 | 6289.87
26.8697 | 3.711 | 0.8261 | 6287.53
26.8797 | 3.7128 | 0.8264 | 6284.89
26.8897 | 3.7146 | 0.8268 | 6282.08
26.8997 | 3.7164 | 0.8272 | 6279.79
26.9097 | 3.7182 | 0.8275 | 6278.16
26.9197 | 3.7203 | 0.8278 | 6277.02
26.9297 | 3.7224 | 0.8283 | 6276.48
26.9397 | 3.7245 | 0.8287 | 6276.66
26.9497 | 3.7263 | 0.829 | 6277.39
26.9597 | 3.7281 | 0.8294 | 6278.51
26.9697 | 3.7299 | 0.8297 | 6280.59
26.9797 | 3.7317 | 0.8301 | 6283.39
26.9897 | 3.7338 | 0.8305 | 6286.2
26.9997 | 3.7359 | 0.8308 | 6289.38
27.0097 | 3.7377 | 0.8312 | 6292.63
27.0197 | 3.7398 | 0.8316 | 6295.79
27.0297 | 3.7419 | 0.832 | 6299.05
27.0397 | 3.7437 | 0.8323 | 6302.06
27.0497 | 3.7455 | 0.8327 | 6304.59
27.0597 | 3.7476 | 0.833 | 6306.78
27.0697 | 3.7497 | 0.8334 | 6308.42
27.0797 | 3.7512 | 0.8337 | 6309.44
27.0897 | 3.7533 | 0.8341 | 6309.94
27.0997 | 3.7551 | 0.8344 | 6310.17
27.1097 | 3.7572 | 0.8347 | 6309.93
27.1197 | 3.7593 | 0.8351 | 6308.63
27.1297 | 3.7611 | 0.8354 | 6306.69
27.1397 | 3.7629 | 0.8358 | 6304.48
27.1497 | 3.765 | 0.8361 | 6302.11
27.1597 | 3.7668 | 0.8365 | 6299.65
27.1697 | 3.7689 | 0.8369 | 6296.82
27.1797 | 3.7707 | 0.8373 | 6294.1
27.1897 | 3.7725 | 0.8376 | 6292.01
27.1997 | 3.7746 | 0.838 | 6290.38
27.2097 | 3.7764 | 0.8383 | 6289.34
27.2197 | 3.7785 | 0.8387 | 6289.05
27.2297 | 3.7803 | 0.8391 | 6289.49
27.2397 | 3.7821 | 0.8394 | 6290.28
27.2497 | 3.7842 | 0.8398 | 6291.62
27.2597 | 3.786 | 0.8402 | 6294.02
27.2697 | 3.7881 | 0.8405 | 6296.86
27.2797 | 3.7899 | 0.8409 | 6299.75
27.2897 | 3.7917 | 0.8412 | 6303.14
27.2997 | 3.7938 | 0.8415 | 6306.6
27.3097 | 3.7959 | 0.8419 | 6309.92
27.3197 | 3.7977 | 0.8423 | 6313.25
27.3297 | 3.7998 | 0.8426 | 6316.15
27.3397 | 3.8016 | 0.8429 | 6318.66
27.3497 | 3.8034 | 0.8433 | 6320.79
27.3597 | 3.8055 | 0.8437 | 6322.42
27.3697 | 3.8076 | 0.844 | 6323.32
27.3797 | 3.8094 | 0.8444 | 6323.71
27.3897 | 3.8112 | 0.8447 | 6323.69
27.3997 | 3.8133 | 0.8451 | 6322.83
27.4097 | 3.8151 | 0.8455 | 6321.15
27.4197 | 3.8172 | 0.8459 | 6319
27.4297 | 3.819 | 0.8462 | 6316.49
27.4397 | 3.8211 | 0.8466 | 6313.91
27.4497 | 3.8229 | 0.8469 | 6311.31
27.4597 | 3.8247 | 0.8473 | 6308.24
27.4697 | 3.8265 | 0.8476 | 6305.5
27.4797 | 3.8286 | 0.848 | 6303.58
27.4897 | 3.8307 | 0.8483 | 6302.22
27.4997 | 3.8325 | 0.8487 | 6301.44
27.5097 | 3.8343 | 0.849 | 6301.39
27.5197 | 3.8364 | 0.8494 | 6302.05
27.5297 | 3.8382 | 0.8497 | 6303.12
27.5397 | 3.84 | 0.8501 | 6305.04
27.5497 | 3.8421 | 0.8504 | 6307.63
27.5597 | 3.8439 | 0.8508 | 6310.42
27.5697 | 3.846 | 0.8511 | 6313.64
27.5797 | 3.8478 | 0.8514 | 6317.06
27.5897 | 3.8499 | 0.8518 | 6320.21
27.5997 | 3.8517 | 0.8521 | 6323.48
27.6097 | 3.8538 | 0.8525 | 6326.64
27.6197 | 3.8556 | 0.8529 | 6329.2
27.6297 | 3.8574 | 0.8532 | 6331.48
27.6397 | 3.8595 | 0.8535 | 6333.28
27.6497 | 3.8616 | 0.8539 | 6334.54
27.6597 | 3.8634 | 0.8543 | 6335.17
27.6697 | 3.8652 | 0.8546 | 6335.33
27.6797 | 3.8673 | 0.8549 | 6335.1
27.6897 | 3.8691 | 0.8553 | 6334.01
27.6997 | 3.8712 | 0.8557 | 6332.23
27.7097 | 3.873 | 0.856 | 6330.06
27.7197 | 3.8748 | 0.8564 | 6327.78
27.7297 | 3.8769 | 0.8567 | 6325.32
27.7397 | 3.879 | 0.857 | 6322.61
27.7497 | 3.8808 | 0.8574 | 6319.88
27.7597 | 3.8826 | 0.8577 | 6317.54
27.7697 | 3.8847 | 0.8581 | 6315.96
27.7797 | 3.8865 | 0.8584 | 6314.91
27.7897 | 3.8883 | 0.8587 | 6314.52
27.7997 | 3.8904 | 0.8591 | 6314.71
27.8097 | 3.8922 | 0.8594 | 6315.41
27.8197 | 3.8943 | 0.8597 | 6316.5
27.8297 | 3.8961 | 0.8601 | 6318.64
27.8397 | 3.8982 | 0.8604 | 6321.35
27.8497 | 3.9 | 0.8608 | 6324.07
27.8597 | 3.9021 | 0.8611 | 6327.3
27.8697 | 3.9039 | 0.8615 | 6330.48
27.8797 | 3.906 | 0.8618 | 6333.53
27.8897 | 3.9078 | 0.8622 | 6336.68
27.8997 | 3.9096 | 0.8626 | 6339.57
27.9097 | 3.9117 | 0.8629 | 6342.03
27.9197 | 3.9135 | 0.8633 | 6344.19
27.9297 | 3.9156 | 0.8637 | 6345.82
27.9397 | 3.9174 | 0.864 | 6346.8
27.9497 | 3.9195 | 0.8644 | 6347.25
27.9597 | 3.9213 | 0.8647 | 6347.32
27.9697 | 3.9231 | 0.8651 | 6346.94
27.9797 | 3.9252 | 0.8655 | 6345.52
27.9897 | 3.9273 | 0.8658 | 6343.55
27.9997 | 3.9291 | 0.8662 | 6341.27
28.0097 | 3.9309 | 0.8665 | 6338.81
28.0197 | 3.933 | 0.8668 | 6336.3
28.0297 | 3.9348 | 0.8672 | 6333.36
28.0397 | 3.9366 | 0.8676 | 6330.57
28.0497 | 3.9387 | 0.8679 | 6328.53
28.0597 | 3.9405 | 0.8682 | 6327.06
28.0697 | 3.9426 | 0.8685 | 6326.09
28.0797 | 3.9444 | 0.8689 | 6325.76
28.0897 | 3.9462 | 0.8692 | 6326.16
28.0997 | 3.9483 | 0.8695 | 6326.99
28.1097 | 3.9501 | 0.8699 | 6328.43
28.1197 | 3.9522 | 0.8702 | 6330.86
28.1297 | 3.954 | 0.8706 | 6333.67
28.1397 | 3.9558 | 0.871 | 6336.7
28.1497 | 3.9579 | 0.8713 | 6340
28.1597 | 3.96 | 0.8717 | 6343.29
28.1697 | 3.9618 | 0.872 | 6346.5
28.1797 | 3.9639 | 0.8724 | 6349.82
28.1897 | 3.9657 | 0.8728 | 6352.68
28.1997 | 3.9678 | 0.8731 | 6355.16
28.2097 | 3.9696 | 0.8735 | 6357.35
28.2197 | 3.9714 | 0.8739 | 6358.87
28.2297 | 3.9735 | 0.8743 | 6359.69
28.2397 | 3.9753 | 0.8746 | 6359.98
28.2497 | 3.9774 | 0.8749 | 6359.95
28.2597 | 3.9792 | 0.8753 | 6359.05
28.2697 | 3.9813 | 0.8757 | 6357.35
28.2797 | 3.9831 | 0.8761 | 6355.14
28.2897 | 3.9849 | 0.8764 | 6352.59
28.2997 | 3.987 | 0.8767 | 6350.02
28.3097 | 3.9891 | 0.877 | 6347.24
28.3197 | 3.9909 | 0.8774 | 6344.16
28.3297 | 3.9927 | 0.8778 | 6341.52
28.3397 | 3.9948 | 0.8781 | 6339.63
28.3497 | 3.9966 | 0.8784 | 6338.3
28.3597 | 3.9987 | 0.8788 | 6337.6
28.3697 | 4.0005 | 0.8791 | 6337.59
28.3797 | 4.0023 | 0.8795 | 6338.23
28.3897 | 4.0041 | 0.8798 | 6339.3
28.3997 | 4.0062 | 0.8801 | 6341.21
28.4097 | 4.0083 | 0.8805 | 6343.85
28.4197 | 4.0101 | 0.8809 | 6346.69
28.4297 | 4.0119 | 0.8812 | 6349.85
28.4397 | 4.014 | 0.8816 | 6353.28
28.4497 | 4.0161 | 0.882 | 6356.4
28.4597 | 4.0179 | 0.8824 | 6359.63
28.4697 | 4.0197 | 0.8827 | 6362.73
28.4797 | 4.0218 | 0.8831 | 6365.32
28.4897 | 4.0239 | 0.8834 | 6367.56
28.4997 | 4.0257 | 0.8838 | 6369.3
28.5097 | 4.0275 | 0.8841 | 6370.45
28.5197 | 4.0296 | 0.8845 | 6370.92
28.5297 | 4.0314 | 0.8848 | 6371.03
28.5397 | 4.0335 | 0.8851 | 6370.67
28.5497 | 4.0356 | 0.8855 | 6369.45
28.5597 | 4.0374 | 0.8859 | 6367.6
28.5697 | 4.0392 | 0.8862 | 6365.29
28.5797 | 4.041 | 0.8865 | 6362.86
28.5897 | 4.0431 | 0.8869 | 6360.39
28.5997 | 4.0452 | 0.8872 | 6357.62
28.6097 | 4.047 | 0.8876 | 6354.84
28.6197 | 4.0488 | 0.888 | 6352.65
28.6297 | 4.0509 | 0.8883 | 6351
28.6397 | 4.0527 | 0.8886 | 6349.92
28.6497 | 4.0545 | 0.889 | 6349.55
28.6597 | 4.0566 | 0.8894 | 6349.84
28.6697 | 4.0584 | 0.8897 | 6350.62
28.6797 | 4.0605 | 0.8901 | 6351.78
28.6897 | 4.0623 | 0.8904 | 6353.93
28.6997 | 4.0641 | 0.8908 | 6356.58
28.7097 | 4.0662 | 0.8912 | 6359.3
28.7197 | 4.068 | 0.8915 | 6362.49
28.7297 | 4.0701 | 0.8919 | 6365.72
28.7397 | 4.0722 | 0.8922 | 6368.72
28.7497 | 4.074 | 0.8926 | 6371.83
28.7597 | 4.0758 | 0.893 | 6374.53
28.7697 | 4.0779 | 0.8933 | 6376.9
28.7797 | 4.0797 | 0.8936 | 6379.04
28.7897 | 4.0818 | 0.894 | 6380.67
28.7997 | 4.0836 | 0.8944 | 6381.62
28.8097 | 4.0857 | 0.8947 | 6382.06
28.8197 | 4.0875 | 0.895 | 6382.06
28.8297 | 4.0896 | 0.8954 | 6381.54
28.8397 | 4.0914 | 0.8958 | 6380.05
28.8497 | 4.0935 | 0.8961 | 6378.05
28.8597 | 4.0953 | 0.8965 | 6375.75
28.8697 | 4.0971 | 0.8968 | 6373.3
28.8797 | 4.0992 | 0.8972 | 6370.74
28.8897 | 4.1013 | 0.8976 | 6367.75
28.8997 | 4.1031 | 0.898 | 6365.05
28.9097 | 4.1049 | 0.8983 | 6363.06
28.9197 | 4.107 | 0.8986 | 6361.7
28.9297 | 4.1088 | 0.899 | 6360.77
28.9397 | 4.1106 | 0.8994 | 6360.55
28.9497 | 4.1127 | 0.8998 | 6360.92
28.9597 | 4.1145 | 0.9001 | 6361.7
28.9697 | 4.1166 | 0.9005 | 6363.22
28.9797 | 4.1187 | 0.9008 | 6365.61
28.9897 | 4.1205 | 0.9012 | 6368.39
28.9997 | 4.1223 | 0.9016 | 6371.33
29.0097 | 4.1241 | 0.9019 | 6374.56
29.0197 | 4.1262 | 0.9022 | 6377.68
29.0297 | 4.1283 | 0.9026 | 6380.85
29.0397 | 4.1301 | 0.903 | 6384.12
29.0497 | 4.1319 | 0.9034 | 6386.97
29.0597 | 4.134 | 0.9037 | 6389.47
29.0697 | 4.1358 | 0.904 | 6391.5
29.0797 | 4.1379 | 0.9044 | 6392.99
29.0897 | 4.1397 | 0.9048 | 6393.68
29.0997 | 4.1418 | 0.9051 | 6393.98
29.1097 | 4.1436 | 0.9054 | 6393.83
29.1197 | 4.1457 | 0.9058 | 6392.8
29.1297 | 4.1475 | 0.9062 | 6391.05
29.1397 | 4.1496 | 0.9065 | 6388.78
29.1497 | 4.1514 | 0.9069 | 6386.21
29.1597 | 4.1535 | 0.9072 | 6383.64
29.1697 | 4.1556 | 0.9076 | 6380.82
29.1797 | 4.1574 | 0.9081 | 6377.64
29.1897 | 4.1592 | 0.9084 | 6375.06
29.1997 | 4.161 | 0.9088 | 6373.19
29.2097 | 4.1628 | 0.9091 | 6371.92
29.2197 | 4.1649 | 0.9095 | 6371.28
29.2297 | 4.167 | 0.9099 | 6371.26
29.2397 | 4.1688 | 0.9102 | 6371.86
29.2497 | 4.1706 | 0.9106 | 6372.87
29.2597 | 4.1727 | 0.9109 | 6374.82
29.2697 | 4.1745 | 0.9113 | 6377.47
29.2797 | 4.1766 | 0.9117 | 6380.26
29.2897 | 4.1784 | 0.9121 | 6383.45
29.2997 | 4.1802 | 0.9124 | 6386.77
29.3097 | 4.1823 | 0.9127 | 6389.82
29.3197 | 4.1844 | 0.9131 | 6393.08
29.3297 | 4.1862 | 0.9135 | 6396.15
29.3397 | 4.188 | 0.9139 | 6398.67
29.3497 | 4.1901 | 0.9142 | 6400.85
29.3597 | 4.1919 | 0.9146 | 6402.48
29.3697 | 4.194 | 0.9149 | 6403.6
29.3797 | 4.1958 | 0.9153 | 6404.14
29.3897 | 4.1979 | 0.9156 | 6404.2
29.3997 | 4.1997 | 0.916 | 6403.83
29.4097 | 4.2018 | 0.9164 | 6402.59
29.4197 | 4.2039 | 0.9167 | 6400.62
29.4297 | 4.2054 | 0.9171 | 6398.31
29.4397 | 4.2075 | 0.9175 | 6395.87
29.4497 | 4.2093 | 0.9178 | 6393.45
29.4597 | 4.2114 | 0.9182 | 6390.7
29.4697 | 4.2132 | 0.9186 | 6387.91
29.4797 | 4.2153 | 0.919 | 6385.73
29.4897 | 4.2171 | 0.9193 | 6384.24
29.4997 | 4.2189 | 0.9197 | 6383.2
29.5097 | 4.221 | 0.9201 | 6382.79
29.5197 | 4.2228 | 0.9204 | 6383.04
29.5297 | 4.2249 | 0.9208 | 6383.74
29.5397 | 4.227 | 0.9211 | 6384.96
29.5497 | 4.2288 | 0.9215 | 6387.21
29.5597 | 4.2306 | 0.9219 | 6389.79
29.5697 | 4.2327 | 0.9223 | 6392.5
29.5797 | 4.2345 | 0.9227 | 6395.67
29.5897 | 4.2366 | 0.923 | 6398.74
29.5997 | 4.2387 | 0.9234 | 6401.72
29.6097 | 4.2405 | 0.9238 | 6404.85
29.6197 | 4.2423 | 0.9242 | 6407.65
29.6297 | 4.2444 | 0.9245 | 6410.06
29.6397 | 4.2462 | 0.9249 | 6412.18
29.6497 | 4.248 | 0.9252 | 6413.67
29.6597 | 4.2501 | 0.9256 | 6414.57
29.6697 | 4.2519 | 0.926 | 6414.94
29.6797 | 4.254 | 0.9264 | 6414.97
29.6897 | 4.2561 | 0.9267 | 6414.41
29.6997 | 4.2579 | 0.9271 | 6412.86
29.7097 | 4.2597 | 0.9275 | 6410.84
29.7197 | 4.2615 | 0.9279 | 6408.52
29.7297 | 4.2636 | 0.9282 | 6406.03
29.7397 | 4.2657 | 0.9286 | 6403.38
29.7497 | 4.2675 | 0.929 | 6400.42
29.7597 | 4.2696 | 0.9294 | 6397.64
29.7697 | 4.2714 | 0.9298 | 6395.62
29.7797 | 4.2732 | 0.9301 | 6394.13
29.7897 | 4.275 | 0.9305 | 6393.2
29.7997 | 4.2771 | 0.9309 | 6393.04
29.8097 | 4.2792 | 0.9312 | 6393.48
29.8197 | 4.281 | 0.9316 | 6394.25
29.8297 | 4.2831 | 0.9319 | 6395.82
29.8397 | 4.2849 | 0.9323 | 6398.25
29.8497 | 4.2867 | 0.9327 | 6400.98
29.8597 | 4.2888 | 0.9331 | 6404.02
29.8697 | 4.2906 | 0.9334 | 6407.28
29.8797 | 4.2927 | 0.9338 | 6410.39
29.8897 | 4.2948 | 0.9342 | 6413.52
29.8997 | 4.2966 | 0.9346 | 6416.57
29.9097 | 4.2984 | 0.935 | 6419.21
29.9197 | 4.3005 | 0.9353 | 6421.51
29.9297 | 4.3023 | 0.9357 | 6423.45
29.9397 | 4.3044 | 0.9361 | 6424.82
29.9497 | 4.3062 | 0.9364 | 6425.45
29.9597 | 4.308 | 0.9368 | 6425.72
29.9697 | 4.3101 | 0.9371 | 6425.58
29.9797 | 4.3119 | 0.9375 | 6424.55
29.9897 | 4.314 | 0.9379 | 6422.79
29.9997 | 4.3158 | 0.9383 | 6420.61
30.0097 | 4.3179 | 0.9386 | 6418.12
30.0197 | 4.3197 | 0.939 | 6415.63
30.0297 | 4.3218 | 0.9394 | 6412.86
30.0397 | 4.3239 | 0.9398 | 6409.77
30.0497 | 4.3254 | 0.9401 | 6407.33
30.0597 | 4.3275 | 0.9405 | 6405.6
30.0697 | 4.3293 | 0.9409 | 6404.39
30.0797 | 4.3314 | 0.9412 | 6403.78
30.0897 | 4.3332 | 0.9416 | 6403.86
30.0997 | 4.3353 | 0.942 | 6404.41
30.1097 | 4.3371 | 0.9424 | 6405.47
30.1197 | 4.3392 | 0.9427 | 6407.5
30.1297 | 4.3413 | 0.9431 | 6410.1
30.1397 | 4.3431 | 0.9435 | 6412.86
30.1497 | 4.3449 | 0.9439 | 6415.96
30.1597 | 4.347 | 0.9442 | 6419.1
30.1697 | 4.3491 | 0.9446 | 6422.11
30.1797 | 4.3509 | 0.945 | 6425.33
30.1897 | 4.3527 | 0.9454 | 6428.25
30.1997 | 4.3548 | 0.9458 | 6430.71
30.2097 | 4.3566 | 0.9461 | 6432.79
30.2197 | 4.3587 | 0.9465 | 6434.31
30.2297 | 4.3605 | 0.9469 | 6435.26
30.2397 | 4.3623 | 0.9473 | 6435.67
30.2497 | 4.3644 | 0.9476 | 6435.67
30.2597 | 4.3665 | 0.948 | 6435.21
30.2697 | 4.3686 | 0.9484 | 6433.85
30.2797 | 4.3704 | 0.9488 | 6431.88
30.2897 | 4.3722 | 0.9492 | 6429.62
30.2997 | 4.3743 | 0.9495 | 6427.24
30.3097 | 4.3761 | 0.9499 | 6424.89
30.3197 | 4.3782 | 0.9503 | 6422.14
30.3297 | 4.38 | 0.9507 | 6419.39
30.3397 | 4.3821 | 0.951 | 6417.31
30.3497 | 4.3839 | 0.9514 | 6415.94
30.3597 | 4.3857 | 0.9518 | 6414.99
30.3697 | 4.3878 | 0.9522 | 6414.66
30.3797 | 4.3896 | 0.9525 | 6414.95
30.3897 | 4.3917 | 0.9529 | 6415.69
30.3997 | 4.3938 | 0.9532 | 6417.07
30.4097 | 4.3956 | 0.9536 | 6419.3
30.4197 | 4.3977 | 0.954 | 6421.95
30.4297 | 4.3995 | 0.9544 | 6424.75
30.4397 | 4.4016 | 0.9547 | 6427.93
30.4497 | 4.4034 | 0.9551 | 6430.95
30.4597 | 4.4055 | 0.9555 | 6433.88
30.4697 | 4.4076 | 0.9559 | 6436.9
30.4797 | 4.4094 | 0.9563 | 6439.58
30.4897 | 4.4112 | 0.9566 | 6441.78
30.4997 | 4.4133 | 0.957 | 6443.64
30.5097 | 4.4151 | 0.9574 | 6444.98
30.5197 | 4.4172 | 0.9578 | 6445.7
30.5297 | 4.419 | 0.9581 | 6445.89
30.5397 | 4.4211 | 0.9584 | 6445.83
30.5497 | 4.4229 | 0.9588 | 6445.03
30.5597 | 4.425 | 0.9592 | 6443.45
30.5697 | 4.4271 | 0.9596 | 6441.36
30.5797 | 4.4289 | 0.9599 | 6438.98
30.5897 | 4.431 | 0.9603 | 6436.52
30.5997 | 4.4328 | 0.9607 | 6433.98
30.6097 | 4.4346 | 0.9611 | 6431
30.6197 | 4.4367 | 0.9614 | 6428.33
30.6297 | 4.4385 | 0.9618 | 6426.48
30.6397 | 4.4406 | 0.9622 | 6425.14
30.6497 | 4.4427 | 0.9625 | 6424.37
30.6597 | 4.4445 | 0.9629 | 6424.24
30.6697 | 4.4463 | 0.9633 | 6424.75
30.6797 | 4.4481 | 0.9636 | 6425.54
30.6897 | 4.4502 | 0.964 | 6427.2
30.6997 | 4.4523 | 0.9644 | 6429.55
30.7097 | 4.4541 | 0.9648 | 6432.26
30.7197 | 4.4562 | 0.9651 | 6435.25
30.7297 | 4.458 | 0.9655 | 6438.56
30.7397 | 4.4601 | 0.9659 | 6441.6
30.7497 | 4.4622 | 0.9663 | 6444.7
30.7597 | 4.464 | 0.9667 | 6447.74
30.7697 | 4.4661 | 0.967 | 6450.33
30.7797 | 4.4679 | 0.9674 | 6452.65
30.7897 | 4.47 | 0.9677 | 6454.46
30.7997 | 4.4718 | 0.9681 | 6455.7
30.8097 | 4.4739 | 0.9685 | 6456.17
30.8197 | 4.4757 | 0.9689 | 6456.29
30.8297 | 4.4778 | 0.9692 | 6455.86
30.8397 | 4.4799 | 0.9696 | 6454.64
30.8497 | 4.4817 | 0.97 | 6452.76
30.8597 | 4.4835 | 0.9704 | 6450.49
30.8697 | 4.4853 | 0.9707 | 6447.9
30.8797 | 4.4874 | 0.9711 | 6445.36
30.8897 | 4.4895 | 0.9715 | 6442.53
30.8997 | 4.4913 | 0.9719 | 6439.43
30.9097 | 4.4931 | 0.9723 | 6437.1
30.9197 | 4.4952 | 0.9726 | 6435.41
30.9297 | 4.4973 | 0.973 | 6434.24
30.9397 | 4.4991 | 0.9733 | 6433.69
30.9497 | 4.5012 | 0.9737 | 6433.92
30.9597 | 4.503 | 0.9741 | 6434.59
30.9697 | 4.5051 | 0.9744 | 6435.78
30.9797 | 4.5069 | 0.9748 | 6437.9
30.9897 | 4.509 | 0.9752 | 6440.6
30.9997 | 4.5108 | 0.9756 | 6443.47
31.0097 | 4.5129 | 0.9759 | 6446.71
31.0197 | 4.515 | 0.9763 | 6449.97
31.0297 | 4.5168 | 0.9767 | 6452.98
31.0397 | 4.5189 | 0.9771 | 6456.1
31.0497 | 4.5207 | 0.9774 | 6458.82
31.0597 | 4.5228 | 0.9778 | 6461.1
31.0697 | 4.5246 | 0.9781 | 6463.06
31.0797 | 4.5267 | 0.9785 | 6464.52
31.0897 | 4.5285 | 0.9789 | 6465.35
31.0997 | 4.5306 | 0.9793 | 6465.65
31.1097 | 4.5324 | 0.9796 | 6465.61
31.1197 | 4.5345 | 0.98 | 6464.95
31.1297 | 4.5366 | 0.9804 | 6463.44
31.1397 | 4.5387 | 0.9808 | 6461.4
31.1497 | 4.5405 | 0.9811 | 6459.04
31.1597 | 4.5423 | 0.9815 | 6456.59
31.1697 | 4.5441 | 0.9818 | 6454.1
31.1797 | 4.5462 | 0.9822 | 6451.28
31.1897 | 4.548 | 0.9826 | 6448.56
31.1997 | 4.5501 | 0.9829 | 6446.6
31.2097 | 4.5522 | 0.9833 | 6445.17
31.2197 | 4.554 | 0.9836 | 6444.39
31.2297 | 4.5558 | 0.984 | 6444.23
31.2397 | 4.5579 | 0.9844 | 6444.6
31.2497 | 4.5597 | 0.9847 | 6445.43
31.2597 | 4.5618 | 0.9851 | 6446.91
31.2697 | 4.5639 | 0.9854 | 6449.22
31.2797 | 4.5657 | 0.9858 | 6451.79
31.2897 | 4.5678 | 0.9862 | 6454.56
31.2997 | 4.5696 | 0.9866 | 6457.58
31.3097 | 4.5717 | 0.9869 | 6460.53
31.3197 | 4.5738 | 0.9873 | 6463.45
31.3297 | 4.5756 | 0.9877 | 6466.54
31.3397 | 4.5774 | 0.988 | 6469.22
31.3497 | 4.5795 | 0.9884 | 6471.49
31.3597 | 4.5816 | 0.9887 | 6473.4
31.3697 | 4.5834 | 0.9891 | 6474.8
31.3797 | 4.5852 | 0.9895 | 6475.48
31.3897 | 4.5873 | 0.9898 | 6475.71
31.3997 | 4.5891 | 0.9902 | 6475.65
31.4097 | 4.5915 | 0.9905 | 6474.79
31.4197 | 4.5936 | 0.9909 | 6473.07
31.4297 | 4.5954 | 0.9913 | 6470.85
31.4397 | 4.5972 | 0.9916 | 6468.38
31.4497 | 4.5993 | 0.992 | 6465.84
31.4597 | 4.6011 | 0.9924 | 6463.12
31.4697 | 4.6029 | 0.9928 | 6460.04
31.4797 | 4.605 | 0.9931 | 6457.44
31.4897 | 4.6071 | 0.9935 | 6455.63
31.4997 | 4.6089 | 0.9938 | 6454.31
31.5097 | 4.611 | 0.9942 | 6453.59
31.5197 | 4.6128 | 0.9945 | 6453.44
31.5297 | 4.6146 | 0.9949 | 6453.95
31.5397 | 4.6167 | 0.9952 | 6454.87
31.5497 | 4.6188 | 0.9956 | 6456.69
31.5597 | 4.6209 | 0.996 | 6459.3
31.5697 | 4.623 | 0.9964 | 6462.05
31.5797 | 4.6248 | 0.9967 | 6465.12
31.5897 | 4.6266 | 0.997 | 6468.48
31.5997 | 4.6284 | 0.9974 | 6471.63
31.6097 | 4.6305 | 0.9978 | 6474.86
31.6197 | 4.6326 | 0.9982 | 6477.96
31.6297 | 4.6347 | 0.9985 | 6480.53
31.6397 | 4.6368 | 0.9989 | 6482.81
31.6497 | 4.6386 | 0.9992 | 6484.5
31.6597 | 4.6404 | 0.9996 | 6485.58
31.6697 | 4.6422 | 1 | 6486.05
31.6797 | 4.6443 | 1.0003 | 6486.17
31.6897 | 4.6464 | 1.0006 | 6485.63
31.6997 | 4.6485 | 1.001 | 6484.06
31.7097 | 4.6503 | 1.0014 | 6481.9
31.7197 | 4.6521 | 1.0017 | 6479.35
31.7297 | 4.6542 | 1.0021 | 6476.62
31.7397 | 4.656 | 1.0024 | 6473.87
31.7497 | 4.6581 | 1.0028 | 6470.88
31.7597 | 4.6602 | 1.0032 | 6467.78
31.7697 | 4.662 | 1.0035 | 6465.31
31.7797 | 4.6638 | 1.0038 | 6463.57
31.7897 | 4.6659 | 1.0042 | 6462.37
31.7997 | 4.6677 | 1.0046 | 6461.93
31.8097 | 4.6698 | 1.0049 | 6462.18
31.8197 | 4.6716 | 1.0053 | 6462.95
31.8297 | 4.6737 | 1.0056 | 6464.21
31.8397 | 4.6758 | 1.006 | 6466.45
31.8497 | 4.6779 | 1.0064 | 6469.14
31.8597 | 4.6797 | 1.0068 | 6472.01
31.8697 | 4.6815 | 1.0071 | 6475.34
31.8797 | 4.6836 | 1.0074 | 6478.54
31.8897 | 4.6857 | 1.0078 | 6481.64
31.8997 | 4.6875 | 1.0082 | 6484.87
31.9097 | 4.6896 | 1.0086 | 6487.71
31.9197 | 4.6914 | 1.0089 | 6490.05
31.9297 | 4.6935 | 1.0092 | 6492.06
31.9397 | 4.6956 | 1.0096 | 6493.45
31.9497 | 4.6974 | 1.01 | 6494.24
31.9597 | 4.6992 | 1.0104 | 6494.47
31.9697 | 4.7013 | 1.0107 | 6494.27
31.9797 | 4.7031 | 1.0111 | 6493.53
31.9897 | 4.7052 | 1.0114 | 6491.84
31.9997 | 4.7073 | 1.0118 | 6489.69
32.0097 | 4.7091 | 1.0121 | 6487.24
32.0197 | 4.7112 | 1.0125 | 6484.67
32.0297 | 4.7133 | 1.0128 | 6482.01
32.0397 | 4.7151 | 1.0132 | 6479.03
32.0497 | 4.7169 | 1.0136 | 6476.28
32.0597 | 4.719 | 1.0139 | 6474.2
32.0697 | 4.7211 | 1.0143 | 6472.79
32.0797 | 4.7229 | 1.0147 | 6471.95
32.0897 | 4.7247 | 1.015 | 6471.79
32.0997 | 4.7265 | 1.0154 | 6472.19
32.1097 | 4.7283 | 1.0157 | 6473.07
32.1197 | 4.7307 | 1.0161 | 6474.69
32.1297 | 4.7328 | 1.0165 | 6477.18
32.1397 | 4.7346 | 1.0168 | 6479.86
32.1497 | 4.7367 | 1.0172 | 6482.76
32.1597 | 4.7385 | 1.0176 | 6486.01
32.1697 | 4.7406 | 1.0179 | 6489.02
32.1797 | 4.7427 | 1.0183 | 6492.05
32.1897 | 4.7445 | 1.0187 | 6495.05
32.1997 | 4.7466 | 1.019 | 6497.58
32.2097 | 4.7484 | 1.0194 | 6499.7
32.2197 | 4.7505 | 1.0198 | 6501.47
32.2297 | 4.7523 | 1.0201 | 6502.74
32.2397 | 4.7544 | 1.0205 | 6503.36
32.2497 | 4.7562 | 1.0208 | 6503.52
32.2597 | 4.7583 | 1.0212 | 6503.3
32.2697 | 4.7604 | 1.0216 | 6502.25
32.2797 | 4.7625 | 1.022 | 6500.32
32.2897 | 4.7643 | 1.0223 | 6498.04
32.2997 | 4.7664 | 1.0227 | 6495.59
32.3097 | 4.7682 | 1.023 | 6492.98
32.3197 | 4.7703 | 1.0234 | 6490.15
32.3297 | 4.7721 | 1.0238 | 6487.07
32.3397 | 4.7742 | 1.0241 | 6484.47
32.3497 | 4.776 | 1.0245 | 6482.62
32.3597 | 4.7778 | 1.0248 | 6481.33
32.3697 | 4.7799 | 1.0252 | 6480.73
32.3797 | 4.7817 | 1.0256 | 6480.78
32.3897 | 4.7838 | 1.0259 | 6481.4
32.3997 | 4.7859 | 1.0263 | 6482.35
32.4097 | 4.7877 | 1.0266 | 6484.28
32.4197 | 4.7901 | 1.027 | 6486.88
32.4297 | 4.7919 | 1.0274 | 6489.54
32.4397 | 4.7937 | 1.0277 | 6492.68
32.4497 | 4.7955 | 1.0281 | 6495.92
32.4597 | 4.7979 | 1.0285 | 6498.91
32.4697 | 4.7997 | 1.0289 | 6501.96
32.4797 | 4.8018 | 1.0292 | 6504.9
32.4897 | 4.8036 | 1.0296 | 6507.38
32.4997 | 4.8057 | 1.0299 | 6509.52
32.5097 | 4.8078 | 1.0303 | 6511.11
32.5197 | 4.8096 | 1.0307 | 6512.14
32.5297 | 4.8114 | 1.031 | 6512.54
32.5397 | 4.8135 | 1.0314 | 6512.58
32.5497 | 4.8156 | 1.0317 | 6512.07
32.5597 | 4.8177 | 1.0321 | 6510.6
32.5697 | 4.8195 | 1.0325 | 6508.6
32.5797 | 4.8216 | 1.0329 | 6506.13
32.5897 | 4.8234 | 1.0332 | 6503.49
32.5997 | 4.8255 | 1.0336 | 6500.89
32.6097 | 4.8276 | 1.034 | 6497.93
32.6197 | 4.8294 | 1.0343 | 6494.86
32.6297 | 4.8312 | 1.0347 | 6492.57
32.6397 | 4.8333 | 1.035 | 6490.79
32.6497 | 4.8351 | 1.0354 | 6489.54
32.6597 | 4.8372 | 1.0358 | 6489.02
32.6697 | 4.8393 | 1.0361 | 6489.19
32.6797 | 4.8411 | 1.0365 | 6489.88
32.6897 | 4.8429 | 1.0368 | 6491.12
32.6997 | 4.845 | 1.0372 | 6493.28
32.7097 | 4.8471 | 1.0376 | 6495.97
32.7197 | 4.8492 | 1.038 | 6498.89
32.7297 | 4.851 | 1.0383 | 6502.2
32.7397 | 4.8531 | 1.0387 | 6505.38
32.7497 | 4.8549 | 1.0391 | 6508.47
32.7597 | 4.857 | 1.0395 | 6511.72
32.7697 | 4.8588 | 1.0398 | 6514.48
32.7797 | 4.8609 | 1.0402 | 6516.8
32.7897 | 4.863 | 1.0405 | 6518.81
32.7997 | 4.8651 | 1.0409 | 6520.25
32.8097 | 4.8669 | 1.0413 | 6520.97
32.8197 | 4.8687 | 1.0416 | 6521.07
32.8297 | 4.8708 | 1.042 | 6520.78
32.8397 | 4.8726 | 1.0423 | 6519.94
32.8497 | 4.875 | 1.0427 | 6518.29
32.8597 | 4.8768 | 1.0431 | 6516.05
32.8697 | 4.8789 | 1.0434 | 6513.54
32.8797 | 4.8807 | 1.0438 | 6510.9
32.8897 | 4.8828 | 1.0442 | 6508.17
32.8997 | 4.8846 | 1.0446 | 6505.14
32.9097 | 4.8867 | 1.045 | 6502.44
32.9197 | 4.8888 | 1.0453 | 6500.48
32.9297 | 4.8906 | 1.0456 | 6499
32.9397 | 4.8924 | 1.046 | 6498.17
32.9497 | 4.8945 | 1.0464 | 6497.97
32.9597 | 4.8963 | 1.0467 | 6498.36
32.9697 | 4.8984 | 1.0471 | 6499.17
32.9797 | 4.9005 | 1.0475 | 6500.81
32.9897 | 4.9026 | 1.0478 | 6503.19
32.9997 | 4.9044 | 1.0482 | 6505.76
33.0097 | 4.9065 | 1.0486 | 6508.59
33.0197 | 4.9083 | 1.049 | 6511.76
33.0297 | 4.9107 | 1.0493 | 6514.91
33.0397 | 4.9125 | 1.0497 | 6517.94
33.0497 | 4.9143 | 1.0501 | 6520.93
33.0597 | 4.9161 | 1.0505 | 6523.48
33.0697 | 4.9182 | 1.0508 | 6525.69
33.0797 | 4.9203 | 1.0512 | 6527.42
33.0897 | 4.9224 | 1.0516 | 6528.65
33.0997 | 4.9245 | 1.0519 | 6529.18
33.1097 | 4.9263 | 1.0523 | 6529.33
33.1197 | 4.9284 | 1.0527 | 6529.04
33.1297 | 4.9302 | 1.053 | 6527.8
33.1397 | 4.9323 | 1.0534 | 6525.85
33.1497 | 4.9344 | 1.0538 | 6523.46
33.1597 | 4.9362 | 1.0542 | 6520.92
33.1697 | 4.9383 | 1.0545 | 6518.28
33.1797 | 4.9404 | 1.0549 | 6515.43
33.1897 | 4.9419 | 1.0553 | 6512.31
33.1997 | 4.944 | 1.0557 | 6509.75
33.2097 | 4.9461 | 1.056 | 6507.87
33.2197 | 4.9482 | 1.0564 | 6506.51
33.2297 | 4.9503 | 1.0568 | 6505.75
33.2397 | 4.9521 | 1.0572 | 6505.73
33.2497 | 4.9539 | 1.0575 | 6506.39
33.2597 | 4.9557 | 1.0579 | 6507.36
33.2697 | 4.9578 | 1.0583 | 6509.31
33.2797 | 4.9599 | 1.0587 | 6511.9
33.2897 | 4.962 | 1.059 | 6514.63
33.2997 | 4.9638 | 1.0594 | 6517.84
33.3097 | 4.9659 | 1.0598 | 6521.16
33.3197 | 4.9677 | 1.0601 | 6524.28
33.3297 | 4.9698 | 1.0605 | 6527.5
33.3397 | 4.9719 | 1.0609 | 6530.41
33.3497 | 4.974 | 1.0613 | 6532.86
33.3597 | 4.9758 | 1.0616 | 6534.98
33.3697 | 4.9776 | 1.062 | 6536.54
33.3797 | 4.9797 | 1.0624 | 6537.47
33.3897 | 4.9818 | 1.0628 | 6537.81
33.3997 | 4.9839 | 1.0631 | 6537.81
33.4097 | 4.9857 | 1.0635 | 6537.14
33.4197 | 4.9878 | 1.0639 | 6535.55
33.4297 | 4.9896 | 1.0643 | 6533.44
33.4397 | 4.9914 | 1.0647 | 6530.96
33.4497 | 4.9935 | 1.065 | 6528.25
33.4597 | 4.9959 | 1.0654 | 6525.61
33.4697 | 4.9977 | 1.0658 | 6522.49
33.4797 | 4.9998 | 1.0662 | 6519.46
33.4897 | 5.0016 | 1.0665 | 6517.12
33.4997 | 5.0034 | 1.0669 | 6515.37
33.5097 | 5.0055 | 1.0672 | 6514.21
33.5197 | 5.0076 | 1.0676 | 6513.8
33.5297 | 5.0094 | 1.068 | 6514.09
33.5397 | 5.0115 | 1.0684 | 6514.81
33.5497 | 5.0133 | 1.0687 | 6516.14
33.5597 | 5.0154 | 1.0691 | 6518.37
33.5697 | 5.0175 | 1.0695 | 6521.04
33.5797 | 5.0196 | 1.0699 | 6523.92
33.5897 | 5.0214 | 1.0703 | 6527.24
33.5997 | 5.0235 | 1.0706 | 6530.39
33.6097 | 5.0256 | 1.071 | 6533.4
33.6197 | 5.0274 | 1.0714 | 6536.49
33.6297 | 5.0292 | 1.0718 | 6539.12
33.6397 | 5.0316 | 1.0722 | 6541.32
33.6497 | 5.0334 | 1.0725 | 6543.17
33.6597 | 5.0355 | 1.073 | 6544.46
33.6697 | 5.0373 | 1.0733 | 6545.19
33.6797 | 5.0391 | 1.0737 | 6545.4
33.6897 | 5.0412 | 1.0741 | 6545.17
33.6997 | 5.0433 | 1.0745 | 6544.26
33.7097 | 5.0454 | 1.0749 | 6542.6
33.7197 | 5.0475 | 1.0753 | 6540.37
33.7297 | 5.0493 | 1.0756 | 6537.92
33.7397 | 5.0514 | 1.076 | 6535.38
33.7497 | 5.0535 | 1.0764 | 6532.72
33.7597 | 5.0553 | 1.0768 | 6529.78
33.7697 | 5.0574 | 1.0772 | 6527.11
33.7797 | 5.0592 | 1.0775 | 6525.1
33.7897 | 5.0613 | 1.0779 | 6523.67
33.7997 | 5.0634 | 1.0783 | 6522.82
33.8097 | 5.0652 | 1.0787 | 6522.57
33.8197 | 5.067 | 1.079 | 6523.01
33.8297 | 5.0691 | 1.0794 | 6523.74
33.8397 | 5.0712 | 1.0798 | 6525.39
33.8497 | 5.0733 | 1.0802 | 6527.78
33.8597 | 5.0751 | 1.0806 | 6530.29
33.8697 | 5.0772 | 1.081 | 6533.16
33.8797 | 5.0793 | 1.0813 | 6536.3
33.8897 | 5.0811 | 1.0817 | 6539.24
33.8997 | 5.0832 | 1.0821 | 6542.26
33.9097 | 5.0853 | 1.0825 | 6545.19
33.9197 | 5.0871 | 1.0829 | 6547.65
33.9297 | 5.0892 | 1.0832 | 6549.88
33.9397 | 5.0913 | 1.0836 | 6551.62
33.9497 | 5.0931 | 1.084 | 6552.75
33.9597 | 5.0952 | 1.0844 | 6553.22
33.9697 | 5.0973 | 1.0848 | 6553.35
33.9797 | 5.0991 | 1.0852 | 6553.03
33.9897 | 5.1012 | 1.0856 | 6551.81
33.9997 | 5.1033 | 1.086 | 6549.86
34.0097 | 5.1051 | 1.0863 | 6547.58
34.0197 | 5.1072 | 1.0867 | 6545.04
34.0297 | 5.1093 | 1.0871 | 6542.35
34.0397 | 5.1114 | 1.0875 | 6539.43
34.0497 | 5.1132 | 1.0879 | 6536.37
34.0597 | 5.115 | 1.0883 | 6533.98
34.0697 | 5.1171 | 1.0886 | 6532.17
34.0797 | 5.1189 | 1.089 | 6530.8
34.0897 | 5.121 | 1.0894 | 6530.1
34.0997 | 5.1231 | 1.0898 | 6530.11
34.1097 | 5.1249 | 1.0901 | 6530.55
34.1197 | 5.127 | 1.0905 | 6531.47
34.1297 | 5.1291 | 1.0909 | 6533.49
34.1397 | 5.1312 | 1.0913 | 6535.99
34.1497 | 5.133 | 1.0916 | 6538.61
34.1597 | 5.1351 | 1.092 | 6541.63
34.1697 | 5.1369 | 1.0924 | 6544.79
34.1797 | 5.139 | 1.0928 | 6547.85
34.1897 | 5.1411 | 1.0932 | 6551.06
34.1997 | 5.1429 | 1.0935 | 6553.96
34.2097 | 5.145 | 1.0939 | 6556.5
34.2197 | 5.1471 | 1.0942 | 6558.64
34.2297 | 5.1489 | 1.0946 | 6560.08
34.2397 | 5.151 | 1.095 | 6561.02
34.2497 | 5.1528 | 1.0954 | 6561.38
34.2597 | 5.1549 | 1.0958 | 6561.37
34.2697 | 5.157 | 1.0961 | 6560.63
34.2797 | 5.1591 | 1.0965 | 6559.01
34.2897 | 5.1609 | 1.0969 | 6556.86
34.2997 | 5.163 | 1.0973 | 6554.26
34.3097 | 5.1651 | 1.0976 | 6551.5
34.3197 | 5.1672 | 1.098 | 6548.84
34.3297 | 5.169 | 1.0984 | 6545.76
34.3397 | 5.1711 | 1.0988 | 6542.77
34.3497 | 5.1729 | 1.0991 | 6540.52
34.3597 | 5.175 | 1.0995 | 6538.86
34.3697 | 5.1768 | 1.0999 | 6537.83
34.3797 | 5.1789 | 1.1003 | 6537.36
34.3897 | 5.181 | 1.1006 | 6537.55
34.3997 | 5.1828 | 1.101 | 6538.22
34.4097 | 5.1849 | 1.1013 | 6539.58
34.4197 | 5.187 | 1.1017 | 6541.77
34.4297 | 5.1888 | 1.1021 | 6544.38
34.4397 | 5.1909 | 1.1025 | 6547.24
34.4497 | 5.193 | 1.1028 | 6550.45
34.4597 | 5.1951 | 1.1032 | 6553.43
34.4697 | 5.1969 | 1.1036 | 6556.38
34.4797 | 5.199 | 1.104 | 6559.52
34.4897 | 5.2008 | 1.1044 | 6562.11
34.4997 | 5.2029 | 1.1047 | 6564.35
34.5097 | 5.205 | 1.105 | 6566.23
34.5197 | 5.2071 | 1.1054 | 6567.46
34.5297 | 5.2089 | 1.1058 | 6568.04
34.5397 | 5.2107 | 1.1062 | 6568.13
34.5497 | 5.2128 | 1.1065 | 6567.85
34.5597 | 5.2149 | 1.1069 | 6566.88
34.5697 | 5.217 | 1.1073 | 6565.1
34.5797 | 5.2188 | 1.1077 | 6562.79
34.5897 | 5.2209 | 1.108 | 6560.33
34.5997 | 5.223 | 1.1084 | 6557.78
34.6097 | 5.2251 | 1.1088 | 6555
34.6197 | 5.2269 | 1.1092 | 6552.06
34.6297 | 5.2287 | 1.1095 | 6549.54
34.6397 | 5.2308 | 1.1098 | 6547.71
34.6497 | 5.2329 | 1.1102 | 6546.34
34.6597 | 5.235 | 1.1106 | 6545.61
34.6697 | 5.2368 | 1.111 | 6545.55
34.6797 | 5.2386 | 1.1113 | 6545.95
34.6897 | 5.2407 | 1.1117 | 6546.71
34.6997 | 5.2425 | 1.1121 | 6548.38
34.7097 | 5.2449 | 1.1125 | 6550.79
34.7197 | 5.247 | 1.1128 | 6553.31
34.7297 | 5.2488 | 1.1132 | 6556.12
34.7397 | 5.2509 | 1.1135 | 6559.09
34.7497 | 5.2527 | 1.1139 | 6561.96
34.7597 | 5.2548 | 1.1143 | 6564.87
34.7697 | 5.2566 | 1.1147 | 6567.73
34.7797 | 5.259 | 1.115 | 6570.15
34.7897 | 5.2608 | 1.1154 | 6572.24
34.7997 | 5.2629 | 1.1158 | 6573.83
34.8097 | 5.2647 | 1.1161 | 6574.89
34.8197 | 5.2668 | 1.1165 | 6575.33
34.8297 | 5.2686 | 1.1169 | 6575.44
34.8397 | 5.2707 | 1.1172 | 6575.14
34.8497 | 5.2728 | 1.1176 | 6573.82
34.8597 | 5.2749 | 1.118 | 6571.87
34.8697 | 5.2767 | 1.1184 | 6569.48
34.8797 | 5.2788 | 1.1187 | 6566.95
34.8897 | 5.2809 | 1.1191 | 6564.38
34.8997 | 5.283 | 1.1195 | 6561.55
34.9097 | 5.2848 | 1.1199 | 6558.48
34.9197 | 5.2866 | 1.1203 | 6556.11
34.9297 | 5.2887 | 1.1206 | 6554.34
34.9397 | 5.2905 | 1.121 | 6553.05
34.9497 | 5.2926 | 1.1214 | 6552.42
34.9597 | 5.2947 | 1.1218 | 6552.42
34.9697 | 5.2965 | 1.1221 | 6552.88
34.9797 | 5.2986 | 1.1225 | 6553.93
34.9897 | 5.3004 | 1.1229 | 6555.91
34.9997 | 5.3025 | 1.1233 | 6558.36
35.0097 | 5.3046 | 1.1236 | 6561
35.0197 | 5.3067 | 1.124 | 6564.06
35.0297 | 5.3088 | 1.1244 | 6567.05
35.0397 | 5.3106 | 1.1247 | 6570
35.0497 | 5.3127 | 1.1251 | 6573.09
35.0597 | 5.3145 | 1.1255 | 6575.85
35.0697 | 5.3166 | 1.1259 | 6578.25
35.0797 | 5.3187 | 1.1262 | 6580.28
35.0897 | 5.3208 | 1.1266 | 6581.8
35.0997 | 5.3226 | 1.127 | 6582.59
35.1097 | 5.3244 | 1.1274 | 6582.88
35.1197 | 5.3265 | 1.1277 | 6582.75
35.1297 | 5.3286 | 1.1281 | 6582.1
35.1397 | 5.331 | 1.1285 | 6580.49
35.1497 | 5.3328 | 1.1289 | 6578.35
35.1597 | 5.3346 | 1.1292 | 6575.81
35.1697 | 5.3367 | 1.1296 | 6573.11
35.1797 | 5.3385 | 1.13 | 6570.38
35.1897 | 5.3406 | 1.1304 | 6567.17
35.1997 | 5.3427 | 1.1307 | 6564.27
35.2097 | 5.3448 | 1.1311 | 6562.08
35.2197 | 5.3466 | 1.1314 | 6560.43
35.2297 | 5.3484 | 1.1318 | 6559.31
35.2397 | 5.3505 | 1.1322 | 6558.95
35.2497 | 5.3523 | 1.1326 | 6559.23
35.2597 | 5.3544 | 1.1329 | 6559.94
35.2697 | 5.3565 | 1.1333 | 6561.39
35.2797 | 5.3586 | 1.1337 | 6563.66
35.2897 | 5.3604 | 1.1341 | 6566.24
35.2997 | 5.3625 | 1.1345 | 6569.1
35.3097 | 5.3646 | 1.1348 | 6572.32
35.3197 | 5.3667 | 1.1352 | 6575.38
35.3297 | 5.3688 | 1.1356 | 6578.34
35.3397 | 5.3706 | 1.136 | 6581.3
35.3497 | 5.3724 | 1.1364 | 6583.79
35.3597 | 5.3745 | 1.1367 | 6585.95
35.3697 | 5.3763 | 1.1371 | 6587.63
35.3797 | 5.3787 | 1.1375 | 6588.7
35.3897 | 5.3808 | 1.1379 | 6589.15
35.3997 | 5.3826 | 1.1382 | 6589.23
35.4097 | 5.3844 | 1.1386 | 6588.94
35.4197 | 5.3862 | 1.139 | 6587.82
35.4297 | 5.3883 | 1.1394 | 6586.02
35.4397 | 5.3907 | 1.1398 | 6583.75
35.4497 | 5.3925 | 1.1401 | 6581.27
35.4597 | 5.3946 | 1.1405 | 6578.75
35.4697 | 5.3967 | 1.1409 | 6576.12
35.4797 | 5.3982 | 1.1413 | 6573.28
35.4897 | 5.4003 | 1.1416 | 6570.91
35.4997 | 5.4024 | 1.142 | 6569.14
35.5097 | 5.4045 | 1.1424 | 6567.88
35.5197 | 5.4066 | 1.1427 | 6567.15
35.5297 | 5.4087 | 1.1431 | 6567.1
35.5397 | 5.4105 | 1.1435 | 6567.63
35.5497 | 5.4123 | 1.1438 | 6568.49
35.5597 | 5.4144 | 1.1442 | 6570.31
35.5697 | 5.4165 | 1.1446 | 6572.67
35.5797 | 5.4186 | 1.145 | 6575.14
35.5897 | 5.4204 | 1.1454 | 6577.93
35.5997 | 5.4225 | 1.1457 | 6580.94
35.6097 | 5.4243 | 1.1461 | 6583.75
35.6197 | 5.4264 | 1.1465 | 6586.74
35.6297 | 5.4285 | 1.1469 | 6589.52
35.6397 | 5.4306 | 1.1472 | 6591.79
35.6497 | 5.4327 | 1.1476 | 6593.83
35.6597 | 5.4345 | 1.148 | 6595.35
35.6697 | 5.4363 | 1.1484 | 6596.3
35.6797 | 5.4384 | 1.1487 | 6596.63
35.6897 | 5.4405 | 1.1491 | 6596.69
35.6997 | 5.4426 | 1.1494 | 6596.23
35.7097 | 5.4447 | 1.1498 | 6594.69
35.7197 | 5.4465 | 1.1502 | 6592.68
35.7297 | 5.4486 | 1.1506 | 6590.29
35.7397 | 5.4504 | 1.1509 | 6587.71
35.7497 | 5.4525 | 1.1513 | 6585.08
35.7597 | 5.4546 | 1.1517 | 6582.05
35.7697 | 5.4564 | 1.1521 | 6579.06
35.7797 | 5.4585 | 1.1524 | 6576.83
35.7897 | 5.4603 | 1.1528 | 6575.13
35.7997 | 5.4624 | 1.1532 | 6573.97
35.8097 | 5.4645 | 1.1535 | 6573.48
35.8197 | 5.4666 | 1.1539 | 6573.59
35.8297 | 5.4684 | 1.1543 | 6574.11
35.8397 | 5.4702 | 1.1546 | 6575.24
35.8497 | 5.4723 | 1.155 | 6577.3
35.8597 | 5.4747 | 1.1554 | 6579.88
35.8697 | 5.4768 | 1.1557 | 6582.53
35.8797 | 5.4786 | 1.1561 | 6585.6
35.8897 | 5.4807 | 1.1565 | 6588.68
35.8997 | 5.4825 | 1.1569 | 6591.58
35.9097 | 5.4843 | 1.1572 | 6594.72
35.9197 | 5.4867 | 1.1576 | 6597.44
35.9297 | 5.4888 | 1.1579 | 6599.72
35.9397 | 5.4906 | 1.1583 | 6601.68
35.9497 | 5.4927 | 1.1587 | 6603.08
35.9597 | 5.4945 | 1.1591 | 6603.73
35.9697 | 5.4963 | 1.1594 | 6603.96
35.9797 | 5.4987 | 1.1598 | 6603.8
35.9897 | 5.5008 | 1.1602 | 6602.79
35.9997 | 5.5029 | 1.1606 | 6600.98
36.0097 | 5.5047 | 1.1609 | 6598.63
36.0197 | 5.5062 | 1.1613 | 6596.04
36.0297 | 5.5083 | 1.1616 | 6593.38
36.0397 | 5.5107 | 1.162 | 6590.65
36.0497 | 5.5128 | 1.1624 | 6587.48
36.0597 | 5.5146 | 1.1628 | 6584.68
36.0697 | 5.5164 | 1.1631 | 6582.58
36.0797 | 5.5185 | 1.1635 | 6580.96
36.0897 | 5.5203 | 1.1639 | 6580.11
36.0997 | 5.5224 | 1.1642 | 6579.88
36.1097 | 5.5248 | 1.1646 | 6580.3
36.1197 | 5.5266 | 1.1649 | 6581.09
36.1297 | 5.5287 | 1.1653 | 6582.7
36.1397 | 5.5305 | 1.1657 | 6585.09
36.1497 | 5.5323 | 1.1661 | 6587.7
36.1597 | 5.5344 | 1.1664 | 6590.69
36.1697 | 5.5365 | 1.1668 | 6593.91
36.1797 | 5.5389 | 1.1672 | 6596.85
36.1897 | 5.541 | 1.1676 | 6599.77
36.1997 | 5.5428 | 1.168 | 6602.73
36.2097 | 5.5446 | 1.1683 | 6605.12
36.2197 | 5.5467 | 1.1687 | 6607.19
36.2297 | 5.5485 | 1.1691 | 6608.74
36.2397 | 5.5506 | 1.1695 | 6609.68
36.2497 | 5.5527 | 1.1699 | 6610.05
36.2597 | 5.5545 | 1.1702 | 6609.88
36.2697 | 5.5566 | 1.1706 | 6609.41
36.2797 | 5.5587 | 1.171 | 6608.17
36.2897 | 5.5605 | 1.1714 | 6606.21
36.2997 | 5.5626 | 1.1717 | 6603.81
36.3097 | 5.5647 | 1.1721 | 6601.3
36.3197 | 5.5668 | 1.1725 | 6598.66
36.3297 | 5.5689 | 1.1729 | 6595.79
36.3397 | 5.5707 | 1.1733 | 6592.85
36.3497 | 5.5725 | 1.1736 | 6590.41
36.3597 | 5.5746 | 1.174 | 6588.74
36.3697 | 5.5764 | 1.1743 | 6587.51
36.3797 | 5.5788 | 1.1748 | 6586.88
36.3897 | 5.5809 | 1.1751 | 6586.99
36.3997 | 5.5827 | 1.1755 | 6587.56
36.4097 | 5.5845 | 1.1758 | 6588.5
36.4197 | 5.5866 | 1.1762 | 6590.43
36.4297 | 5.5887 | 1.1766 | 6592.96
36.4397 | 5.5908 | 1.177 | 6595.47
36.4497 | 5.5926 | 1.1774 | 6598.51
36.4597 | 5.595 | 1.1777 | 6601.54
36.4697 | 5.5968 | 1.1781 | 6604.33
36.4797 | 5.5989 | 1.1786 | 6607.3
36.4897 | 5.6007 | 1.1789 | 6609.99
36.4997 | 5.6028 | 1.1793 | 6612.25
36.5097 | 5.6049 | 1.1797 | 6614.14
36.5197 | 5.607 | 1.1801 | 6615.48
36.5297 | 5.6091 | 1.1805 | 6616.29
36.5397 | 5.6109 | 1.1808 | 6616.54
36.5497 | 5.613 | 1.1812 | 6616.36
36.5597 | 5.6148 | 1.1816 | 6615.72
36.5697 | 5.6169 | 1.182 | 6614.16
36.5797 | 5.619 | 1.1824 | 6612
36.5897 | 5.6208 | 1.1827 | 6609.53
36.5997 | 5.6229 | 1.1831 | 6606.95
36.6097 | 5.625 | 1.1835 | 6604.43
36.6197 | 5.6271 | 1.1839 | 6601.47
36.6297 | 5.6289 | 1.1843 | 6598.56
36.6397 | 5.631 | 1.1846 | 6596.39
36.6497 | 5.6328 | 1.185 | 6594.74
36.6597 | 5.6349 | 1.1854 | 6593.61
36.6697 | 5.637 | 1.1858 | 6593.18
36.6797 | 5.6388 | 1.1862 | 6593.47
36.6897 | 5.6409 | 1.1865 | 6594.09
36.6997 | 5.643 | 1.1869 | 6595.32
36.7097 | 5.6448 | 1.1873 | 6597.44
36.7197 | 5.6469 | 1.1877 | 6600.02
36.7297 | 5.649 | 1.1881 | 6602.76
36.7397 | 5.6511 | 1.1884 | 6605.84
36.7497 | 5.6532 | 1.1888 | 6608.91
36.7597 | 5.6553 | 1.1892 | 6611.82
36.7697 | 5.6571 | 1.1896 | 6614.86
36.7797 | 5.6592 | 1.19 | 6617.42
36.7897 | 5.6613 | 1.1904 | 6619.61
36.7997 | 5.6631 | 1.1907 | 6621.42
36.8097 | 5.6652 | 1.1912 | 6622.67
36.8197 | 5.6673 | 1.1915 | 6623.24
36.8297 | 5.6691 | 1.1919 | 6623.33
36.8397 | 5.6712 | 1.1923 | 6623.06
36.8497 | 5.6733 | 1.1927 | 6621.87
36.8597 | 5.6754 | 1.1931 | 6620.02
36.8697 | 5.6772 | 1.1935 | 6617.65
36.8797 | 5.6793 | 1.1938 | 6615
36.8897 | 5.6814 | 1.1942 | 6612.28
36.8997 | 5.6835 | 1.1946 | 6609.36
36.9097 | 5.6853 | 1.195 | 6606.07
36.9197 | 5.6871 | 1.1954 | 6603.31
36.9297 | 5.6892 | 1.1957 | 6601.26
36.9397 | 5.6913 | 1.1961 | 6599.76
36.9497 | 5.6931 | 1.1965 | 6598.97
36.9597 | 5.6952 | 1.1969 | 6598.78
36.9697 | 5.6973 | 1.1972 | 6599.19
36.9797 | 5.6994 | 1.1976 | 6599.98
36.9897 | 5.7015 | 1.198 | 6601.63
36.9997 | 5.7036 | 1.1984 | 6604.09
37.0097 | 5.7054 | 1.1988 | 6606.79
37.0197 | 5.7072 | 1.1991 | 6609.76
37.0297 | 5.7096 | 1.1995 | 6612.92
37.0397 | 5.7114 | 1.1999 | 6615.87
37.0497 | 5.7138 | 1.2003 | 6618.84
37.0597 | 5.7156 | 1.2007 | 6621.8
37.0697 | 5.7174 | 1.2011 | 6624.26
37.0797 | 5.7195 | 1.2015 | 6626.31
37.0897 | 5.7216 | 1.2019 | 6627.88
37.0997 | 5.7237 | 1.2023 | 6628.85
37.1097 | 5.7258 | 1.2026 | 6629.22
37.1197 | 5.7279 | 1.203 | 6629.14
37.1297 | 5.7297 | 1.2034 | 6628.67
37.1397 | 5.7318 | 1.2038 | 6627.22
37.1497 | 5.7336 | 1.2042 | 6625.2
37.1597 | 5.7354 | 1.2046 | 6622.67
37.1697 | 5.7375 | 1.2049 | 6620
37.1797 | 5.7399 | 1.2053 | 6617.38
37.1897 | 5.742 | 1.2057 | 6614.52
37.1997 | 5.7438 | 1.2061 | 6611.53
37.2097 | 5.7456 | 1.2065 | 6609.11
37.2197 | 5.7477 | 1.2068 | 6607.35
37.2297 | 5.7495 | 1.2072 | 6606.06
37.2397 | 5.7519 | 1.2076 | 6605.54
37.2497 | 5.754 | 1.208 | 6605.64
37.2597 | 5.7558 | 1.2084 | 6606.24
37.2697 | 5.7579 | 1.2087 | 6607.3
37.2797 | 5.7597 | 1.2091 | 6609.31
37.2897 | 5.7618 | 1.2095 | 6611.75
37.2997 | 5.7639 | 1.2099 | 6614.33
37.3097 | 5.766 | 1.2103 | 6617.27
37.3197 | 5.7681 | 1.2107 | 6620.24
37.3297 | 5.7699 | 1.2111 | 6623.08
37.3397 | 5.7717 | 1.2115 | 6626
37.3497 | 5.7738 | 1.2119 | 6628.62
37.3597 | 5.7762 | 1.2123 | 6630.89
37.3697 | 5.778 | 1.2126 | 6632.78
37.3797 | 5.7801 | 1.213 | 6634.21
37.3897 | 5.7822 | 1.2134 | 6635.01
37.3997 | 5.784 | 1.2138 | 6635.25
37.4097 | 5.7861 | 1.2142 | 6635.13
37.4197 | 5.7882 | 1.2146 | 6634.41
37.4297 | 5.7903 | 1.215 | 6632.74
37.4397 | 5.7921 | 1.2154 | 6630.59
37.4497 | 5.7942 | 1.2158 | 6628.1
37.4597 | 5.7963 | 1.2162 | 6625.29
37.4697 | 5.7984 | 1.2165 | 6622.56
37.4797 | 5.8005 | 1.2169 | 6619.32
37.4897 | 5.8023 | 1.2173 | 6616.34
37.4997 | 5.8041 | 1.2177 | 6614.1
37.5097 | 5.8062 | 1.218 | 6612.51
37.5197 | 5.808 | 1.2184 | 6611.4
37.5297 | 5.8104 | 1.2188 | 6611.02
37.5397 | 5.8125 | 1.2192 | 6611.3
37.5497 | 5.8143 | 1.2196 | 6611.94
37.5597 | 5.8164 | 1.2199 | 6613.34
37.5697 | 5.8182 | 1.2204 | 6615.56
37.5797 | 5.8203 | 1.2208 | 6618.14
37.5897 | 5.8224 | 1.2212 | 6620.9
37.5997 | 5.8245 | 1.2215 | 6624.01
37.6097 | 5.8269 | 1.2219 | 6627.05
37.6197 | 5.8287 | 1.2223 | 6630.1
37.6297 | 5.8305 | 1.2227 | 6633.2
37.6397 | 5.8323 | 1.2231 | 6635.75
37.6497 | 5.8347 | 1.2234 | 6637.98
37.6597 | 5.8368 | 1.2238 | 6639.8
37.6697 | 5.8389 | 1.2242 | 6641.06
37.6797 | 5.8407 | 1.2246 | 6641.55
37.6897 | 5.8425 | 1.225 | 6641.69
37.6997 | 5.8446 | 1.2254 | 6641.42
37.7097 | 5.8467 | 1.2258 | 6640.13
37.7197 | 5.8488 | 1.2262 | 6638.11
37.7297 | 5.8509 | 1.2265 | 6635.65
37.7397 | 5.853 | 1.2269 | 6632.92
37.7497 | 5.8548 | 1.2273 | 6630.17
37.7597 | 5.8569 | 1.2277 | 6627.29
37.7697 | 5.859 | 1.2281 | 6623.98
37.7797 | 5.8608 | 1.2284 | 6621.26
37.7897 | 5.8629 | 1.2288 | 6619.17
37.7997 | 5.8647 | 1.2292 | 6617.65
37.8097 | 5.8668 | 1.2296 | 6616.79
37.8197 | 5.8686 | 1.23 | 6616.62
37.8297 | 5.871 | 1.2303 | 6617.08
37.8397 | 5.8728 | 1.2307 | 6617.94
37.8497 | 5.8749 | 1.231 | 6619.7
37.8597 | 5.877 | 1.2315 | 6622.1
37.8697 | 5.8788 | 1.2318 | 6624.83
37.8797 | 5.8809 | 1.2322 | 6627.89
37.8897 | 5.883 | 1.2326 | 6631.12
37.8997 | 5.8851 | 1.233 | 6634.05
37.9097 | 5.8872 | 1.2334 | 6637.15
37.9197 | 5.8893 | 1.2338 | 6640.09
37.9297 | 5.8911 | 1.2341 | 6642.37
37.9397 | 5.8932 | 1.2345 | 6644.45
37.9497 | 5.8953 | 1.2349 | 6645.98
37.9597 | 5.8974 | 1.2353 | 6646.9
37.9697 | 5.8995 | 1.2356 | 6647.1
37.9797 | 5.9013 | 1.236 | 6646.95
37.9897 | 5.9034 | 1.2364 | 6646.34
37.9997 | 5.9055 | 1.2368 | 6644.89
38.0097 | 5.9073 | 1.2372 | 6642.74
38.0197 | 5.9094 | 1.2375 | 6640.22
38.0297 | 5.9115 | 1.2379 | 6637.64
38.0397 | 5.9136 | 1.2383 | 6634.97
38.0497 | 5.9157 | 1.2387 | 6632.03
38.0597 | 5.9175 | 1.239 | 6629.04
38.0697 | 5.9196 | 1.2394 | 6626.75
38.0797 | 5.9214 | 1.2398 | 6625.05
38.0897 | 5.9235 | 1.2401 | 6623.85
38.0997 | 5.9256 | 1.2405 | 6623.33
38.1097 | 5.9274 | 1.2409 | 6623.44
38.1197 | 5.9295 | 1.2412 | 6624
38.1297 | 5.9316 | 1.2416 | 6625.06
38.1397 | 5.9337 | 1.242 | 6627.08
38.1497 | 5.9358 | 1.2424 | 6629.54
38.1597 | 5.9376 | 1.2428 | 6632.14
38.1697 | 5.9397 | 1.2431 | 6635.2
38.1797 | 5.9418 | 1.2435 | 6638.21
38.1897 | 5.9439 | 1.2439 | 6641.05
38.1997 | 5.946 | 1.2443 | 6644.02
38.2097 | 5.9478 | 1.2447 | 6646.65
38.2197 | 5.9499 | 1.245 | 6648.86
38.2297 | 5.952 | 1.2454 | 6650.73
38.2397 | 5.9544 | 1.2458 | 6652.04
38.2497 | 5.9562 | 1.2462 | 6652.67
38.2597 | 5.958 | 1.2465 | 6652.74
38.2697 | 5.9601 | 1.2469 | 6652.46
38.2797 | 5.9622 | 1.2473 | 6651.58
38.2897 | 5.9643 | 1.2477 | 6649.83
38.2997 | 5.9664 | 1.2481 | 6647.62
38.3097 | 5.9682 | 1.2484 | 6645.09
38.3197 | 5.9703 | 1.2488 | 6642.41
38.3297 | 5.9724 | 1.2492 | 6639.66
38.3397 | 5.9745 | 1.2496 | 6636.56
38.3497 | 5.9766 | 1.25 | 6633.7
38.3597 | 5.9784 | 1.2503 | 6631.61
38.3697 | 5.9805 | 1.2507 | 6630.05
38.3797 | 5.9823 | 1.2511 | 6628.95
38.3897 | 5.9844 | 1.2515 | 6628.53
38.3997 | 5.9865 | 1.2518 | 6628.82
38.4097 | 5.9886 | 1.2522 | 6629.43
38.4197 | 5.9907 | 1.2525 | 6630.85
38.4297 | 5.9925 | 1.2529 | 6633.06
38.4397 | 5.9946 | 1.2533 | 6635.6
38.4497 | 5.9964 | 1.2537 | 6638.36
38.4597 | 5.9985 | 1.2541 | 6641.45
38.4697 | 6.0009 | 1.2544 | 6644.41
38.4797 | 6.0033 | 1.2548 | 6647.48
38.4897 | 6.0048 | 1.2552 | 6650.48
38.4997 | 6.0069 | 1.2555 | 6652.94
38.5097 | 6.0087 | 1.2559 | 6655.2
38.5197 | 6.0108 | 1.2563 | 6656.95
38.5297 | 6.0129 | 1.2567 | 6658.14
38.5397 | 6.0153 | 1.2571 | 6658.63
38.5497 | 6.0171 | 1.2574 | 6658.77
38.5597 | 6.0192 | 1.2578 | 6658.4
38.5697 | 6.021 | 1.2582 | 6657.14
38.5797 | 6.0231 | 1.2586 | 6655.15
38.5897 | 6.0252 | 1.259 | 6652.75
38.5997 | 6.0273 | 1.2593 | 6650.01
38.6097 | 6.0294 | 1.2597 | 6647.14
38.6197 | 6.0315 | 1.2601 | 6644.13
38.6297 | 6.0333 | 1.2605 | 6640.83
38.6397 | 6.0351 | 1.2609 | 6638.01
38.6497 | 6.0372 | 1.2612 | 6635.99
38.6597 | 6.0393 | 1.2616 | 6634.48
38.6697 | 6.0417 | 1.262 | 6633.64
38.6797 | 6.0435 | 1.2624 | 6633.46
38.6897 | 6.0453 | 1.2627 | 6633.91
38.6997 | 6.0474 | 1.2631 | 6634.82
38.7097 | 6.0495 | 1.2635 | 6636.69
38.7197 | 6.0519 | 1.2639 | 6639.14
38.7297 | 6.0537 | 1.2643 | 6641.77
38.7397 | 6.0555 | 1.2646 | 6644.97
38.7497 | 6.0576 | 1.265 | 6648.09
38.7597 | 6.0597 | 1.2654 | 6651.03
38.7697 | 6.0618 | 1.2658 | 6654.11
38.7797 | 6.0639 | 1.2661 | 6657
38.7897 | 6.066 | 1.2665 | 6659.3
38.7997 | 6.0678 | 1.2669 | 6661.3
38.8097 | 6.0699 | 1.2673 | 6662.66
38.8197 | 6.0717 | 1.2676 | 6663.51
38.8297 | 6.0741 | 1.268 | 6663.77
38.8397 | 6.0762 | 1.2683 | 6663.55
38.8497 | 6.0783 | 1.2687 | 6662.81
38.8597 | 6.0804 | 1.2691 | 6661.27
38.8697 | 6.0822 | 1.2695 | 6659.09
38.8797 | 6.084 | 1.2699 | 6656.52
38.8897 | 6.0861 | 1.2702 | 6653.92
38.8997 | 6.0882 | 1.2706 | 6651.2
38.9097 | 6.0906 | 1.271 | 6648.24
38.9197 | 6.0924 | 1.2714 | 6645.25
38.9297 | 6.0942 | 1.2717 | 6642.9
38.9397 | 6.0963 | 1.2721 | 6641.16
38.9497 | 6.0984 | 1.2725 | 6640.03
38.9597 | 6.1005 | 1.2729 | 6639.5
38.9697 | 6.1026 | 1.2732 | 6639.63
38.9797 | 6.1044 | 1.2736 | 6640.21
38.9897 | 6.1065 | 1.274 | 6641.31
38.9997 | 6.1086 | 1.2744 | 6643.39
39.0097 | 6.1107 | 1.2748 | 6645.9
39.0197 | 6.1128 | 1.2752 | 6648.58
39.0297 | 6.1146 | 1.2755 | 6651.66
39.0397 | 6.1167 | 1.2759 | 6654.68
39.0497 | 6.1188 | 1.2763 | 6657.51
39.0597 | 6.1206 | 1.2767 | 6660.53
39.0697 | 6.123 | 1.2771 | 6663.07
39.0797 | 6.1251 | 1.2775 | 6665.23
39.0897 | 6.1269 | 1.2778 | 6667.11
39.0997 | 6.1293 | 1.2782 | 6668.41
39.1097 | 6.1311 | 1.2786 | 6669.01
39.1197 | 6.1329 | 1.279 | 6669.13
39.1297 | 6.1353 | 1.2794 | 6668.95
39.1397 | 6.1374 | 1.2798 | 6668
39.1497 | 6.1395 | 1.2802 | 6666.23
39.1597 | 6.1413 | 1.2806 | 6663.95
39.1697 | 6.1431 | 1.2809 | 6661.46
39.1797 | 6.1455 | 1.2813 | 6658.81
39.1897 | 6.1476 | 1.2817 | 6656.03
39.1997 | 6.1497 | 1.2822 | 6652.9
39.2097 | 6.1518 | 1.2825 | 6650.08
39.2197 | 6.1536 | 1.2829 | 6648.02
39.2297 | 6.1554 | 1.2833 | 6646.46
39.2397 | 6.1575 | 1.2837 | 6645.4
39.2497 | 6.1596 | 1.2841 | 6645.01
39.2597 | 6.1617 | 1.2845 | 6645.28
39.2697 | 6.1638 | 1.2848 | 6645.88
39.2797 | 6.1659 | 1.2853 | 6647.32
39.2897 | 6.168 | 1.2857 | 6649.52
39.2997 | 6.1701 | 1.2861 | 6652
39.3097 | 6.1719 | 1.2865 | 6654.86
39.3197 | 6.174 | 1.2868 | 6657.95
39.3297 | 6.1761 | 1.2873 | 6660.83
39.3397 | 6.1782 | 1.2877 | 6663.92
39.3497 | 6.1803 | 1.2881 | 6666.94
39.3597 | 6.1824 | 1.2884 | 6669.51
39.3697 | 6.1845 | 1.2888 | 6671.7
39.3797 | 6.1863 | 1.2893 | 6673.43
39.3897 | 6.1884 | 1.2897 | 6674.57
39.3997 | 6.1905 | 1.2901 | 6674.99
39.4097 | 6.1923 | 1.2904 | 6675
39.4197 | 6.1947 | 1.2908 | 6674.53
39.4297 | 6.1968 | 1.2913 | 6673.13
39.4397 | 6.1989 | 1.2917 | 6671.05
39.4497 | 6.2007 | 1.2921 | 6668.52
39.4597 | 6.2028 | 1.2925 | 6665.66
39.4697 | 6.2049 | 1.2929 | 6662.94
39.4797 | 6.207 | 1.2933 | 6659.94
39.4897 | 6.2091 | 1.2937 | 6656.71
39.4997 | 6.2109 | 1.2941 | 6654.07
39.5097 | 6.213 | 1.2945 | 6652.08
39.5197 | 6.2151 | 1.2948 | 6650.66
39.5297 | 6.2172 | 1.2953 | 6649.87
39.5397 | 6.219 | 1.2957 | 6649.77
39.5497 | 6.2211 | 1.296 | 6650.24
39.5597 | 6.2232 | 1.2964 | 6651.23
39.5697 | 6.2253 | 1.2968 | 6653.02
39.5797 | 6.2274 | 1.2973 | 6655.42
39.5897 | 6.2295 | 1.2977 | 6658
39.5997 | 6.2316 | 1.298 | 6661.05
39.6097 | 6.2334 | 1.2985 | 6664.15
39.6197 | 6.2355 | 1.2989 | 6667.04
39.6297 | 6.2376 | 1.2993 | 6670.13
39.6397 | 6.2397 | 1.2997 | 6672.89
39.6497 | 6.2418 | 1.3001 | 6675.11
39.6597 | 6.2439 | 1.3005 | 6677.08
39.6697 | 6.2457 | 1.3009 | 6678.42
39.6797 | 6.2478 | 1.3013 | 6679.24
39.6897 | 6.2499 | 1.3016 | 6679.4
39.6997 | 6.252 | 1.302 | 6679.15
39.7097 | 6.2541 | 1.3024 | 6678.32
39.7197 | 6.2562 | 1.3028 | 6676.61
39.7297 | 6.2583 | 1.3032 | 6674.41
39.7397 | 6.2601 | 1.3036 | 6671.9
39.7497 | 6.2622 | 1.304 | 6669.28
39.7597 | 6.2643 | 1.3044 | 6666.53
39.7697 | 6.2664 | 1.3048 | 6663.56
39.7797 | 6.2685 | 1.3052 | 6660.64
39.7897 | 6.2703 | 1.3055 | 6658.49
39.7997 | 6.2724 | 1.3059 | 6656.92
39.8097 | 6.2742 | 1.3063 | 6655.89
39.8197 | 6.2763 | 1.3067 | 6655.46
39.8297 | 6.2787 | 1.307 | 6655.66
39.8397 | 6.2808 | 1.3074 | 6656.2
39.8497 | 6.2829 | 1.3078 | 6657.44
39.8597 | 6.2847 | 1.3082 | 6659.54
39.8697 | 6.2868 | 1.3086 | 6661.96
39.8797 | 6.2889 | 1.3089 | 6664.53
39.8897 | 6.291 | 1.3093 | 6667.54
39.8997 | 6.2931 | 1.3097 | 6670.46
39.9097 | 6.2952 | 1.3101 | 6673.25
39.9197 | 6.297 | 1.3105 | 6676.21
39.9297 | 6.2991 | 1.3108 | 6678.68
39.9397 | 6.3012 | 1.3112 | 6680.82
39.9497 | 6.3033 | 1.3116 | 6682.57
39.9597 | 6.3054 | 1.312 | 6683.88
39.9697 | 6.3075 | 1.3124 | 6684.47
39.9797 | 6.3093 | 1.3127 | 6684.61
39.9897 | 6.3114 | 1.3131 | 6684.34
39.9997 | 6.3135 | 1.3135 | 6683.29
40.0097 | 6.3159 | 1.3139 | 6681.47
40.0197 | 6.3177 | 1.3143 | 6679.16
40.0297 | 6.3198 | 1.3146 | 6676.61
40.0397 | 6.3216 | 1.315 | 6673.98
40.0497 | 6.3237 | 1.3154 | 6671.12
40.0597 | 6.3261 | 1.3158 | 6667.85
40.0697 | 6.3282 | 1.3162 | 6665.08
40.0797 | 6.33 | 1.3165 | 6663.02
40.0897 | 6.3321 | 1.3169 | 6661.43
40.0997 | 6.3339 | 1.3173 | 6660.4
40.1097 | 6.3357 | 1.3177 | 6660.12
40.1197 | 6.3381 | 1.318 | 6660.45
40.1297 | 6.3402 | 1.3184 | 6661.08
40.1397 | 6.3426 | 1.3188 | 6662.56
40.1497 | 6.3447 | 1.3192 | 6664.88
40.1597 | 6.3462 | 1.3196 | 6667.42
40.1697 | 6.348 | 1.3199 | 6670.24
40.1797 | 6.3504 | 1.3203 | 6673.38
40.1897 | 6.3525 | 1.3207 | 6676.28
40.1997 | 6.3546 | 1.3211 | 6679.26
40.2097 | 6.357 | 1.3215 | 6682.06
40.2197 | 6.3588 | 1.3218 | 6684.43
40.2297 | 6.3609 | 1.3222 | 6686.58
40.2397 | 6.3627 | 1.3226 | 6688.26
40.2497 | 6.3648 | 1.323 | 6689.32
40.2597 | 6.3669 | 1.3233 | 6689.7
40.2697 | 6.369 | 1.3237 | 6689.66
40.2797 | 6.3711 | 1.324 | 6689.07
40.2897 | 6.3729 | 1.3245 | 6687.59
40.2997 | 6.3753 | 1.3248 | 6685.53
40.3097 | 6.3771 | 1.3252 | 6683.05
40.3197 | 6.3792 | 1.3255 | 6680.34
40.3297 | 6.3813 | 1.3259 | 6677.57
40.3397 | 6.3834 | 1.3263 | 6674.48
40.3497 | 6.3852 | 1.3267 | 6671.2
40.3597 | 6.3873 | 1.327 | 6668.65
40.3697 | 6.3894 | 1.3273 | 6666.8
40.3797 | 6.3915 | 1.3277 | 6665.41
40.3897 | 6.3936 | 1.3281 | 6664.72
40.3997 | 6.3954 | 1.3284 | 6664.72
40.4097 | 6.3975 | 1.3288 | 6665.22
40.4197 | 6.3996 | 1.3291 | 6666.19
40.4297 | 6.4017 | 1.3295 | 6668.13
40.4397 | 6.4041 | 1.3299 | 6670.55
40.4497 | 6.4062 | 1.3302 | 6673.21
40.4597 | 6.408 | 1.3306 | 6676.27
40.4697 | 6.4101 | 1.3309 | 6679.26
40.4797 | 6.4122 | 1.3313 | 6682.12
40.4897 | 6.414 | 1.3317 | 6685.22
40.4997 | 6.4161 | 1.332 | 6687.9
40.5097 | 6.4182 | 1.3324 | 6690.07
40.5197 | 6.4203 | 1.3327 | 6691.93
40.5297 | 6.4224 | 1.3331 | 6693.22
40.5397 | 6.4242 | 1.3335 | 6693.9
40.5497 | 6.4263 | 1.3339 | 6693.98
40.5597 | 6.4287 | 1.3342 | 6693.73
40.5697 | 6.4308 | 1.3346 | 6692.87
40.5797 | 6.4329 | 1.335 | 6691.14
40.5897 | 6.435 | 1.3354 | 6688.88
40.5997 | 6.4368 | 1.3358 | 6686.38
40.6097 | 6.4389 | 1.3361 | 6683.74
40.6197 | 6.441 | 1.3365 | 6681.07
40.6297 | 6.4431 | 1.3369 | 6678.09
40.6397 | 6.4452 | 1.3373 | 6675.29
40.6497 | 6.4473 | 1.3376 | 6673.21
40.6597 | 6.4491 | 1.338 | 6671.62
40.6697 | 6.4509 | 1.3384 | 6670.55
40.6797 | 6.453 | 1.3387 | 6670.18
40.6897 | 6.4551 | 1.3391 | 6670.36
40.6997 | 6.4572 | 1.3394 | 6670.92
40.7097 | 6.4596 | 1.3398 | 6672.28
40.7197 | 6.4617 | 1.3402 | 6674.48
40.7297 | 6.4635 | 1.3406 | 6676.91
40.7397 | 6.4656 | 1.3409 | 6679.56
40.7497 | 6.4677 | 1.3413 | 6682.55
40.7597 | 6.4698 | 1.3417 | 6685.36
40.7697 | 6.4719 | 1.342 | 6688.19
40.7797 | 6.474 | 1.3424 | 6691.05
40.7897 | 6.4758 | 1.3428 | 6693.47
40.7997 | 6.4779 | 1.3431 | 6695.48
40.8097 | 6.48 | 1.3435 | 6697.14
40.8197 | 6.4824 | 1.3439 | 6698.23
40.8297 | 6.4845 | 1.3443 | 6698.62
40.8397 | 6.4863 | 1.3446 | 6698.6
40.8497 | 6.4884 | 1.345 | 6698.22
40.8597 | 6.4902 | 1.3454 | 6697.03
40.8697 | 6.4926 | 1.3458 | 6695.11
40.8797 | 6.4947 | 1.3461 | 6692.8
40.8897 | 6.4968 | 1.3465 | 6690.23
40.8997 | 6.4989 | 1.3468 | 6687.61
40.9097 | 6.501 | 1.3472 | 6684.75
40.9197 | 6.5028 | 1.3476 | 6681.53
40.9297 | 6.5046 | 1.3479 | 6678.91
40.9397 | 6.507 | 1.3483 | 6676.98
40.9497 | 6.5091 | 1.3487 | 6675.54
40.9597 | 6.5112 | 1.349 | 6674.69
40.9697 | 6.513 | 1.3494 | 6674.52
40.9797 | 6.5151 | 1.3497 | 6674.88
40.9897 | 6.5172 | 1.3501 | 6675.58
40.9997 | 6.5193 | 1.3505 | 6677.16
41.0097 | 6.5217 | 1.3509 | 6679.44
41.0197 | 6.5235 | 1.3513 | 6681.91
41.0297 | 6.5256 | 1.3516 | 6684.7
41.0397 | 6.5274 | 1.352 | 6687.74
41.0497 | 6.5298 | 1.3524 | 6690.57
41.0597 | 6.5319 | 1.3528 | 6693.58
41.0697 | 6.534 | 1.3531 | 6696.39
41.0797 | 6.5358 | 1.3535 | 6698.75
41.0897 | 6.5379 | 1.3539 | 6700.81
41.0997 | 6.54 | 1.3543 | 6702.39
41.1097 | 6.5421 | 1.3546 | 6703.26
41.1197 | 6.5442 | 1.355 | 6703.53
41.1297 | 6.5463 | 1.3553 | 6703.48
41.1397 | 6.5484 | 1.3557 | 6702.81
41.1497 | 6.5505 | 1.3561 | 6701.26
41.1597 | 6.5523 | 1.3565 | 6699.14
41.1697 | 6.5544 | 1.3568 | 6696.54
41.1797 | 6.5565 | 1.3572 | 6693.73
41.1897 | 6.5589 | 1.3576 | 6690.93
41.1997 | 6.561 | 1.358 | 6687.83
41.2097 | 6.5628 | 1.3583 | 6684.76
41.2197 | 6.5646 | 1.3587 | 6682.33
41.2297 | 6.567 | 1.359 | 6680.44
41.2397 | 6.5688 | 1.3594 | 6679.17
41.2497 | 6.5712 | 1.3598 | 6678.57
41.2597 | 6.573 | 1.3601 | 6678.6
41.2697 | 6.5751 | 1.3605 | 6679.17
41.2797 | 6.5772 | 1.3609 | 6680.27
41.2897 | 6.5793 | 1.3612 | 6682.28
41.2997 | 6.5814 | 1.3616 | 6684.73
41.3097 | 6.5835 | 1.362 | 6687.39
41.3197 | 6.5856 | 1.3623 | 6690.53
41.3297 | 6.5877 | 1.3627 | 6693.59
41.3397 | 6.5898 | 1.3631 | 6696.38
41.3497 | 6.5919 | 1.3635 | 6699.37
41.3597 | 6.594 | 1.3638 | 6701.92
41.3697 | 6.5961 | 1.3642 | 6703.98
41.3797 | 6.5982 | 1.3645 | 6705.75
41.3897 | 6.6003 | 1.3649 | 6707
41.3997 | 6.6021 | 1.3653 | 6707.56
41.4097 | 6.6042 | 1.3656 | 6707.55
41.4197 | 6.6063 | 1.366 | 6707.2
41.4297 | 6.6084 | 1.3663 | 6706.25
41.4397 | 6.6105 | 1.3667 | 6704.53
41.4497 | 6.6126 | 1.3671 | 6702.16
41.4597 | 6.6147 | 1.3674 | 6699.57
41.4697 | 6.6168 | 1.3678 | 6696.95
41.4797 | 6.6189 | 1.3681 | 6694.24
41.4897 | 6.6207 | 1.3685 | 6691.16
41.4997 | 6.6228 | 1.3689 | 6688.45
41.5097 | 6.6249 | 1.3692 | 6686.43
41.5197 | 6.627 | 1.3696 | 6684.91
41.5297 | 6.6291 | 1.37 | 6683.91
41.5397 | 6.6312 | 1.3703 | 6683.53
41.5497 | 6.633 | 1.3707 | 6683.79
41.5597 | 6.6351 | 1.371 | 6684.41
41.5697 | 6.6372 | 1.3714 | 6685.84
41.5797 | 6.6396 | 1.3718 | 6688.03
41.5897 | 6.6417 | 1.3722 | 6690.42
41.5997 | 6.6435 | 1.3725 | 6693.04
41.6097 | 6.6456 | 1.3729 | 6696.08
41.6197 | 6.6477 | 1.3732 | 6698.88
41.6297 | 6.6501 | 1.3736 | 6701.7
41.6397 | 6.6519 | 1.374 | 6704.52
41.6497 | 6.654 | 1.3743 | 6706.9
41.6597 | 6.6561 | 1.3747 | 6708.94
41.6697 | 6.6582 | 1.3751 | 6710.51
41.6797 | 6.6603 | 1.3754 | 6711.51
41.6897 | 6.6624 | 1.3758 | 6711.88
41.6997 | 6.6642 | 1.3761 | 6711.86
41.7097 | 6.6666 | 1.3765 | 6711.38
41.7197 | 6.6687 | 1.3769 | 6710.08
41.7297 | 6.6708 | 1.3773 | 6708
41.7397 | 6.6729 | 1.3776 | 6705.56
41.7497 | 6.675 | 1.3779 | 6702.99
41.7597 | 6.6768 | 1.3783 | 6700.35
41.7697 | 6.6792 | 1.3787 | 6697.45
41.7797 | 6.681 | 1.3791 | 6694.31
41.7897 | 6.6828 | 1.3794 | 6691.75
41.7997 | 6.6852 | 1.3797 | 6689.85
41.8097 | 6.6873 | 1.3801 | 6688.47
41.8197 | 6.6894 | 1.3805 | 6687.67
41.8297 | 6.6912 | 1.3808 | 6687.58
41.8397 | 6.6933 | 1.3811 | 6688.01
41.8497 | 6.6954 | 1.3815 | 6688.83
41.8597 | 6.6978 | 1.3819 | 6690.56
41.8697 | 6.6999 | 1.3823 | 6692.92
41.8797 | 6.702 | 1.3826 | 6695.42
41.8897 | 6.7038 | 1.3829 | 6698.29
41.8997 | 6.7059 | 1.3833 | 6701.31
41.9097 | 6.708 | 1.3837 | 6704.08
41.9197 | 6.7101 | 1.3841 | 6707.08
41.9297 | 6.7122 | 1.3844 | 6709.83
41.9397 | 6.7146 | 1.3847 | 6712.15
41.9497 | 6.7164 | 1.3851 | 6714.13
41.9597 | 6.7185 | 1.3855 | 6715.6
41.9697 | 6.7206 | 1.3859 | 6716.42
41.9797 | 6.7227 | 1.3862 | 6716.66
41.9897 | 6.7248 | 1.3865 | 6716.53
41.9997 | 6.7269 | 1.3869 | 6715.82
42.0097 | 6.729 | 1.3873 | 6714.12
42.0197 | 6.7308 | 1.3877 | 6711.88
42.0297 | 6.7329 | 1.388 | 6709.27
42.0397 | 6.7353 | 1.3884 | 6706.41
42.0497 | 6.7374 | 1.3887 | 6703.56
42.0597 | 6.7395 | 1.3891 | 6700.36
42.0697 | 6.7413 | 1.3895 | 6697.23
42.0797 | 6.7431 | 1.3898 | 6694.86
42.0897 | 6.7455 | 1.3901 | 6693.01
42.0997 | 6.7476 | 1.3905 | 6691.75
42.1097 | 6.7497 | 1.3909 | 6691.25
42.1197 | 6.7515 | 1.3913 | 6691.37
42.1297 | 6.7536 | 1.3916 | 6691.92
42.1397 | 6.7557 | 1.392 | 6693.14
42.1497 | 6.7578 | 1.3924 | 6695.23
42.1597 | 6.7602 | 1.3927 | 6697.71
42.1697 | 6.7623 | 1.3931 | 6700.42
42.1797 | 6.7644 | 1.3934 | 6703.52
42.1897 | 6.7662 | 1.3938 | 6706.5
42.1997 | 6.7683 | 1.3942 | 6709.35
42.2097 | 6.7704 | 1.3946 | 6712.39
42.2197 | 6.7725 | 1.3949 | 6714.96
42.2297 | 6.7749 | 1.3952 | 6717.07
42.2397 | 6.7767 | 1.3956 | 6718.82
42.2497 | 6.7788 | 1.396 | 6719.98
42.2597 | 6.7806 | 1.3964 | 6720.48
42.2697 | 6.7827 | 1.3967 | 6720.46
42.2797 | 6.7851 | 1.397 | 6720.05
42.2897 | 6.7872 | 1.3974 | 6718.95
42.2997 | 6.7893 | 1.3978 | 6717.09
42.3097 | 6.7914 | 1.3982 | 6714.62
42.3197 | 6.7932 | 1.3985 | 6712.02
42.3297 | 6.7956 | 1.3989 | 6709.37
42.3397 | 6.7977 | 1.3993 | 6706.57
42.3497 | 6.7995 | 1.3997 | 6703.42
42.3597 | 6.8016 | 1.4001 | 6700.71
42.3697 | 6.8037 | 1.4004 | 6698.7
42.3797 | 6.8058 | 1.4008 | 6697.2
42.3897 | 6.8079 | 1.4012 | 6696.31
42.3997 | 6.8097 | 1.4016 | 6696.01
42.4097 | 6.8118 | 1.4019 | 6696.36
42.4197 | 6.8139 | 1.4022 | 6697
42.4297 | 6.8163 | 1.4026 | 6698.5
42.4397 | 6.8187 | 1.403 | 6700.7
42.4497 | 6.8205 | 1.4034 | 6703.11
42.4597 | 6.8226 | 1.4038 | 6705.83
42.4697 | 6.8244 | 1.4041 | 6708.78
42.4797 | 6.8265 | 1.4045 | 6711.59
42.4897 | 6.8289 | 1.4049 | 6714.45
42.4997 | 6.831 | 1.4053 | 6717.19
42.5097 | 6.8331 | 1.4056 | 6719.52
42.5197 | 6.8352 | 1.406 | 6721.53
42.5297 | 6.837 | 1.4063 | 6723.08
42.5397 | 6.8391 | 1.4067 | 6724.1
42.5497 | 6.8412 | 1.4071 | 6724.48
42.5597 | 6.8436 | 1.4074 | 6724.41
42.5697 | 6.8454 | 1.4078 | 6723.94
42.5797 | 6.8475 | 1.4082 | 6722.51
42.5897 | 6.8496 | 1.4086 | 6720.42
42.5997 | 6.8517 | 1.4089 | 6718
42.6097 | 6.8538 | 1.4093 | 6715.28
42.6197 | 6.8559 | 1.4097 | 6712.55
42.6297 | 6.858 | 1.4101 | 6709.54
42.6397 | 6.8598 | 1.4104 | 6706.35
42.6497 | 6.8619 | 1.4108 | 6703.85
42.6597 | 6.8643 | 1.4111 | 6701.96
42.6697 | 6.8664 | 1.4115 | 6700.62
42.6797 | 6.8685 | 1.4119 | 6699.88
42.6897 | 6.8703 | 1.4123 | 6699.77
42.6997 | 6.8724 | 1.4126 | 6700.18
42.7097 | 6.8745 | 1.413 | 6701.01
42.7197 | 6.8766 | 1.4134 | 6702.75
42.7297 | 6.879 | 1.4138 | 6705.09
42.7397 | 6.8811 | 1.4142 | 6707.63
42.7497 | 6.8829 | 1.4146 | 6710.51
42.7597 | 6.885 | 1.4149 | 6713.54
42.7697 | 6.8871 | 1.4153 | 6716.32
42.7797 | 6.8892 | 1.4157 | 6719.34
42.7897 | 6.8916 | 1.4161 | 6722.08
42.7997 | 6.8937 | 1.4165 | 6724.42
42.8097 | 6.8955 | 1.4169 | 6726.47
42.8197 | 6.8976 | 1.4173 | 6727.92
42.8297 | 6.8994 | 1.4177 | 6728.72
42.8397 | 6.9018 | 1.418 | 6728.95
42.8497 | 6.9039 | 1.4184 | 6728.79
42.8597 | 6.9063 | 1.4188 | 6727.88
42.8697 | 6.9084 | 1.4192 | 6726.13
42.8797 | 6.9102 | 1.4196 | 6723.86
42.8897 | 6.9123 | 1.42 | 6721.22
42.8997 | 6.9144 | 1.4204 | 6718.36
42.9097 | 6.9165 | 1.4208 | 6715.41
42.9197 | 6.9186 | 1.4212 | 6712.15
42.9297 | 6.9207 | 1.4216 | 6709
42.9397 | 6.9228 | 1.4219 | 6706.62
42.9497 | 6.9249 | 1.4223 | 6704.84
42.9597 | 6.9267 | 1.4227 | 6703.71
42.9697 | 6.9291 | 1.4231 | 6703.24
42.9797 | 6.9312 | 1.4235 | 6703.34
42.9897 | 6.933 | 1.4239 | 6703.9
42.9997 | 6.9351 | 1.4242 | 6705.11
43.0097 | 6.9372 | 1.4247 | 6707.29
43.0197 | 6.9396 | 1.4251 | 6709.83
43.0297 | 6.9417 | 1.4255 | 6712.6
43.0397 | 6.9438 | 1.4259 | 6715.75
43.0497 | 6.9459 | 1.4263 | 6718.65
43.0597 | 6.948 | 1.4267 | 6721.54
43.0697 | 6.9498 | 1.4271 | 6724.47
43.0797 | 6.9519 | 1.4275 | 6726.97
43.0897 | 6.9543 | 1.4279 | 6729.06
43.0997 | 6.9564 | 1.4283 | 6730.81
43.1097 | 6.9585 | 1.4287 | 6731.98
43.1197 | 6.9603 | 1.4291 | 6732.44
43.1297 | 6.9624 | 1.4295 | 6732.45
43.1397 | 6.9645 | 1.43 | 6731.94
43.1497 | 6.9666 | 1.4304 | 6730.78
43.1597 | 6.969 | 1.4309 | 6728.8
43.1697 | 6.9711 | 1.4313 | 6726.39
43.1797 | 6.9732 | 1.4316 | 6723.78
43.1897 | 6.9753 | 1.432 | 6721.05
43.1997 | 6.9774 | 1.4325 | 6718.22
43.2097 | 6.9792 | 1.4329 | 6715.05
43.2197 | 6.9813 | 1.4332 | 6712.36
43.2297 | 6.9834 | 1.4336 | 6710.35
43.2397 | 6.9858 | 1.434 | 6708.89
43.2497 | 6.9879 | 1.4344 | 6708.01
43.2597 | 6.9897 | 1.4348 | 6707.74
43.2697 | 6.9918 | 1.4351 | 6708.02
43.2797 | 6.9936 | 1.4355 | 6708.64
43.2897 | 6.996 | 1.4359 | 6710.2
43.2997 | 6.9984 | 1.4363 | 6712.47
43.3097 | 7.0005 | 1.4367 | 6714.84
43.3197 | 7.0026 | 1.4371 | 6717.6
43.3297 | 7.0044 | 1.4375 | 6720.6
43.3397 | 7.0065 | 1.4379 | 6723.37
43.3497 | 7.0086 | 1.4383 | 6726.25
43.3597 | 7.011 | 1.4387 | 6729.04
43.3697 | 7.0128 | 1.439 | 6731.4
43.3797 | 7.0152 | 1.4394 | 6733.41
43.3897 | 7.017 | 1.4399 | 6734.89
43.3997 | 7.0191 | 1.4403 | 6735.79
43.4097 | 7.0212 | 1.4406 | 6736.11
43.4197 | 7.0236 | 1.441 | 6736.02
43.4297 | 7.0257 | 1.4414 | 6735.44
43.4397 | 7.0278 | 1.4418 | 6734.02
43.4497 | 7.0299 | 1.4422 | 6731.91
43.4597 | 7.0317 | 1.4426 | 6729.38
43.4697 | 7.0338 | 1.443 | 6726.67
43.4797 | 7.0362 | 1.4434 | 6723.98
43.4897 | 7.0383 | 1.4438 | 6720.99
43.4997 | 7.0401 | 1.4441 | 6717.85
43.5097 | 7.0422 | 1.4445 | 6715.4
43.5197 | 7.0443 | 1.4448 | 6713.54
43.5297 | 7.0464 | 1.4453 | 6712.12
43.5397 | 7.0488 | 1.4456 | 6711.28
43.5497 | 7.0506 | 1.446 | 6711.21
43.5597 | 7.0527 | 1.4464 | 6711.75
43.5697 | 7.0545 | 1.4467 | 6712.71
43.5797 | 7.0569 | 1.4472 | 6714.62
43.5897 | 7.0593 | 1.4476 | 6717.07
43.5997 | 7.0614 | 1.4479 | 6719.65
43.6097 | 7.0632 | 1.4483 | 6722.58
43.6197 | 7.0653 | 1.4487 | 6725.5
43.6297 | 7.0674 | 1.4491 | 6728.41
43.6397 | 7.0695 | 1.4495 | 6731.55
43.6497 | 7.0719 | 1.4498 | 6734.26
43.6597 | 7.074 | 1.4502 | 6736.45
43.6697 | 7.0758 | 1.4506 | 6738.29
43.6797 | 7.0779 | 1.451 | 6739.57
43.6897 | 7.08 | 1.4513 | 6740.17
43.6997 | 7.0821 | 1.4517 | 6740.31
43.7097 | 7.0845 | 1.4521 | 6740.12
43.7197 | 7.0866 | 1.4525 | 6739.27
43.7297 | 7.0887 | 1.4529 | 6737.42
43.7397 | 7.0905 | 1.4532 | 6735.07
43.7497 | 7.0926 | 1.4536 | 6732.29
43.7597 | 7.0947 | 1.454 | 6729.42
43.7697 | 7.0971 | 1.4543 | 6726.58
43.7797 | 7.0992 | 1.4547 | 6723.33
43.7897 | 7.1013 | 1.4551 | 6720.33
43.7997 | 7.1031 | 1.4554 | 6717.98
43.8097 | 7.1052 | 1.4558 | 6716.16
43.8197 | 7.1073 | 1.4562 | 6714.94
43.8297 | 7.1094 | 1.4566 | 6714.48
43.8397 | 7.1118 | 1.4569 | 6714.64
43.8497 | 7.1136 | 1.4573 | 6715.32
43.8597 | 7.1157 | 1.4576 | 6716.71
43.8697 | 7.1178 | 1.4581 | 6718.89
43.8797 | 7.1199 | 1.4584 | 6721.36
43.8897 | 7.1223 | 1.4588 | 6724.08
43.8997 | 7.1244 | 1.4592 | 6727.13
43.9097 | 7.1265 | 1.4596 | 6730.05
43.9197 | 7.1286 | 1.46 | 6732.93
43.9297 | 7.1307 | 1.4603 | 6735.85
43.9397 | 7.1325 | 1.4607 | 6738.32
43.9497 | 7.1346 | 1.461 | 6740.39
43.9597 | 7.1367 | 1.4615 | 6741.98
43.9697 | 7.1391 | 1.4619 | 6743.01
43.9797 | 7.1412 | 1.4622 | 6743.46
43.9897 | 7.143 | 1.4626 | 6743.37
43.9997 | 7.1454 | 1.4629 | 6742.93
44.0097 | 7.1472 | 1.4633 | 6741.68
44.0197 | 7.1496 | 1.4637 | 6739.76
44.0297 | 7.1514 | 1.4641 | 6737.32
44.0397 | 7.1538 | 1.4644 | 6734.7
44.0497 | 7.1559 | 1.4648 | 6732.01
44.0597 | 7.158 | 1.4652 | 6729.13
44.0697 | 7.1601 | 1.4656 | 6726.02
44.0797 | 7.1622 | 1.4659 | 6723.28
44.0897 | 7.164 | 1.4662 | 6721.26
44.0997 | 7.1664 | 1.4666 | 6719.83
44.1097 | 7.1685 | 1.467 | 6719.01
44.1197 | 7.1703 | 1.4674 | 6718.79
44.1297 | 7.1724 | 1.4677 | 6719.17
44.1397 | 7.1745 | 1.4681 | 6719.81
44.1497 | 7.1766 | 1.4685 | 6721.45
44.1597 | 7.179 | 1.4689 | 6723.82
44.1697 | 7.1811 | 1.4692 | 6726.27
44.1797 | 7.1832 | 1.4696 | 6729.12
44.1897 | 7.1853 | 1.4699 | 6732.1
44.1997 | 7.1874 | 1.4703 | 6734.93
44.2097 | 7.1895 | 1.4707 | 6737.79
44.2197 | 7.1916 | 1.4711 | 6740.44
44.2297 | 7.1937 | 1.4714 | 6742.56
44.2397 | 7.1958 | 1.4718 | 6744.48
44.2497 | 7.1979 | 1.4722 | 6745.86
44.2597 | 7.2 | 1.4726 | 6746.61
44.2697 | 7.2021 | 1.4729 | 6746.79
44.2797 | 7.2042 | 1.4733 | 6746.7
44.2897 | 7.2063 | 1.4737 | 6746.15
44.2997 | 7.2084 | 1.4741 | 6744.49
44.3097 | 7.2105 | 1.4744 | 6742.37
44.3197 | 7.2126 | 1.4748 | 6739.94
44.3297 | 7.215 | 1.4752 | 6737.31
44.3397 | 7.2171 | 1.4756 | 6734.54
44.3497 | 7.2192 | 1.476 | 6731.44
44.3597 | 7.221 | 1.4763 | 6728.32
44.3697 | 7.2228 | 1.4766 | 6725.91
44.3797 | 7.2252 | 1.477 | 6724.06
44.3897 | 7.2273 | 1.4774 | 6722.66
44.3997 | 7.2297 | 1.4778 | 6722.07
44.4097 | 7.2315 | 1.4781 | 6722.08
44.4197 | 7.2336 | 1.4785 | 6722.43
44.4297 | 7.2357 | 1.4789 | 6723.35
44.4397 | 7.2378 | 1.4793 | 6725.28
44.4497 | 7.2402 | 1.4797 | 6727.69
44.4597 | 7.2423 | 1.48 | 6730.29
44.4697 | 7.2444 | 1.4804 | 6733.3
44.4797 | 7.2465 | 1.4808 | 6736.33
44.4897 | 7.2486 | 1.4811 | 6739.21
44.4997 | 7.2507 | 1.4815 | 6742.22
44.5097 | 7.2528 | 1.4819 | 6744.88
44.5197 | 7.2549 | 1.4822 | 6747.12
44.5297 | 7.257 | 1.4826 | 6749.01
44.5397 | 7.2591 | 1.483 | 6750.33
44.5497 | 7.2609 | 1.4834 | 6750.95
44.5597 | 7.2633 | 1.4837 | 6751.06
44.5697 | 7.2654 | 1.4841 | 6750.78
44.5797 | 7.2675 | 1.4845 | 6749.67
44.5897 | 7.2699 | 1.4849 | 6747.79
44.5997 | 7.2717 | 1.4852 | 6745.34
44.6097 | 7.2741 | 1.4856 | 6742.49
44.6197 | 7.2759 | 1.486 | 6739.68
44.6297 | 7.2783 | 1.4864 | 6736.86
44.6397 | 7.2801 | 1.4867 | 6733.58
44.6497 | 7.2822 | 1.4871 | 6730.58
44.6597 | 7.2843 | 1.4874 | 6728.29
44.6697 | 7.2864 | 1.4878 | 6726.52
44.6797 | 7.2888 | 1.4882 | 6725.4
44.6897 | 7.2906 | 1.4885 | 6725
44.6997 | 7.2927 | 1.4889 | 6725.23
44.7097 | 7.2948 | 1.4892 | 6725.85
44.7197 | 7.2969 | 1.4896 | 6727.19
44.7297 | 7.2993 | 1.49 | 6729.31
44.7397 | 7.3011 | 1.4903 | 6731.8
44.7497 | 7.3035 | 1.4907 | 6734.55
44.7597 | 7.3056 | 1.491 | 6737.6
44.7697 | 7.3077 | 1.4914 | 6740.55
44.7797 | 7.3101 | 1.4918 | 6743.51
44.7897 | 7.3119 | 1.4922 | 6746.41
44.7997 | 7.314 | 1.4925 | 6748.81
44.8097 | 7.3161 | 1.4929 | 6750.82
44.8197 | 7.3182 | 1.4933 | 6752.46
44.8297 | 7.3203 | 1.4937 | 6753.45
44.8397 | 7.3227 | 1.494 | 6753.71
44.8497 | 7.3245 | 1.4944 | 6753.63
44.8597 | 7.3269 | 1.4947 | 6753.15
44.8697 | 7.3287 | 1.4951 | 6751.69
44.8797 | 7.3308 | 1.4955 | 6749.61
44.8897 | 7.3332 | 1.4958 | 6747.12
44.8997 | 7.3353 | 1.4962 | 6744.47
44.9097 | 7.3377 | 1.4966 | 6741.8
44.9197 | 7.3398 | 1.497 | 6738.87
44.9297 | 7.3416 | 1.4973 | 6735.79
44.9397 | 7.3434 | 1.4976 | 6733.34
44.9497 | 7.3458 | 1.498 | 6731.45
44.9597 | 7.3479 | 1.4984 | 6730.09
44.9697 | 7.3503 | 1.4988 | 6729.4
44.9797 | 7.3524 | 1.4991 | 6729.32
44.9897 | 7.3542 | 1.4994 | 6729.72
44.9997 | 7.3563 | 1.4998 | 6730.44
45.0097 | 7.3584 | 1.5002 | 6732.15
45.0197 | 7.3608 | 1.5006 | 6734.4
45.0297 | 7.3629 | 1.5009 | 6736.81
45.0397 | 7.365 | 1.5012 | 6739.64
45.0497 | 7.3671 | 1.5016 | 6742.59
45.0597 | 7.3692 | 1.502 | 6745.33
45.0697 | 7.3713 | 1.5024 | 6748.22
45.0797 | 7.3734 | 1.5027 | 6750.88
45.0897 | 7.3755 | 1.5031 | 6753.05
45.0997 | 7.3779 | 1.5034 | 6754.99
45.1097 | 7.38 | 1.5038 | 6756.37
45.1197 | 7.3821 | 1.5042 | 6757.16
45.1297 | 7.3842 | 1.5045 | 6757.33
45.1397 | 7.3863 | 1.5049 | 6757.15
45.1497 | 7.3884 | 1.5053 | 6756.41
45.1597 | 7.3905 | 1.5057 | 6754.7
45.1697 | 7.3926 | 1.5061 | 6752.38
45.1797 | 7.3947 | 1.5064 | 6749.79
45.1897 | 7.3968 | 1.5068 | 6747.05
45.1997 | 7.3992 | 1.5071 | 6744.29
45.2097 | 7.4013 | 1.5075 | 6741.22
45.2197 | 7.4031 | 1.5079 | 6738.14
45.2297 | 7.4052 | 1.5082 | 6735.77
45.2397 | 7.4073 | 1.5086 | 6733.99
45.2497 | 7.4094 | 1.509 | 6732.76
45.2597 | 7.4118 | 1.5094 | 6732.16
45.2697 | 7.4139 | 1.5097 | 6732.25
45.2797 | 7.4157 | 1.5101 | 6732.77
45.2897 | 7.4181 | 1.5104 | 6733.9
45.2997 | 7.4202 | 1.5109 | 6735.91
45.3097 | 7.4223 | 1.5113 | 6738.27
45.3197 | 7.4247 | 1.5116 | 6740.88
45.3297 | 7.4265 | 1.512 | 6743.86
45.3397 | 7.4289 | 1.5123 | 6746.78
45.3497 | 7.431 | 1.5127 | 6749.65
45.3597 | 7.4328 | 1.5131 | 6752.71
45.3697 | 7.4352 | 1.5134 | 6755.31
45.3797 | 7.4373 | 1.5138 | 6757.45
45.3897 | 7.4394 | 1.5142 | 6759.29
45.3997 | 7.4418 | 1.5146 | 6760.53
45.4097 | 7.4436 | 1.515 | 6761.13
45.4197 | 7.4457 | 1.5153 | 6761.24
45.4297 | 7.4478 | 1.5157 | 6761
45.4397 | 7.4502 | 1.5161 | 6759.84
45.4497 | 7.4523 | 1.5165 | 6757.89
45.4597 | 7.4547 | 1.5169 | 6755.39
45.4697 | 7.4568 | 1.5172 | 6752.6
45.4797 | 7.4589 | 1.5176 | 6749.76
45.4897 | 7.4607 | 1.518 | 6746.73
45.4997 | 7.4628 | 1.5184 | 6743.37
45.5097 | 7.4649 | 1.5187 | 6740.43
45.5197 | 7.4673 | 1.5191 | 6738.21
45.5297 | 7.4694 | 1.5195 | 6736.48
45.5397 | 7.4715 | 1.5199 | 6735.42
45.5497 | 7.4736 | 1.5203 | 6734.97
45.5597 | 7.4754 | 1.5206 | 6735.22
45.5697 | 7.4778 | 1.521 | 6735.83
45.5797 | 7.4799 | 1.5214 | 6737.26
45.5897 | 7.4823 | 1.5218 | 6739.46
45.5997 | 7.4841 | 1.5222 | 6741.88
45.6097 | 7.4862 | 1.5225 | 6744.7
45.6197 | 7.4883 | 1.5229 | 6747.76
45.6297 | 7.491 | 1.5233 | 6750.62
45.6397 | 7.4931 | 1.5237 | 6753.56
45.6497 | 7.4949 | 1.5241 | 6756.45
45.6597 | 7.497 | 1.5244 | 6758.79
45.6697 | 7.4991 | 1.5248 | 6760.79
45.6797 | 7.5012 | 1.5252 | 6762.33
45.6897 | 7.5036 | 1.5256 | 6763.28
45.6997 | 7.5057 | 1.5259 | 6763.64
45.7097 | 7.5078 | 1.5263 | 6763.51
45.7197 | 7.5099 | 1.5267 | 6762.9
45.7297 | 7.512 | 1.5271 | 6761.5
45.7397 | 7.5141 | 1.5275 | 6759.43
45.7497 | 7.5162 | 1.5278 | 6756.97
45.7597 | 7.5183 | 1.5282 | 6754.34
45.7697 | 7.5207 | 1.5286 | 6751.65
45.7797 | 7.5228 | 1.529 | 6748.67
45.7897 | 7.5246 | 1.5294 | 6745.57
45.7997 | 7.527 | 1.5297 | 6743.04
45.8097 | 7.5291 | 1.5301 | 6741.1
45.8197 | 7.5309 | 1.5304 | 6739.73
45.8297 | 7.5333 | 1.5308 | 6738.95
45.8397 | 7.5354 | 1.5312 | 6738.81
45.8497 | 7.5375 | 1.5315 | 6739.16
45.8597 | 7.5396 | 1.5319 | 6739.99
45.8697 | 7.5417 | 1.5323 | 6741.8
45.8797 | 7.5441 | 1.5327 | 6744.1
45.8897 | 7.5462 | 1.533 | 6746.58
45.8997 | 7.5483 | 1.5334 | 6749.48
45.9097 | 7.5507 | 1.5338 | 6752.46
45.9197 | 7.5528 | 1.5341 | 6755.17
45.9297 | 7.5549 | 1.5345 | 6758.05
45.9397 | 7.557 | 1.5349 | 6760.64
45.9497 | 7.5588 | 1.5352 | 6762.79
45.9597 | 7.5612 | 1.5356 | 6764.65
45.9697 | 7.5636 | 1.536 | 6766.02
45.9797 | 7.5654 | 1.5364 | 6766.78
45.9897 | 7.5675 | 1.5368 | 6766.93
45.9997 | 7.5699 | 1.5371 | 6766.74
46.0097 | 7.572 | 1.5375 | 6765.98
46.0197 | 7.5741 | 1.5379 | 6764.21
46.0297 | 7.5762 | 1.5383 | 6761.9
46.0397 | 7.5783 | 1.5386 | 6759.35
46.0497 | 7.5804 | 1.539 | 6756.64
46.0597 | 7.5828 | 1.5394 | 6753.83
46.0697 | 7.5849 | 1.5398 | 6750.6
46.0797 | 7.587 | 1.5401 | 6747.46
46.0897 | 7.5891 | 1.5405 | 6745.11
46.0997 | 7.5912 | 1.5408 | 6743.26
46.1097 | 7.5933 | 1.5412 | 6741.93
46.1197 | 7.5954 | 1.5416 | 6741.41
46.1297 | 7.5975 | 1.5419 | 6741.53
46.1397 | 7.5996 | 1.5423 | 6742.01
46.1497 | 7.6017 | 1.5426 | 6743.11
46.1597 | 7.6038 | 1.543 | 6745.11
46.1697 | 7.6059 | 1.5434 | 6747.54
46.1797 | 7.6083 | 1.5438 | 6750.3
46.1897 | 7.6107 | 1.5442 | 6753.35
46.1997 | 7.6128 | 1.5446 | 6756.33
46.2097 | 7.6149 | 1.5451 | 6759.22
46.2197 | 7.6167 | 1.5455 | 6762.22
46.2297 | 7.6188 | 1.5458 | 6764.79
46.2397 | 7.6212 | 1.5462 | 6766.89
46.2497 | 7.6236 | 1.5467 | 6768.66
46.2597 | 7.6257 | 1.5471 | 6769.87
46.2697 | 7.6278 | 1.5475 | 6770.29
46.2797 | 7.6296 | 1.5478 | 6770.26
46.2897 | 7.6317 | 1.5482 | 6769.85
46.2997 | 7.6341 | 1.5486 | 6768.64
46.3097 | 7.6365 | 1.549 | 6766.62
46.3197 | 7.6386 | 1.5494 | 6764.14
46.3297 | 7.6404 | 1.5498 | 6761.38
46.3397 | 7.6425 | 1.5501 | 6758.57
46.3497 | 7.6449 | 1.5506 | 6755.6
46.3597 | 7.647 | 1.5509 | 6752.25
46.3697 | 7.6491 | 1.5513 | 6749.42
46.3797 | 7.6512 | 1.5517 | 6747.28
46.3897 | 7.6533 | 1.5521 | 6745.59
46.3997 | 7.6554 | 1.5525 | 6744.49
46.4097 | 7.6575 | 1.5529 | 6744.18
46.4197 | 7.6599 | 1.5532 | 6744.47
46.4297 | 7.662 | 1.5536 | 6745.17
46.4397 | 7.6641 | 1.5541 | 6746.79
46.4497 | 7.6662 | 1.5545 | 6749.08
46.4597 | 7.6683 | 1.5549 | 6751.67
46.4697 | 7.6707 | 1.5552 | 6754.59
46.4797 | 7.6728 | 1.5556 | 6757.54
46.4897 | 7.6752 | 1.556 | 6760.38
46.4997 | 7.6773 | 1.5564 | 6763.34
46.5097 | 7.6794 | 1.5568 | 6766.22
46.5197 | 7.6815 | 1.5572 | 6768.44
46.5297 | 7.6836 | 1.5576 | 6770.3
46.5397 | 7.6857 | 1.558 | 6771.68
46.5497 | 7.6878 | 1.5584 | 6772.49
46.5597 | 7.6902 | 1.5587 | 6772.61
46.5697 | 7.6923 | 1.5591 | 6772.36
46.5797 | 7.6944 | 1.5595 | 6771.81
46.5897 | 7.6965 | 1.5599 | 6770.32
46.5997 | 7.6986 | 1.5603 | 6768.13
46.6097 | 7.7007 | 1.5607 | 6765.54
46.6197 | 7.7028 | 1.5611 | 6762.86
46.6297 | 7.7052 | 1.5615 | 6760.22
46.6397 | 7.7076 | 1.5619 | 6757.26
46.6497 | 7.7094 | 1.5622 | 6754.27
46.6597 | 7.7115 | 1.5626 | 6751.88
46.6697 | 7.7139 | 1.5629 | 6750.07
46.6797 | 7.7157 | 1.5633 | 6748.75
46.6897 | 7.7181 | 1.5637 | 6748.07
46.6997 | 7.7202 | 1.5641 | 6748.09
46.7097 | 7.7223 | 1.5644 | 6748.48
46.7197 | 7.7244 | 1.5648 | 6749.44
46.7297 | 7.7265 | 1.5652 | 6751.28
46.7397 | 7.7289 | 1.5656 | 6753.54
46.7497 | 7.731 | 1.5659 | 6755.97
46.7597 | 7.7331 | 1.5662 | 6758.86
46.7697 | 7.7352 | 1.5666 | 6761.73
46.7797 | 7.7373 | 1.567 | 6764.41
46.7897 | 7.7394 | 1.5674 | 6767.3
46.7997 | 7.7418 | 1.5677 | 6769.92
46.8097 | 7.7442 | 1.568 | 6772.07
46.8197 | 7.746 | 1.5684 | 6773.82
46.8297 | 7.7484 | 1.5688 | 6775.06
46.8397 | 7.7502 | 1.5691 | 6775.7
46.8497 | 7.7523 | 1.5694 | 6775.77
46.8597 | 7.755 | 1.5698 | 6775.51
46.8697 | 7.7571 | 1.5702 | 6774.67
46.8797 | 7.7592 | 1.5705 | 6772.87
46.8897 | 7.7613 | 1.5709 | 6770.61
46.8997 | 7.7631 | 1.5712 | 6767.96
46.9097 | 7.7655 | 1.5716 | 6765.22
46.9197 | 7.7679 | 1.5719 | 6762.45
46.9297 | 7.77 | 1.5723 | 6759.26
46.9397 | 7.7721 | 1.5726 | 6756.29
46.9497 | 7.7739 | 1.573 | 6754.07
46.9597 | 7.776 | 1.5733 | 6752.3
46.9697 | 7.7784 | 1.5737 | 6751.09
46.9797 | 7.7805 | 1.5741 | 6750.56
46.9897 | 7.7829 | 1.5744 | 6750.71
46.9997 | 7.785 | 1.5747 | 6751.18
47.0097 | 7.7871 | 1.5751 | 6752.44
47.0197 | 7.7892 | 1.5755 | 6754.52
47.0297 | 7.7913 | 1.5759 | 6756.94
47.0397 | 7.7934 | 1.5762 | 6759.59
47.0497 | 7.7958 | 1.5766 | 6762.55
47.0597 | 7.7982 | 1.5769 | 6765.38
47.0697 | 7.8003 | 1.5773 | 6768.26
47.0797 | 7.8024 | 1.5777 | 6771.17
47.0897 | 7.8045 | 1.578 | 6773.59
47.0997 | 7.8066 | 1.5784 | 6775.69
47.1097 | 7.8087 | 1.5788 | 6777.32
47.1197 | 7.8111 | 1.5792 | 6778.39
47.1297 | 7.8132 | 1.5795 | 6778.78
47.1397 | 7.8153 | 1.5798 | 6778.81
47.1497 | 7.8174 | 1.5802 | 6778.38
47.1597 | 7.8195 | 1.5806 | 6777.03
47.1697 | 7.8219 | 1.581 | 6774.98
47.1797 | 7.824 | 1.5813 | 6772.48
47.1897 | 7.8261 | 1.5817 | 6769.62
47.1997 | 7.8282 | 1.5821 | 6766.81
47.2097 | 7.8306 | 1.5825 | 6763.77
47.2197 | 7.8324 | 1.5828 | 6760.42
47.2297 | 7.8345 | 1.5832 | 6757.68
47.2397 | 7.8369 | 1.5835 | 6755.58
47.2497 | 7.839 | 1.5839 | 6754.07
47.2597 | 7.8414 | 1.5843 | 6753.24
47.2697 | 7.8432 | 1.5847 | 6753.05
47.2797 | 7.8453 | 1.585 | 6753.42
47.2897 | 7.8477 | 1.5854 | 6754.22
47.2997 | 7.8498 | 1.5858 | 6755.92
47.3097 | 7.8522 | 1.5862 | 6758.21
47.3197 | 7.8543 | 1.5866 | 6760.72
47.3297 | 7.8561 | 1.5869 | 6763.59
47.3397 | 7.8585 | 1.5873 | 6766.56
47.3497 | 7.8606 | 1.5877 | 6769.28
47.3597 | 7.863 | 1.5881 | 6772.15
47.3697 | 7.8651 | 1.5884 | 6774.84
47.3797 | 7.8672 | 1.5888 | 6777.08
47.3897 | 7.8696 | 1.5891 | 6778.97
47.3997 | 7.8714 | 1.5896 | 6780.27
47.4097 | 7.8738 | 1.5899 | 6780.95
47.4197 | 7.8762 | 1.5903 | 6781.14
47.4297 | 7.8783 | 1.5906 | 6780.86
47.4397 | 7.8804 | 1.591 | 6780.12
47.4497 | 7.8825 | 1.5914 | 6778.52
47.4597 | 7.8846 | 1.5918 | 6776.38
47.4697 | 7.8867 | 1.5921 | 6773.8
47.4797 | 7.8888 | 1.5925 | 6771.14
47.4897 | 7.8912 | 1.5928 | 6768.4
47.4997 | 7.8936 | 1.5932 | 6765.46
47.5097 | 7.8954 | 1.5936 | 6762.53
47.5197 | 7.8975 | 1.5939 | 6760.18
47.5297 | 7.8999 | 1.5943 | 6758.47
47.5397 | 7.9017 | 1.5947 | 6757.25
47.5497 | 7.9041 | 1.595 | 6756.65
47.5597 | 7.9062 | 1.5954 | 6756.54
47.5697 | 7.9083 | 1.5957 | 6756.98
47.5797 | 7.9107 | 1.5961 | 6757.91
47.5897 | 7.9128 | 1.5965 | 6759.84
47.5997 | 7.9149 | 1.5969 | 6762.11
47.6097 | 7.9173 | 1.5972 | 6764.55
47.6197 | 7.9194 | 1.5976 | 6767.39
47.6297 | 7.9215 | 1.598 | 6770.19
47.6397 | 7.9239 | 1.5984 | 6772.85
47.6497 | 7.926 | 1.5987 | 6775.63
47.6597 | 7.9281 | 1.5991 | 6778.09
47.6697 | 7.9302 | 1.5994 | 6780.14
47.6797 | 7.9323 | 1.5998 | 6781.84
47.6897 | 7.935 | 1.6002 | 6783.02
47.6997 | 7.9368 | 1.6006 | 6783.55
47.7097 | 7.9389 | 1.6009 | 6783.62
47.7197 | 7.941 | 1.6013 | 6783.34
47.7297 | 7.9431 | 1.6017 | 6782.38
47.7397 | 7.9455 | 1.6021 | 6780.52
47.7497 | 7.9479 | 1.6024 | 6778.23
47.7597 | 7.95 | 1.6028 | 6775.7
47.7697 | 7.9521 | 1.6032 | 6772.98
47.7797 | 7.9542 | 1.6036 | 6770.13
47.7897 | 7.9563 | 1.6039 | 6766.88
47.7997 | 7.9587 | 1.6043 | 6763.99
47.8097 | 7.9608 | 1.6046 | 6761.88
47.8197 | 7.9629 | 1.605 | 6760.19
47.8297 | 7.965 | 1.6054 | 6759.07
47.8397 | 7.9668 | 1.6058 | 6758.66
47.8497 | 7.9692 | 1.6061 | 6758.89
47.8597 | 7.9716 | 1.6065 | 6759.34
47.8697 | 7.974 | 1.6069 | 6760.63
47.8797 | 7.9761 | 1.6073 | 6762.75
47.8897 | 7.9782 | 1.6077 | 6765.17
47.8997 | 7.98 | 1.608 | 6767.9
47.9097 | 7.9824 | 1.6084 | 6770.81
47.9197 | 7.9848 | 1.6088 | 6773.62
47.9297 | 7.9869 | 1.6092 | 6776.45
47.9397 | 7.989 | 1.6096 | 6779.23
47.9497 | 7.9911 | 1.6099 | 6781.58
47.9597 | 7.9932 | 1.6103 | 6783.66
47.9697 | 7.9956 | 1.6107 | 6785.29
47.9797 | 7.998 | 1.6111 | 6786.26
47.9897 | 8.0001 | 1.6114 | 6786.51
47.9997 | 8.0022 | 1.6118 | 6786.41
48.0097 | 8.0043 | 1.6122 | 6785.86
48.0197 | 8.0064 | 1.6126 | 6784.4
48.0297 | 8.0085 | 1.613 | 6782.28
48.0397 | 8.0109 | 1.6133 | 6779.76
48.0497 | 8.013 | 1.6137 | 6776.94
48.0597 | 8.0151 | 1.6141 | 6774.07
48.0697 | 8.0175 | 1.6145 | 6770.94
48.0797 | 8.0196 | 1.6149 | 6767.63
48.0897 | 8.0217 | 1.6152 | 6764.9
48.0997 | 8.0241 | 1.6156 | 6762.86
48.1097 | 8.0259 | 1.616 | 6761.35
48.1197 | 8.0283 | 1.6164 | 6760.58
48.1297 | 8.0304 | 1.6167 | 6760.48
48.1397 | 8.0325 | 1.6171 | 6760.91
48.1497 | 8.0346 | 1.6175 | 6761.71
48.1597 | 8.037 | 1.6179 | 6763.58
48.1697 | 8.0394 | 1.6183 | 6765.93
48.1797 | 8.0415 | 1.6187 | 6768.52
48.1897 | 8.0436 | 1.619 | 6771.47
48.1997 | 8.0457 | 1.6194 | 6774.4
48.2097 | 8.0478 | 1.6198 | 6777.12
48.2197 | 8.0502 | 1.6202 | 6780.06
48.2297 | 8.0526 | 1.6206 | 6782.56
48.2397 | 8.0547 | 1.621 | 6784.64
48.2497 | 8.0568 | 1.6213 | 6786.44
48.2597 | 8.0589 | 1.6217 | 6787.6
48.2697 | 8.061 | 1.6221 | 6788.26
48.2797 | 8.0634 | 1.6225 | 6788.38
48.2897 | 8.0655 | 1.6228 | 6788.15
48.2997 | 8.0679 | 1.6232 | 6787.36
48.3097 | 8.07 | 1.6237 | 6785.68
48.3197 | 8.0718 | 1.624 | 6783.36
48.3297 | 8.0739 | 1.6244 | 6780.89
48.3397 | 8.0763 | 1.6248 | 6778.25
48.3497 | 8.0787 | 1.6252 | 6775.54
48.3597 | 8.0811 | 1.6256 | 6772.52
48.3697 | 8.0829 | 1.626 | 6769.55
48.3797 | 8.085 | 1.6263 | 6767.27
48.3897 | 8.0871 | 1.6267 | 6765.55
48.3997 | 8.0892 | 1.6271 | 6764.45
48.4097 | 8.0919 | 1.6275 | 6763.91
48.4197 | 8.094 | 1.6278 | 6763.96
48.4297 | 8.0961 | 1.6282 | 6764.45
48.4397 | 8.0982 | 1.6285 | 6765.5
48.4497 | 8.1003 | 1.629 | 6767.54
48.4597 | 8.1027 | 1.6293 | 6769.86
48.4697 | 8.1051 | 1.6297 | 6772.35
48.4797 | 8.1072 | 1.6301 | 6775.18
48.4897 | 8.1093 | 1.6305 | 6777.98
48.4997 | 8.1114 | 1.6309 | 6780.65
48.5097 | 8.1135 | 1.6312 | 6783.51
48.5197 | 8.1159 | 1.6316 | 6785.94
48.5297 | 8.1183 | 1.632 | 6787.93
48.5397 | 8.1204 | 1.6324 | 6789.6
48.5497 | 8.1225 | 1.6327 | 6790.68
48.5597 | 8.1246 | 1.6331 | 6791.13
48.5697 | 8.1267 | 1.6335 | 6791.12
48.5797 | 8.1291 | 1.6338 | 6790.82
48.5897 | 8.1312 | 1.6343 | 6789.69
48.5997 | 8.1336 | 1.6347 | 6787.74
48.6097 | 8.1357 | 1.635 | 6785.32
48.6197 | 8.1378 | 1.6354 | 6782.72
48.6297 | 8.1402 | 1.6358 | 6780.04
48.6397 | 8.1423 | 1.6362 | 6777.16
48.6497 | 8.1444 | 1.6366 | 6773.86
48.6597 | 8.1465 | 1.6369 | 6771.02
48.6697 | 8.1486 | 1.6373 | 6768.89
48.6797 | 8.151 | 1.6377 | 6767.19
48.6897 | 8.1531 | 1.6381 | 6766.06
48.6997 | 8.1552 | 1.6385 | 6765.67
48.7097 | 8.1576 | 1.6388 | 6765.92
48.7197 | 8.1597 | 1.6392 | 6766.45
48.7297 | 8.1621 | 1.6396 | 6767.81
48.7397 | 8.1642 | 1.64 | 6770.04
48.7497 | 8.1663 | 1.6404 | 6772.5
48.7597 | 8.1684 | 1.6408 | 6775.24
48.7697 | 8.1708 | 1.6412 | 6778.21
48.7797 | 8.1729 | 1.6416 | 6781.08
48.7897 | 8.1753 | 1.642 | 6784.13
48.7997 | 8.1774 | 1.6424 | 6787.04
48.8097 | 8.1795 | 1.6428 | 6789.39
48.8197 | 8.1819 | 1.6431 | 6791.46
48.8297 | 8.184 | 1.6436 | 6792.95
48.8397 | 8.1864 | 1.644 | 6793.85
48.8497 | 8.1885 | 1.6443 | 6794.04
48.8597 | 8.1906 | 1.6447 | 6793.99
48.8697 | 8.1927 | 1.6451 | 6793.44
48.8797 | 8.1951 | 1.6455 | 6791.85
48.8897 | 8.1972 | 1.6459 | 6789.57
48.8997 | 8.1996 | 1.6463 | 6786.82
48.9097 | 8.2014 | 1.6467 | 6783.94
48.9197 | 8.2038 | 1.6471 | 6781.04
48.9297 | 8.2062 | 1.6475 | 6777.92
48.9397 | 8.208 | 1.6479 | 6774.65
48.9497 | 8.2104 | 1.6482 | 6772.08
48.9597 | 8.2125 | 1.6486 | 6770.08
48.9697 | 8.2146 | 1.649 | 6768.65
48.9797 | 8.217 | 1.6494 | 6767.91
48.9897 | 8.2191 | 1.6498 | 6767.79
48.9997 | 8.2212 | 1.6502 | 6768.3
49.0097 | 8.2236 | 1.6506 | 6769.24
49.0197 | 8.2257 | 1.651 | 6771.05
49.0297 | 8.2281 | 1.6514 | 6773.44
49.0397 | 8.2302 | 1.6518 | 6776
49.0497 | 8.2323 | 1.6521 | 6778.98
49.0597 | 8.2347 | 1.6525 | 6781.94
49.0697 | 8.2368 | 1.6529 | 6784.71
49.0797 | 8.2389 | 1.6533 | 6787.72
49.0897 | 8.2413 | 1.6537 | 6790.33
49.0997 | 8.2434 | 1.6541 | 6792.36
49.1097 | 8.2458 | 1.6545 | 6794.1
49.1197 | 8.2479 | 1.6549 | 6795.28
49.1297 | 8.25 | 1.6553 | 6795.82
49.1397 | 8.2521 | 1.6557 | 6795.87
49.1497 | 8.2545 | 1.6561 | 6795.51
49.1597 | 8.2566 | 1.6565 | 6794.57
49.1697 | 8.2593 | 1.6569 | 6792.78
49.1797 | 8.2611 | 1.6573 | 6790.42
49.1897 | 8.2632 | 1.6577 | 6787.88
49.1997 | 8.2656 | 1.6581 | 6785.19
49.2097 | 8.2677 | 1.6585 | 6782.42
49.2197 | 8.2701 | 1.6589 | 6779.31
49.2297 | 8.2722 | 1.6593 | 6776.42
49.2397 | 8.2743 | 1.6596 | 6774.15
49.2497 | 8.2767 | 1.66 | 6772.42
49.2597 | 8.2785 | 1.6605 | 6771.25
49.2697 | 8.2806 | 1.6608 | 6770.68
49.2797 | 8.283 | 1.6612 | 6770.75
49.2897 | 8.2851 | 1.6616 | 6771.2
49.2997 | 8.2875 | 1.662 | 6772.33
49.3097 | 8.2899 | 1.6624 | 6774.38
49.3197 | 8.292 | 1.6628 | 6776.73
49.3297 | 8.2941 | 1.6632 | 6779.26
49.3397 | 8.2962 | 1.6636 | 6782.09
49.3497 | 8.2986 | 1.664 | 6784.92
49.3597 | 8.301 | 1.6644 | 6787.7
49.3697 | 8.3031 | 1.6648 | 6790.57
49.3797 | 8.3052 | 1.6652 | 6792.96
49.3897 | 8.3076 | 1.6656 | 6794.91
49.3997 | 8.3097 | 1.666 | 6796.61
49.4097 | 8.3121 | 1.6664 | 6797.78
49.4197 | 8.3142 | 1.6668 | 6798.23
49.4297 | 8.3163 | 1.6671 | 6798.26
49.4397 | 8.3187 | 1.6675 | 6797.93
49.4497 | 8.3208 | 1.668 | 6796.72
49.4597 | 8.3229 | 1.6684 | 6794.71
49.4697 | 8.3253 | 1.6687 | 6792.21
49.4797 | 8.3271 | 1.6691 | 6789.5
49.4897 | 8.3295 | 1.6695 | 6786.76
49.4997 | 8.3319 | 1.6699 | 6783.78
49.5097 | 8.334 | 1.6703 | 6780.43
49.5197 | 8.3361 | 1.6706 | 6777.68
49.5297 | 8.3385 | 1.671 | 6775.62
49.5397 | 8.3406 | 1.6714 | 6774.03
49.5497 | 8.343 | 1.6718 | 6773
49.5597 | 8.3448 | 1.6722 | 6772.71
49.5697 | 8.3472 | 1.6726 | 6773
49.5797 | 8.3493 | 1.6729 | 6773.63
49.5897 | 8.3517 | 1.6734 | 6775.16
49.5997 | 8.3541 | 1.6738 | 6777.41
49.6097 | 8.3562 | 1.6741 | 6779.86
49.6197 | 8.3583 | 1.6745 | 6782.6
49.6297 | 8.3607 | 1.6749 | 6785.51
49.6397 | 8.3628 | 1.6753 | 6788.33
49.6497 | 8.3652 | 1.6757 | 6791.31
49.6597 | 8.3673 | 1.6761 | 6794.08
49.6697 | 8.3694 | 1.6764 | 6796.4
49.6797 | 8.3718 | 1.6768 | 6798.42
49.6897 | 8.3739 | 1.6772 | 6799.94
49.6997 | 8.376 | 1.6776 | 6800.78
49.7097 | 8.3784 | 1.678 | 6800.95
49.7197 | 8.3808 | 1.6784 | 6800.79
49.7297 | 8.3832 | 1.6788 | 6800.16
49.7397 | 8.3853 | 1.6792 | 6798.45
49.7497 | 8.3871 | 1.6796 | 6796.19
49.7597 | 8.3895 | 1.68 | 6793.51
49.7697 | 8.3916 | 1.6803 | 6790.61
49.7797 | 8.394 | 1.6808 | 6787.73
49.7897 | 8.3964 | 1.6812 | 6784.49
49.7997 | 8.3982 | 1.6815 | 6781.21
49.8097 | 8.4003 | 1.6819 | 6778.6
49.8197 | 8.403 | 1.6823 | 6776.56
49.8297 | 8.4051 | 1.6827 | 6775.09
49.8397 | 8.4072 | 1.6831 | 6774.39
49.8497 | 8.4093 | 1.6834 | 6774.33
49.8597 | 8.4114 | 1.6838 | 6774.76
49.8697 | 8.4138 | 1.6842 | 6775.73
49.8797 | 8.4162 | 1.6846 | 6777.64
49.8897 | 8.4186 | 1.685 | 6780.03
49.8997 | 8.4207 | 1.6853 | 6782.59
49.9097 | 8.4228 | 1.6857 | 6785.66
49.9197 | 8.4249 | 1.6861 | 6788.72
49.9297 | 8.4273 | 1.6865 | 6791.52
49.9397 | 8.4294 | 1.6869 | 6794.53
49.9497 | 8.4318 | 1.6872 | 6797.04
49.9597 | 8.4342 | 1.6876 | 6799.12
49.9697 | 8.4363 | 1.688 | 6800.84
49.9797 | 8.4387 | 1.6884 | 6802.01
49.9897 | 8.4405 | 1.6887 | 6802.59
49.9997 | 8.4426 | 1.689 | 6802.57
50.0097 | 8.445 | 1.6894 | 6802.17
50.0197 | 8.4474 | 1.6898 | 6801.07
50.0297 | 8.4498 | 1.6902 | 6799.18
50.0397 | 8.4519 | 1.6906 | 6796.75
50.0497 | 8.454 | 1.6909 | 6794.2
50.0597 | 8.4561 | 1.6913 | 6791.48
50.0697 | 8.4585 | 1.6917 | 6788.69
50.0797 | 8.4606 | 1.6921 | 6785.56
50.0897 | 8.4633 | 1.6924 | 6782.64
50.0997 | 8.4651 | 1.6927 | 6780.53
50.1097 | 8.4675 | 1.6931 | 6778.91
50.1197 | 8.4696 | 1.6935 | 6777.86
50.1297 | 8.4714 | 1.6939 | 6777.42
50.1397 | 8.4741 | 1.6942 | 6777.54
50.1497 | 8.4762 | 1.6946 | 6777.94
50.1597 | 8.4786 | 1.6949 | 6779.19
50.1697 | 8.481 | 1.6953 | 6781.2
50.1797 | 8.4828 | 1.6957 | 6783.47
50.1897 | 8.4849 | 1.696 | 6786.03
50.1997 | 8.4873 | 1.6964 | 6788.9
50.2097 | 8.49 | 1.6968 | 6791.63
50.2197 | 8.4921 | 1.6972 | 6794.44
50.2297 | 8.4942 | 1.6975 | 6797.29
50.2397 | 8.4963 | 1.6979 | 6799.67
50.2497 | 8.4987 | 1.6982 | 6801.72
50.2597 | 8.5008 | 1.6986 | 6803.29
50.2697 | 8.5032 | 1.699 | 6804.36
50.2797 | 8.5056 | 1.6994 | 6804.72
50.2897 | 8.5074 | 1.6997 | 6804.65
50.2997 | 8.5098 | 1.7001 | 6804.15
50.3097 | 8.5119 | 1.7005 | 6802.76
50.3197 | 8.5143 | 1.7008 | 6800.64
50.3297 | 8.5167 | 1.7012 | 6798.08
50.3397 | 8.5188 | 1.7015 | 6795.41
50.3497 | 8.5212 | 1.7019 | 6792.61
50.3597 | 8.5233 | 1.7023 | 6789.55
50.3697 | 8.5254 | 1.7027 | 6786.29
50.3797 | 8.5278 | 1.703 | 6783.59
50.3897 | 8.5299 | 1.7033 | 6781.55
50.3997 | 8.532 | 1.7037 | 6780.01
50.4097 | 8.5344 | 1.7041 | 6779.1
50.4197 | 8.5365 | 1.7045 | 6778.84
50.4297 | 8.5386 | 1.7048 | 6779.21
50.4397 | 8.541 | 1.7051 | 6779.81
50.4497 | 8.5434 | 1.7056 | 6781.44
50.4597 | 8.5458 | 1.7059 | 6783.8
50.4697 | 8.5479 | 1.7063 | 6786.24
50.4797 | 8.55 | 1.7066 | 6789.1
50.4897 | 8.5524 | 1.707 | 6792.04
50.4997 | 8.5545 | 1.7074 | 6794.79
50.5097 | 8.5569 | 1.7078 | 6797.71
50.5197 | 8.5593 | 1.7081 | 6800.45
50.5297 | 8.5614 | 1.7085 | 6802.73
50.5397 | 8.5635 | 1.7088 | 6804.72
50.5497 | 8.5659 | 1.7092 | 6806.17
50.5597 | 8.568 | 1.7096 | 6806.95
50.5697 | 8.5704 | 1.7099 | 6807.16
50.5797 | 8.5725 | 1.7103 | 6807.01
50.5897 | 8.5749 | 1.7107 | 6806.35
50.5997 | 8.577 | 1.7111 | 6804.7
50.6097 | 8.5794 | 1.7115 | 6802.46
50.6197 | 8.5815 | 1.7118 | 6799.78
50.6297 | 8.5839 | 1.7122 | 6796.79
50.6397 | 8.5863 | 1.7126 | 6793.96
50.6497 | 8.5884 | 1.713 | 6790.68
50.6597 | 8.5905 | 1.7133 | 6787.44
50.6697 | 8.5926 | 1.7137 | 6784.93
50.6797 | 8.595 | 1.714 | 6782.94
50.6897 | 8.5971 | 1.7145 | 6781.46
50.6997 | 8.5995 | 1.7148 | 6780.76
50.7097 | 8.6016 | 1.7152 | 6780.7
50.7197 | 8.6037 | 1.7156 | 6781.14
50.7297 | 8.6061 | 1.716 | 6782.23
50.7397 | 8.6085 | 1.7164 | 6784.12
50.7497 | 8.6109 | 1.7168 | 6786.49
50.7597 | 8.613 | 1.7171 | 6789.05
50.7697 | 8.6151 | 1.7175 | 6792.08
50.7797 | 8.6175 | 1.7179 | 6794.95
50.7897 | 8.6196 | 1.7183 | 6797.78
50.7997 | 8.622 | 1.7186 | 6800.73
50.8097 | 8.6244 | 1.719 | 6803.29
50.8197 | 8.6265 | 1.7193 | 6805.41
50.8297 | 8.6286 | 1.7197 | 6807.08
50.8397 | 8.631 | 1.7201 | 6808.21
50.8497 | 8.6331 | 1.7205 | 6808.71
50.8597 | 8.6352 | 1.7208 | 6808.68
50.8697 | 8.6376 | 1.7212 | 6808.31
50.8797 | 8.64 | 1.7216 | 6807.22
50.8897 | 8.6424 | 1.722 | 6805.29
50.8997 | 8.6445 | 1.7224 | 6802.84
50.9097 | 8.6466 | 1.7227 | 6800.19
50.9197 | 8.649 | 1.7231 | 6797.33
50.9297 | 8.6514 | 1.7235 | 6794.53
50.9397 | 8.6535 | 1.7239 | 6791.36
50.9497 | 8.6559 | 1.7243 | 6788.55
50.9597 | 8.658 | 1.7246 | 6786.47
50.9697 | 8.6601 | 1.725 | 6784.76
50.9797 | 8.6625 | 1.7254 | 6783.79
50.9897 | 8.6646 | 1.7258 | 6783.37
50.9997 | 8.667 | 1.7261 | 6783.59
51.0097 | 8.6691 | 1.7265 | 6784.11
51.0197 | 8.6715 | 1.7269 | 6785.58
51.0297 | 8.6739 | 1.7273 | 6787.66
51.0397 | 8.676 | 1.7276 | 6790
51.0497 | 8.6784 | 1.728 | 6792.62
51.0597 | 8.6805 | 1.7284 | 6795.49
51.0697 | 8.6829 | 1.7288 | 6798.21
51.0797 | 8.6853 | 1.7292 | 6800.88
51.0897 | 8.6874 | 1.7296 | 6803.63
51.0997 | 8.6895 | 1.7299 | 6805.86
51.1097 | 8.6919 | 1.7302 | 6807.8
51.1197 | 8.694 | 1.7307 | 6809.26
51.1297 | 8.6964 | 1.731 | 6810.21
51.1397 | 8.6988 | 1.7314 | 6810.54
51.1497 | 8.7009 | 1.7317 | 6810.43
51.1597 | 8.7033 | 1.7321 | 6809.96
51.1697 | 8.7054 | 1.7325 | 6808.51
51.1797 | 8.7078 | 1.7329 | 6806.43
51.1897 | 8.7099 | 1.7332 | 6803.97
51.1997 | 8.7123 | 1.7336 | 6801.29
51.2097 | 8.7147 | 1.734 | 6798.53
51.2197 | 8.7171 | 1.7344 | 6795.49
51.2297 | 8.7192 | 1.7348 | 6792.23
51.2397 | 8.7213 | 1.7351 | 6789.53
51.2497 | 8.7237 | 1.7354 | 6787.5
51.2597 | 8.7258 | 1.7358 | 6785.97
51.2697 | 8.7282 | 1.7362 | 6785.08
51.2797 | 8.7303 | 1.7366 | 6784.91
51.2897 | 8.7324 | 1.7369 | 6785.2
51.2997 | 8.7348 | 1.7373 | 6785.86
51.3097 | 8.7372 | 1.7377 | 6787.56
51.3197 | 8.7396 | 1.7381 | 6789.81
51.3297 | 8.742 | 1.7384 | 6792.23
51.3397 | 8.7441 | 1.7388 | 6795.12
51.3497 | 8.7462 | 1.7392 | 6798.06
51.3597 | 8.7486 | 1.7396 | 6800.83
51.3697 | 8.751 | 1.7399 | 6803.8
51.3797 | 8.7531 | 1.7403 | 6806.47
51.3897 | 8.7552 | 1.7407 | 6808.74
51.3997 | 8.7576 | 1.741 | 6810.68
51.4097 | 8.7597 | 1.7414 | 6812.04
51.4197 | 8.7621 | 1.7418 | 6812.8
51.4297 | 8.7645 | 1.7421 | 6812.96
51.4397 | 8.7669 | 1.7425 | 6812.77
51.4497 | 8.769 | 1.7429 | 6812
51.4597 | 8.7714 | 1.7433 | 6810.18
51.4697 | 8.7735 | 1.7436 | 6807.89
51.4797 | 8.7759 | 1.744 | 6805.2
51.4897 | 8.778 | 1.7444 | 6802.27
51.4997 | 8.7804 | 1.7447 | 6799.43
51.5097 | 8.7828 | 1.7451 | 6796.12
51.5197 | 8.7849 | 1.7455 | 6792.91
51.5297 | 8.7873 | 1.7458 | 6790.51
51.5397 | 8.7894 | 1.7462 | 6788.57
51.5497 | 8.7915 | 1.7466 | 6787.16
51.5597 | 8.7939 | 1.7469 | 6786.52
51.5697 | 8.796 | 1.7473 | 6786.47
51.5797 | 8.7984 | 1.7476 | 6786.88
51.5897 | 8.8008 | 1.748 | 6788.01
51.5997 | 8.8029 | 1.7484 | 6790.02
51.6097 | 8.8053 | 1.7488 | 6792.46
51.6197 | 8.8074 | 1.7491 | 6795.12
51.6297 | 8.8101 | 1.7495 | 6798.1
51.6397 | 8.8122 | 1.7499 | 6800.92
51.6497 | 8.8146 | 1.7503 | 6803.7
51.6597 | 8.8167 | 1.7507 | 6806.61
51.6697 | 8.8188 | 1.751 | 6809.01
51.6797 | 8.8212 | 1.7513 | 6811
51.6897 | 8.8236 | 1.7517 | 6812.57
51.6997 | 8.826 | 1.7521 | 6813.54
51.7097 | 8.8281 | 1.7525 | 6813.84
51.7197 | 8.8302 | 1.7528 | 6813.76
51.7297 | 8.8326 | 1.7532 | 6813.29
51.7397 | 8.8347 | 1.7536 | 6812.12
51.7497 | 8.8371 | 1.754 | 6810.15
51.7597 | 8.8395 | 1.7543 | 6807.67
51.7697 | 8.8419 | 1.7547 | 6805.07
51.7797 | 8.844 | 1.755 | 6802.35
51.7897 | 8.8464 | 1.7554 | 6799.52
51.7997 | 8.8485 | 1.7558 | 6796.31
51.8097 | 8.8506 | 1.7562 | 6793.59
51.8197 | 8.853 | 1.7565 | 6791.47
51.8297 | 8.8554 | 1.7569 | 6789.91
51.8397 | 8.8578 | 1.7573 | 6788.95
51.8497 | 8.8599 | 1.7577 | 6788.57
51.8597 | 8.862 | 1.758 | 6788.77
51.8697 | 8.8641 | 1.7584 | 6789.3
51.8797 | 8.8665 | 1.7588 | 6790.8
51.8897 | 8.8692 | 1.7592 | 6792.98
51.8997 | 8.8716 | 1.7595 | 6795.4
51.9097 | 8.8737 | 1.7599 | 6798.12
51.9197 | 8.8758 | 1.7603 | 6801.06
51.9297 | 8.8782 | 1.7606 | 6803.75
51.9397 | 8.8806 | 1.761 | 6806.57
51.9497 | 8.883 | 1.7614 | 6809.38
51.9597 | 8.8851 | 1.7617 | 6811.63
51.9697 | 8.8875 | 1.7621 | 6813.6
51.9797 | 8.8896 | 1.7625 | 6815.03
51.9897 | 8.8917 | 1.7629 | 6815.94
51.9997 | 8.8941 | 1.7633 | 6816.13
52.0097 | 8.8965 | 1.7636 | 6815.94
52.0197 | 8.8989 | 1.764 | 6815.32
52.0297 | 8.901 | 1.7644 | 6813.79
52.0397 | 8.9034 | 1.7648 | 6811.63
52.0497 | 8.9058 | 1.7651 | 6809.1
52.0597 | 8.9079 | 1.7655 | 6806.39
52.0697 | 8.9103 | 1.7659 | 6803.65
52.0797 | 8.9127 | 1.7663 | 6800.59
52.0897 | 8.9145 | 1.7667 | 6797.3
52.0997 | 8.9169 | 1.767 | 6794.73
52.1097 | 8.9196 | 1.7674 | 6792.72
52.1197 | 8.9217 | 1.7678 | 6791.25
52.1297 | 8.9241 | 1.7682 | 6790.42
52.1397 | 8.9262 | 1.7685 | 6790.25
52.1497 | 8.9283 | 1.7689 | 6790.5
52.1597 | 8.9307 | 1.7693 | 6791.31
52.1697 | 8.9331 | 1.7697 | 6793.02
52.1797 | 8.9355 | 1.7701 | 6795.34
52.1897 | 8.9379 | 1.7704 | 6797.84
52.1997 | 8.94 | 1.7708 | 6800.76
52.2097 | 8.9424 | 1.7712 | 6803.75
52.2197 | 8.9445 | 1.7716 | 6806.49
52.2297 | 8.9469 | 1.772 | 6809.41
52.2397 | 8.949 | 1.7724 | 6811.99
52.2497 | 8.9514 | 1.7727 | 6814.2
52.2597 | 8.9538 | 1.7731 | 6816.06
52.2697 | 8.9562 | 1.7735 | 6817.32
52.2797 | 8.958 | 1.7739 | 6817.9
52.2897 | 8.9604 | 1.7743 | 6818.01
52.2997 | 8.9628 | 1.7747 | 6817.73
52.3097 | 8.9652 | 1.7751 | 6816.73
52.3197 | 8.9679 | 1.7755 | 6814.86
52.3297 | 8.97 | 1.7758 | 6812.5
52.3397 | 8.9721 | 1.7762 | 6809.71
52.3497 | 8.9742 | 1.7766 | 6806.79
52.3597 | 8.9766 | 1.777 | 6803.89
52.3697 | 8.979 | 1.7774 | 6800.61
52.3797 | 8.9811 | 1.7777 | 6797.51
52.3897 | 8.9835 | 1.7781 | 6795.13
52.3997 | 8.9856 | 1.7785 | 6793.27
52.4097 | 8.9877 | 1.7789 | 6791.99
52.4197 | 8.9904 | 1.7793 | 6791.46
52.4297 | 8.9928 | 1.7796 | 6791.59
52.4397 | 8.9949 | 1.78 | 6792.16
52.4497 | 8.9973 | 1.7804 | 6793.39
52.4597 | 8.9994 | 1.7808 | 6795.42
52.4697 | 9.0018 | 1.7812 | 6797.78
52.4797 | 9.0042 | 1.7815 | 6800.39
52.4897 | 9.0063 | 1.7819 | 6803.42
52.4997 | 9.009 | 1.7823 | 6806.16
52.5097 | 9.0111 | 1.7827 | 6809.01
52.5197 | 9.0132 | 1.7831 | 6811.85
52.5297 | 9.0156 | 1.7834 | 6814.16
52.5397 | 9.018 | 1.7838 | 6816.12
52.5497 | 9.0204 | 1.7842 | 6817.64
52.5597 | 9.0228 | 1.7846 | 6818.56
52.5697 | 9.0246 | 1.785 | 6818.84
52.5797 | 9.027 | 1.7854 | 6818.72
52.5897 | 9.0294 | 1.7857 | 6818.09
52.5997 | 9.0315 | 1.7861 | 6816.92
52.6097 | 9.0342 | 1.7865 | 6814.92
52.6197 | 9.0363 | 1.7869 | 6812.48
52.6297 | 9.0387 | 1.7872 | 6809.87
52.6397 | 9.0408 | 1.7877 | 6807.21
52.6497 | 9.0432 | 1.7881 | 6804.41
52.6597 | 9.0453 | 1.7885 | 6801.34
52.6697 | 9.0477 | 1.7888 | 6798.73
52.6797 | 9.0501 | 1.7891 | 6796.72
52.6897 | 9.0525 | 1.7895 | 6795.21
52.6997 | 9.0549 | 1.7899 | 6794.27
52.7097 | 9.057 | 1.7903 | 6793.99
52.7197 | 9.0591 | 1.7906 | 6794.19
52.7297 | 9.0612 | 1.791 | 6794.75
52.7397 | 9.0639 | 1.7914 | 6796.27
52.7497 | 9.0663 | 1.7918 | 6798.38
52.7597 | 9.0687 | 1.7922 | 6800.65
52.7697 | 9.0708 | 1.7925 | 6803.29
52.7797 | 9.0732 | 1.7929 | 6806.15
52.7897 | 9.0753 | 1.7933 | 6808.81
52.7997 | 9.0777 | 1.7937 | 6811.55
52.8097 | 9.0801 | 1.7941 | 6814.15
52.8197 | 9.0822 | 1.7944 | 6816.35
52.8297 | 9.0849 | 1.7948 | 6818.19
52.8397 | 9.087 | 1.7952 | 6819.5
52.8497 | 9.0891 | 1.7956 | 6820.31
52.8597 | 9.0915 | 1.7959 | 6820.47
52.8697 | 9.0939 | 1.7963 | 6820.35
52.8797 | 9.0963 | 1.7967 | 6819.68
52.8897 | 9.0987 | 1.7971 | 6818.1
52.8997 | 9.1008 | 1.7974 | 6815.9
52.9097 | 9.1032 | 1.7978 | 6813.35
52.9197 | 9.1056 | 1.7982 | 6810.56
52.9297 | 9.1077 | 1.7986 | 6807.74
52.9397 | 9.1101 | 1.799 | 6804.6
52.9497 | 9.1122 | 1.7993 | 6801.4
52.9597 | 9.1143 | 1.7997 | 6798.97
52.9697 | 9.1167 | 1.8 | 6797.1
52.9797 | 9.1191 | 1.8004 | 6795.74
52.9897 | 9.1218 | 1.8008 | 6795.02
52.9997 | 9.1239 | 1.8012 | 6795.07
53.0097 | 9.126 | 1.8015 | 6795.48
53.0197 | 9.1281 | 1.8019 | 6796.46
53.0297 | 9.1305 | 1.8023 | 6798.34
53.0397 | 9.1332 | 1.8027 | 6800.7
53.0497 | 9.1356 | 1.803 | 6803.21
53.0597 | 9.138 | 1.8034 | 6806.12
53.0697 | 9.1401 | 1.8038 | 6808.97
53.0797 | 9.1422 | 1.8042 | 6811.74
53.0897 | 9.1443 | 1.8046 | 6814.71
53.0997 | 9.147 | 1.8049 | 6817.13
53.1097 | 9.1494 | 1.8053 | 6819.2
53.1197 | 9.1518 | 1.8057 | 6820.88
53.1297 | 9.1542 | 1.8061 | 6822.08
53.1397 | 9.156 | 1.8065 | 6822.57
53.1497 | 9.1584 | 1.8068 | 6822.64
53.1597 | 9.1608 | 1.8072 | 6822.24
53.1697 | 9.1632 | 1.8076 | 6821.11
53.1797 | 9.1656 | 1.808 | 6819.18
53.1897 | 9.168 | 1.8084 | 6816.63
53.1997 | 9.1704 | 1.8087 | 6813.86
53.2097 | 9.1725 | 1.8091 | 6810.98
53.2197 | 9.1749 | 1.8095 | 6808.06
53.2297 | 9.177 | 1.8099 | 6804.73
53.2397 | 9.1794 | 1.8103 | 6801.65
53.2497 | 9.1818 | 1.8107 | 6799.25
53.2597 | 9.1839 | 1.8111 | 6797.46
53.2697 | 9.1863 | 1.8115 | 6796.27
53.2797 | 9.1887 | 1.8119 | 6795.76
53.2897 | 9.1908 | 1.8122 | 6795.98
53.2997 | 9.1932 | 1.8126 | 6796.6
53.3097 | 9.1956 | 1.813 | 6797.96
53.3197 | 9.198 | 1.8134 | 6800.14
53.3297 | 9.2001 | 1.8138 | 6802.57
53.3397 | 9.2025 | 1.8142 | 6805.35
53.3497 | 9.2049 | 1.8146 | 6808.39
53.3597 | 9.2076 | 1.815 | 6811.13
53.3697 | 9.2097 | 1.8154 | 6814.02
53.3797 | 9.2118 | 1.8158 | 6816.88
53.3897 | 9.2142 | 1.8161 | 6819.16
53.3997 | 9.2166 | 1.8165 | 6821.02
53.4097 | 9.219 | 1.817 | 6822.47
53.4197 | 9.2214 | 1.8174 | 6823.28
53.4297 | 9.2238 | 1.8177 | 6823.48
53.4397 | 9.2259 | 1.8181 | 6823.29
53.4497 | 9.2283 | 1.8185 | 6822.75
53.4597 | 9.2307 | 1.8189 | 6821.41
53.4697 | 9.2328 | 1.8193 | 6819.28
53.4797 | 9.2352 | 1.8197 | 6816.75
53.4897 | 9.2376 | 1.8201 | 6814.01
53.4997 | 9.24 | 1.8205 | 6811.25
53.5097 | 9.2424 | 1.8209 | 6808.23
53.5197 | 9.2445 | 1.8213 | 6805.13
53.5297 | 9.2469 | 1.8216 | 6802.54
53.5397 | 9.249 | 1.822 | 6800.56
53.5497 | 9.2511 | 1.8224 | 6799.08
53.5597 | 9.2538 | 1.8228 | 6798.28
53.5697 | 9.2562 | 1.8232 | 6798.03
53.5797 | 9.2583 | 1.8235 | 6798.32
53.5897 | 9.2604 | 1.8239 | 6799.03
53.5997 | 9.2628 | 1.8244 | 6800.69
53.6097 | 9.2655 | 1.8248 | 6802.92
53.6197 | 9.2679 | 1.8251 | 6805.21
53.6297 | 9.27 | 1.8255 | 6807.96
53.6397 | 9.2724 | 1.8259 | 6810.77
53.6497 | 9.2748 | 1.8263 | 6813.42
53.6597 | 9.2769 | 1.8267 | 6816.2
53.6697 | 9.2796 | 1.8271 | 6818.82
53.6797 | 9.2817 | 1.8275 | 6820.94
53.6897 | 9.2841 | 1.8279 | 6822.74
53.6997 | 9.2865 | 1.8283 | 6824.03
53.7097 | 9.2886 | 1.8287 | 6824.81
53.7197 | 9.2913 | 1.8291 | 6824.96
53.7297 | 9.2934 | 1.8295 | 6824.68
53.7397 | 9.2958 | 1.8299 | 6823.95
53.7497 | 9.2982 | 1.8303 | 6822.19
53.7597 | 9.3003 | 1.8307 | 6819.94
53.7697 | 9.3027 | 1.8311 | 6817.37
53.7797 | 9.3051 | 1.8315 | 6814.56
53.7897 | 9.3075 | 1.8319 | 6811.78
53.7997 | 9.3099 | 1.8323 | 6808.61
53.8097 | 9.312 | 1.8327 | 6805.48
53.8197 | 9.3144 | 1.833 | 6803.09
53.8297 | 9.3168 | 1.8334 | 6801.28
53.8397 | 9.3189 | 1.8338 | 6799.9
53.8497 | 9.3213 | 1.8342 | 6799.28
53.8597 | 9.3237 | 1.8346 | 6799.27
53.8697 | 9.3258 | 1.835 | 6799.64
53.8797 | 9.3282 | 1.8354 | 6800.7
53.8897 | 9.3306 | 1.8358 | 6802.65
53.8997 | 9.333 | 1.8362 | 6805.05
53.9097 | 9.3354 | 1.8366 | 6807.52
53.9197 | 9.3378 | 1.837 | 6810.42
53.9297 | 9.3402 | 1.8374 | 6813.32
53.9397 | 9.3426 | 1.8378 | 6816.12
53.9497 | 9.3447 | 1.8382 | 6818.97
53.9597 | 9.3468 | 1.8385 | 6821.39
53.9697 | 9.3495 | 1.8389 | 6823.47
53.9797 | 9.3519 | 1.8393 | 6825.15
53.9897 | 9.3543 | 1.8397 | 6826.22
53.9997 | 9.3564 | 1.8401 | 6826.57
54.0097 | 9.3585 | 1.8405 | 6826.55
54.0197 | 9.3609 | 1.8409 | 6826.15
54.0297 | 9.3636 | 1.8413 | 6824.92
54.0397 | 9.366 | 1.8417 | 6822.91
54.0497 | 9.3684 | 1.8421 | 6820.47
54.0597 | 9.3705 | 1.8424 | 6817.67
54.0697 | 9.3729 | 1.8428 | 6814.78
54.0797 | 9.3753 | 1.8432 | 6811.8
54.0897 | 9.3774 | 1.8436 | 6808.42
54.0997 | 9.3798 | 1.844 | 6805.49
54.1097 | 9.3822 | 1.8444 | 6803.29
54.1197 | 9.3843 | 1.8448 | 6801.57
54.1297 | 9.387 | 1.8452 | 6800.53
54.1397 | 9.3891 | 1.8456 | 6800.04
54.1497 | 9.3915 | 1.8459 | 6800.27
54.1597 | 9.3939 | 1.8463 | 6800.92
54.1697 | 9.3963 | 1.8467 | 6802.34
54.1797 | 9.3987 | 1.8471 | 6804.49
54.1897 | 9.4008 | 1.8475 | 6806.98
54.1997 | 9.4032 | 1.8479 | 6809.78
54.2097 | 9.4056 | 1.8483 | 6812.74
54.2197 | 9.408 | 1.8487 | 6815.52
54.2297 | 9.4104 | 1.8491 | 6818.3
54.2397 | 9.4128 | 1.8495 | 6821.22
54.2497 | 9.4149 | 1.8498 | 6823.5
54.2597 | 9.4176 | 1.8502 | 6825.33
54.2697 | 9.4197 | 1.8507 | 6826.74
54.2797 | 9.4221 | 1.8511 | 6827.58
54.2897 | 9.4245 | 1.8514 | 6827.77
54.2997 | 9.4269 | 1.8518 | 6827.52
54.3097 | 9.4293 | 1.8522 | 6826.88
54.3197 | 9.4314 | 1.8526 | 6825.36
54.3297 | 9.4338 | 1.853 | 6823.22
54.3397 | 9.4362 | 1.8534 | 6820.59
54.3497 | 9.4386 | 1.8538 | 6817.85
54.3597 | 9.441 | 1.8542 | 6815.17
54.3697 | 9.4434 | 1.8546 | 6812.16
54.3797 | 9.4455 | 1.855 | 6809.03
54.3897 | 9.4479 | 1.8553 | 6806.45
54.3997 | 9.4503 | 1.8557 | 6804.49
54.4097 | 9.4524 | 1.8562 | 6803.11
54.4197 | 9.4551 | 1.8565 | 6802.33
54.4297 | 9.4572 | 1.8569 | 6802.13
54.4397 | 9.4596 | 1.8573 | 6802.51
54.4497 | 9.462 | 1.8577 | 6803.32
54.4597 | 9.4644 | 1.8581 | 6805.02
54.4697 | 9.4665 | 1.8585 | 6807.28
54.4797 | 9.4689 | 1.8589 | 6809.72
54.4897 | 9.4713 | 1.8593 | 6812.53
54.4997 | 9.4737 | 1.8597 | 6815.42
54.5097 | 9.4761 | 1.8601 | 6818.05
54.5197 | 9.4785 | 1.8606 | 6820.89
54.5297 | 9.4812 | 1.8609 | 6823.49
54.5397 | 9.4833 | 1.8613 | 6825.51
54.5497 | 9.4857 | 1.8618 | 6827.28
54.5597 | 9.4878 | 1.8622 | 6828.51
54.5697 | 9.4902 | 1.8626 | 6829.11
54.5797 | 9.4926 | 1.8629 | 6829.05
54.5897 | 9.4953 | 1.8633 | 6828.71
54.5997 | 9.4977 | 1.8638 | 6827.83
54.6097 | 9.4998 | 1.8642 | 6825.99
54.6197 | 9.5022 | 1.8646 | 6823.63
54.6297 | 9.5043 | 1.865 | 6820.97
54.6397 | 9.507 | 1.8654 | 6818.17
54.6497 | 9.5094 | 1.8658 | 6815.18
54.6597 | 9.5118 | 1.8662 | 6811.94
54.6697 | 9.5139 | 1.8666 | 6808.84
54.6797 | 9.516 | 1.867 | 6806.58
54.6897 | 9.5187 | 1.8674 | 6804.83
54.6997 | 9.5208 | 1.8678 | 6803.55
54.7097 | 9.5235 | 1.8682 | 6802.92
54.7197 | 9.5259 | 1.8686 | 6802.94
54.7297 | 9.528 | 1.869 | 6803.46
54.7397 | 9.5304 | 1.8694 | 6804.51
54.7497 | 9.5328 | 1.8698 | 6806.51
54.7597 | 9.5352 | 1.8702 | 6808.92
54.7697 | 9.5376 | 1.8706 | 6811.48
54.7797 | 9.54 | 1.871 | 6814.31
54.7897 | 9.543 | 1.8714 | 6817.14
54.7997 | 9.5445 | 1.8719 | 6819.96
54.8097 | 9.5466 | 1.8723 | 6822.96
54.8197 | 9.5493 | 1.8727 | 6825.45
54.8297 | 9.552 | 1.873 | 6827.44
54.8397 | 9.5547 | 1.8734 | 6829.12
54.8497 | 9.5571 | 1.8738 | 6830.27
54.8597 | 9.5589 | 1.8742 | 6830.58
54.8697 | 9.561 | 1.8746 | 6830.5
54.8797 | 9.5634 | 1.875 | 6830.06
54.8897 | 9.5658 | 1.8754 | 6828.72
54.8997 | 9.5688 | 1.8758 | 6826.62
54.9097 | 9.5712 | 1.8762 | 6824.02
54.9197 | 9.5733 | 1.8766 | 6821.19
54.9297 | 9.5757 | 1.877 | 6818.26
54.9397 | 9.5781 | 1.8774 | 6815.28
54.9497 | 9.5802 | 1.8778 | 6811.79
54.9597 | 9.5826 | 1.8782 | 6808.84
54.9697 | 9.585 | 1.8786 | 6806.65
54.9797 | 9.5874 | 1.879 | 6805.03
54.9897 | 9.5898 | 1.8794 | 6804.01
54.9997 | 9.5922 | 1.8798 | 6803.61
55.0097 | 9.5943 | 1.8802 | 6803.88
55.0197 | 9.5967 | 1.8806 | 6804.51
55.0297 | 9.5991 | 1.881 | 6806.04
55.0397 | 9.6015 | 1.8814 | 6808.2
55.0497 | 9.6039 | 1.8818 | 6810.71
55.0597 | 9.6063 | 1.8822 | 6813.59
55.0697 | 9.6087 | 1.8826 | 6816.66
55.0797 | 9.6114 | 1.883 | 6819.45
55.0897 | 9.6138 | 1.8834 | 6822.36
55.0997 | 9.6159 | 1.8838 | 6825.12
55.1097 | 9.618 | 1.8842 | 6827.3
55.1197 | 9.6207 | 1.8846 | 6829.11
55.1297 | 9.6228 | 1.885 | 6830.44
55.1397 | 9.6255 | 1.8854 | 6831.27
55.1497 | 9.6279 | 1.8858 | 6831.39
55.1597 | 9.6303 | 1.8861 | 6831.12
55.1697 | 9.6327 | 1.8865 | 6830.36
55.1797 | 9.6348 | 1.887 | 6828.71
55.1897 | 9.6372 | 1.8873 | 6826.39
55.1997 | 9.6399 | 1.8877 | 6823.79
55.2097 | 9.642 | 1.8881 | 6821.09
55.2197 | 9.6444 | 1.8885 | 6818.36
55.2297 | 9.6471 | 1.8889 | 6815.31
55.2397 | 9.6492 | 1.8893 | 6812.2
55.2497 | 9.6516 | 1.8896 | 6809.75
55.2597 | 9.654 | 1.89 | 6807.92
55.2697 | 9.6561 | 1.8904 | 6806.54
55.2797 | 9.6585 | 1.8908 | 6805.82
55.2897 | 9.6609 | 1.8912 | 6805.68
55.2997 | 9.6633 | 1.8916 | 6805.96
55.3097 | 9.6657 | 1.8919 | 6806.7
55.3197 | 9.6681 | 1.8924 | 6808.42
55.3297 | 9.6705 | 1.8928 | 6810.65
55.3397 | 9.6729 | 1.8931 | 6813.02
55.3497 | 9.6753 | 1.8935 | 6815.75
55.3597 | 9.6777 | 1.8939 | 6818.47
55.3697 | 9.6801 | 1.8943 | 6821.16
55.3797 | 9.6825 | 1.8947 | 6824.02
55.3897 | 9.6849 | 1.895 | 6826.61
55.3997 | 9.6873 | 1.8954 | 6828.73
55.4097 | 9.6897 | 1.8958 | 6830.58
55.4197 | 9.6921 | 1.8962 | 6831.83
55.4297 | 9.6942 | 1.8966 | 6832.42
55.4397 | 9.6966 | 1.8969 | 6832.45
55.4497 | 9.6993 | 1.8973 | 6832.21
55.4597 | 9.7017 | 1.8977 | 6831.33
55.4697 | 9.7041 | 1.8982 | 6829.39
55.4797 | 9.7062 | 1.8985 | 6826.89
55.4897 | 9.7086 | 1.8989 | 6824.21
55.4997 | 9.7113 | 1.8993 | 6821.42
55.5097 | 9.7137 | 1.8997 | 6818.5
55.5197 | 9.7161 | 1.9001 | 6815.22
55.5297 | 9.7182 | 1.9005 | 6812.19
55.5397 | 9.7203 | 1.9008 | 6809.88
55.5497 | 9.723 | 1.9012 | 6808.1
55.5597 | 9.7254 | 1.9016 | 6806.83
55.5697 | 9.7278 | 1.902 | 6806.27
55.5797 | 9.7302 | 1.9023 | 6806.42
55.5897 | 9.7323 | 1.9027 | 6806.85
55.5997 | 9.735 | 1.9031 | 6808.01
55.6097 | 9.7371 | 1.9036 | 6810.05
55.6197 | 9.7395 | 1.9039 | 6812.43
55.6297 | 9.7422 | 1.9043 | 6815.08
55.6397 | 9.7446 | 1.9047 | 6818.05
55.6497 | 9.7473 | 1.9051 | 6820.85
55.6597 | 9.7494 | 1.9056 | 6823.71
55.6697 | 9.7515 | 1.9059 | 6826.65
55.6797 | 9.7539 | 1.9063 | 6829.03
55.6897 | 9.7566 | 1.9067 | 6831.12
55.6997 | 9.759 | 1.9071 | 6832.75
55.7097 | 9.7617 | 1.9075 | 6833.82
55.7197 | 9.7638 | 1.9079 | 6834.13
55.7297 | 9.7659 | 1.9083 | 6833.97
55.7397 | 9.7683 | 1.9087 | 6833.41
55.7497 | 9.771 | 1.9092 | 6831.95
55.7597 | 9.7734 | 1.9096 | 6829.83
55.7697 | 9.7758 | 1.91 | 6827.19
55.7797 | 9.7782 | 1.9103 | 6824.34
55.7897 | 9.7806 | 1.9108 | 6821.39
55.7997 | 9.7833 | 1.9112 | 6818.28
55.8097 | 9.7851 | 1.9116 | 6814.88
55.8197 | 9.7878 | 1.912 | 6812.01
55.8297 | 9.7902 | 1.9123 | 6809.89
55.8397 | 9.7923 | 1.9128 | 6808.31
55.8497 | 9.795 | 1.9132 | 6807.34
55.8597 | 9.7971 | 1.9136 | 6807.01
55.8697 | 9.7995 | 1.9139 | 6807.25
55.8797 | 9.8019 | 1.9143 | 6807.87
55.8897 | 9.8043 | 1.9148 | 6809.37
55.8997 | 9.807 | 1.9152 | 6811.57
55.9097 | 9.8094 | 1.9156 | 6813.9
55.9197 | 9.8115 | 1.916 | 6816.75
55.9297 | 9.8139 | 1.9163 | 6819.67
55.9397 | 9.8163 | 1.9168 | 6822.39
55.9497 | 9.819 | 1.9172 | 6825.31
55.9597 | 9.8214 | 1.9176 | 6828
55.9697 | 9.8238 | 1.9179 | 6830.21
55.9797 | 9.8259 | 1.9183 | 6832.11
55.9897 | 9.8283 | 1.9187 | 6833.49
55.9997 | 9.8307 | 1.9191 | 6834.22
56.0097 | 9.8334 | 1.9195 | 6834.37
56.0197 | 9.8355 | 1.9199 | 6834.04
56.0297 | 9.8382 | 1.9203 | 6833.24
56.0397 | 9.8406 | 1.9207 | 6831.5
56.0497 | 9.843 | 1.9211 | 6829.19
56.0597 | 9.8451 | 1.9214 | 6826.61
56.0697 | 9.8475 | 1.9218 | 6823.89
56.0797 | 9.8502 | 1.9223 | 6821.07
56.0897 | 9.8526 | 1.9227 | 6818.05
56.0997 | 9.855 | 1.923 | 6815
56.1097 | 9.8571 | 1.9234 | 6812.56
56.1197 | 9.8595 | 1.9238 | 6810.71
56.1297 | 9.8619 | 1.9242 | 6809.38
56.1397 | 9.8643 | 1.9246 | 6808.69
56.1497 | 9.8667 | 1.9249 | 6808.59
56.1597 | 9.8691 | 1.9253 | 6808.94
56.1697 | 9.8718 | 1.9257 | 6809.81
56.1797 | 9.8739 | 1.9261 | 6811.67
56.1897 | 9.8763 | 1.9265 | 6813.86
56.1997 | 9.879 | 1.9269 | 6816.19
56.2097 | 9.8811 | 1.9273 | 6819.02
56.2197 | 9.8838 | 1.9277 | 6821.83
56.2297 | 9.8862 | 1.9281 | 6824.5
56.2397 | 9.8883 | 1.9285 | 6827.4
56.2497 | 9.891 | 1.9289 | 6829.93
56.2597 | 9.8934 | 1.9292 | 6831.98
56.2697 | 9.8958 | 1.9296 | 6833.72
56.2797 | 9.8982 | 1.93 | 6834.95
56.2897 | 9.9006 | 1.9304 | 6835.45
56.2997 | 9.903 | 1.9308 | 6835.54
56.3097 | 9.9054 | 1.9312 | 6835.26
56.3197 | 9.9078 | 1.9316 | 6834.2
56.3297 | 9.9105 | 1.932 | 6832.27
56.3397 | 9.9129 | 1.9324 | 6829.82
56.3497 | 9.9153 | 1.9328 | 6827.06
56.3597 | 9.9177 | 1.9332 | 6824.21
56.3697 | 9.9201 | 1.9336 | 6821.26
56.3797 | 9.9225 | 1.934 | 6817.89
56.3897 | 9.9249 | 1.9344 | 6814.95
56.3997 | 9.9273 | 1.9347 | 6812.71
56.4097 | 9.9297 | 1.9351 | 6810.96
56.4197 | 9.9321 | 1.9355 | 6809.77
56.4297 | 9.9342 | 1.9359 | 6809.26
56.4397 | 9.9369 | 1.9363 | 6809.36
56.4497 | 9.9393 | 1.9367 | 6809.83
56.4597 | 9.9417 | 1.9371 | 6810.99
56.4697 | 9.9444 | 1.9375 | 6813.03
56.4797 | 9.9465 | 1.9379 | 6815.37
56.4897 | 9.9489 | 1.9383 | 6817.95
56.4997 | 9.9516 | 1.9386 | 6820.85
56.5097 | 9.954 | 1.9391 | 6823.59
56.5197 | 9.9564 | 1.9395 | 6826.45
56.5297 | 9.9588 | 1.9399 | 6829.3
56.5397 | 9.9609 | 1.9402 | 6831.7
56.5497 | 9.9636 | 1.9406 | 6833.68
56.5597 | 9.966 | 1.941 | 6835.38
56.5697 | 9.9687 | 1.9414 | 6836.36
56.5797 | 9.9708 | 1.9418 | 6836.65
56.5897 | 9.9732 | 1.9422 | 6836.59
56.5997 | 9.9759 | 1.9426 | 6836.03
56.6097 | 9.978 | 1.943 | 6834.53
56.6197 | 9.9807 | 1.9434 | 6832.32
56.6297 | 9.9831 | 1.9438 | 6829.72
56.6397 | 9.9855 | 1.9442 | 6826.78
56.6497 | 9.9879 | 1.9446 | 6823.97
56.6597 | 9.9906 | 1.945 | 6820.8
56.6697 | 9.9927 | 1.9454 | 6817.4
56.6797 | 9.9951 | 1.9458 | 6814.54
56.6897 | 9.9975 | 1.9461 | 6812.42
56.6997 | 9.9999 | 1.9466 | 6810.77
56.7097 | 10.0023 | 1.947 | 6809.82
56.7197 | 10.0047 | 1.9473 | 6809.56
56.7297 | 10.0071 | 1.9477 | 6809.8
56.7397 | 10.0098 | 1.9481 | 6810.54
56.7497 | 10.0122 | 1.9485 | 6812.2
56.7597 | 10.0149 | 1.9489 | 6814.42
56.7697 | 10.017 | 1.9493 | 6816.88
56.7797 | 10.0191 | 1.9497 | 6819.83
56.7897 | 10.0218 | 1.9501 | 6822.68
56.7997 | 10.0245 | 1.9505 | 6825.39
56.8097 | 10.0269 | 1.9509 | 6828.29
56.8197 | 10.0293 | 1.9513 | 6831
56.8297 | 10.0317 | 1.9516 | 6833.18
56.8397 | 10.0341 | 1.952 | 6834.99
56.8497 | 10.0365 | 1.9525 | 6836.21
56.8597 | 10.0389 | 1.9528 | 6836.81
56.8697 | 10.0416 | 1.9532 | 6836.85
56.8797 | 10.044 | 1.9536 | 6836.55
56.8897 | 10.0467 | 1.954 | 6835.81
56.8997 | 10.0491 | 1.9544 | 6834.09
56.9097 | 10.0512 | 1.9548 | 6831.8
56.9197 | 10.0536 | 1.9552 | 6829.12
56.9297 | 10.0557 | 1.9556 | 6826.34
56.9397 | 10.0587 | 1.956 | 6823.56
56.9497 | 10.0611 | 1.9564 | 6820.46
56.9597 | 10.0635 | 1.9568 | 6817.5
56.9697 | 10.0656 | 1.9572 | 6815.12
56.9797 | 10.0683 | 1.9576 | 6813.27
56.9897 | 10.0704 | 1.958 | 6811.94
56.9997 | 10.0731 | 1.9584 | 6811.32
57.0097 | 10.0755 | 1.9587 | 6811.33
57.0197 | 10.0779 | 1.9591 | 6811.75
57.0297 | 10.0803 | 1.9595 | 6812.73
57.0397 | 10.0827 | 1.9599 | 6814.6
57.0497 | 10.0854 | 1.9603 | 6816.89
57.0597 | 10.0878 | 1.9607 | 6819.28
57.0697 | 10.0902 | 1.9611 | 6822.11
57.0797 | 10.0926 | 1.9615 | 6824.87
57.0897 | 10.0953 | 1.9619 | 6827.49
57.0997 | 10.0977 | 1.9623 | 6830.28
57.1097 | 10.0998 | 1.9627 | 6832.64
57.1197 | 10.1025 | 1.9631 | 6834.63
57.1297 | 10.1049 | 1.9635 | 6836.25
57.1397 | 10.1076 | 1.9639 | 6837.41
57.1497 | 10.1097 | 1.9643 | 6837.76
57.1597 | 10.1121 | 1.9647 | 6837.67
57.1697 | 10.1145 | 1.965 | 6837.3
57.1797 | 10.1172 | 1.9655 | 6836.11
57.1897 | 10.1199 | 1.9659 | 6834.17
57.1997 | 10.1223 | 1.9663 | 6831.69
57.2097 | 10.1244 | 1.9666 | 6829.04
57.2197 | 10.1268 | 1.967 | 6826.22
57.2297 | 10.1295 | 1.9674 | 6823.34
57.2397 | 10.1319 | 1.9678 | 6820.04
57.2497 | 10.1343 | 1.9682 | 6817.15
57.2597 | 10.1367 | 1.9686 | 6815.05
57.2697 | 10.1391 | 1.969 | 6813.33
57.2797 | 10.1415 | 1.9694 | 6812.19
57.2897 | 10.1439 | 1.9698 | 6811.75
57.2997 | 10.1463 | 1.9702 | 6811.91
57.3097 | 10.1487 | 1.9706 | 6812.35
57.3197 | 10.1514 | 1.971 | 6813.65
57.3297 | 10.1541 | 1.9714 | 6815.7
57.3397 | 10.1562 | 1.9718 | 6817.98
57.3497 | 10.1586 | 1.9722 | 6820.62
57.3597 | 10.161 | 1.9725 | 6823.55
57.3697 | 10.1637 | 1.973 | 6826.32
57.3797 | 10.1664 | 1.9734 | 6829.22
57.3897 | 10.1688 | 1.9738 | 6832.04
57.3997 | 10.1709 | 1.9742 | 6834.36
57.4097 | 10.1736 | 1.9746 | 6836.38
57.4197 | 10.1757 | 1.975 | 6837.96
57.4297 | 10.1784 | 1.9754 | 6838.83
57.4397 | 10.1811 | 1.9757 | 6839.05
57.4497 | 10.1835 | 1.9761 | 6838.92
57.4597 | 10.1859 | 1.9765 | 6838.27
57.4697 | 10.188 | 1.977 | 6836.62
57.4797 | 10.1907 | 1.9774 | 6834.4
57.4897 | 10.1931 | 1.9777 | 6831.69
57.4997 | 10.1955 | 1.9781 | 6828.81
57.5097 | 10.1982 | 1.9785 | 6825.87
57.5197 | 10.2006 | 1.9789 | 6822.66
57.5297 | 10.203 | 1.9793 | 6819.36
57.5397 | 10.2054 | 1.9797 | 6816.66
57.5497 | 10.2078 | 1.9801 | 6814.65
57.5597 | 10.2102 | 1.9805 | 6813.11
57.5697 | 10.2129 | 1.9809 | 6812.24
57.5797 | 10.2153 | 1.9813 | 6811.99
57.5897 | 10.2174 | 1.9816 | 6812.38
57.5997 | 10.2201 | 1.982 | 6813.16
57.6097 | 10.2225 | 1.9825 | 6814.87
57.6197 | 10.2252 | 1.9828 | 6817.15
57.6297 | 10.2279 | 1.9832 | 6819.6
57.6397 | 10.23 | 1.9836 | 6822.49
57.6497 | 10.2324 | 1.984 | 6825.33
57.6597 | 10.2348 | 1.9844 | 6828.04
57.6697 | 10.2375 | 1.9848 | 6831.03
57.6797 | 10.2402 | 1.9852 | 6833.64
57.6897 | 10.2426 | 1.9855 | 6835.7
57.6997 | 10.245 | 1.9859 | 6837.42
57.7097 | 10.2471 | 1.9863 | 6838.66
57.7197 | 10.2495 | 1.9867 | 6839.18
57.7297 | 10.2522 | 1.9871 | 6839.2
57.7397 | 10.2549 | 1.9875 | 6838.85
57.7497 | 10.2573 | 1.9879 | 6837.91
57.7597 | 10.2597 | 1.9883 | 6836.02
57.7697 | 10.2621 | 1.9887 | 6833.64
57.7797 | 10.2645 | 1.989 | 6831
57.7897 | 10.2669 | 1.9894 | 6828.23
57.7997 | 10.2696 | 1.9899 | 6825.45
57.8097 | 10.272 | 1.9903 | 6822.3
57.8197 | 10.2747 | 1.9906 | 6819.3
57.8297 | 10.2768 | 1.991 | 6817.03
57.8397 | 10.2795 | 1.9914 | 6815.26
57.8497 | 10.2816 | 1.9918 | 6814
57.8597 | 10.284 | 1.9922 | 6813.45
57.8697 | 10.2867 | 1.9926 | 6813.48
57.8797 | 10.2891 | 1.9929 | 6813.83
57.8897 | 10.2918 | 1.9933 | 6814.84
57.8997 | 10.2942 | 1.9938 | 6816.68
57.9097 | 10.2966 | 1.9941 | 6818.88
57.9197 | 10.2993 | 1.9945 | 6821.37
57.9297 | 10.3017 | 1.9949 | 6824.09
57.9397 | 10.3044 | 1.9953 | 6826.77
57.9497 | 10.3068 | 1.9957 | 6829.46
57.9597 | 10.3092 | 1.9961 | 6832.25
57.9697 | 10.3116 | 1.9964 | 6834.58
57.9797 | 10.314 | 1.9968 | 6836.55
57.9897 | 10.3164 | 1.9972 | 6838.15
57.9997 | 10.3191 | 1.9976 | 6839.24
58.0097 | 10.3215 | 1.998 | 6839.64
58.0197 | 10.3239 | 1.9983 | 6839.57
58.0297 | 10.3266 | 1.9987 | 6839.19
58.0397 | 10.329 | 1.9991 | 6837.97
58.0497 | 10.3314 | 1.9995 | 6835.94
58.0597 | 10.3341 | 1.9998 | 6833.42
58.0697 | 10.3365 | 2.0002 | 6830.64
58.0797 | 10.3392 | 2.0006 | 6827.86
58.0897 | 10.3416 | 2.001 | 6824.96
58.0997 | 10.3437 | 2.0014 | 6821.72
58.1097 | 10.3464 | 2.0017 | 6818.9
58.1197 | 10.3488 | 2.0021 | 6816.78
58.1297 | 10.3512 | 2.0025 | 6815.11
58.1397 | 10.3539 | 2.0029 | 6814.02
58.1497 | 10.356 | 2.0033 | 6813.61
58.1597 | 10.3587 | 2.0036 | 6813.87
58.1697 | 10.3614 | 2.004 | 6814.43
58.1797 | 10.3638 | 2.0045 | 6815.9
58.1897 | 10.3665 | 2.0049 | 6817.98
58.1997 | 10.3686 | 2.0052 | 6820.3
58.2097 | 10.3713 | 2.0056 | 6823.07
58.2197 | 10.3737 | 2.006 | 6826
58.2297 | 10.3761 | 2.0064 | 6828.84
58.2397 | 10.3788 | 2.0068 | 6831.77
58.2497 | 10.3812 | 2.0072 | 6834.56
58.2597 | 10.3839 | 2.0076 | 6836.82
58.2697 | 10.3863 | 2.008 | 6838.81
58.2797 | 10.3887 | 2.0084 | 6840.21
58.2897 | 10.3911 | 2.0088 | 6841.07
58.2997 | 10.3938 | 2.0092 | 6841.18
58.3097 | 10.3962 | 2.0095 | 6840.86
58.3197 | 10.3989 | 2.01 | 6840.05
58.3297 | 10.4013 | 2.0104 | 6838.25
58.3397 | 10.4037 | 2.0108 | 6835.91
58.3497 | 10.4061 | 2.0111 | 6833.16
58.3597 | 10.4085 | 2.0115 | 6830.2
58.3697 | 10.4112 | 2.012 | 6827.26
58.3797 | 10.4139 | 2.0124 | 6823.97
58.3897 | 10.416 | 2.0128 | 6820.65
58.3997 | 10.4187 | 2.0131 | 6818.05
58.4097 | 10.4211 | 2.0135 | 6816.13
58.4197 | 10.4235 | 2.0139 | 6814.64
58.4297 | 10.4262 | 2.0143 | 6813.82
58.4397 | 10.4283 | 2.0147 | 6813.71
58.4497 | 10.431 | 2.0151 | 6814.11
58.4597 | 10.4334 | 2.0155 | 6815.07
58.4697 | 10.4361 | 2.0159 | 6816.85
58.4797 | 10.4385 | 2.0163 | 6819.18
58.4897 | 10.4412 | 2.0167 | 6821.6
58.4997 | 10.4436 | 2.0171 | 6824.53
58.5097 | 10.4463 | 2.0175 | 6827.33
58.5197 | 10.4487 | 2.0179 | 6830.09
58.5297 | 10.4511 | 2.0183 | 6833.08
58.5397 | 10.4538 | 2.0187 | 6835.56
58.5497 | 10.4562 | 2.0191 | 6837.62
58.5597 | 10.4589 | 2.0195 | 6839.27
58.5697 | 10.4613 | 2.0199 | 6840.44
58.5797 | 10.4634 | 2.0203 | 6840.91
58.5897 | 10.4661 | 2.0207 | 6840.98
58.5997 | 10.4685 | 2.021 | 6840.58
58.6097 | 10.4712 | 2.0215 | 6839.54
58.6197 | 10.4739 | 2.0219 | 6837.66
58.6297 | 10.4763 | 2.0223 | 6835.15
58.6397 | 10.479 | 2.0227 | 6832.49
58.6497 | 10.4811 | 2.0231 | 6829.68
58.6597 | 10.4835 | 2.0235 | 6826.87
58.6697 | 10.4862 | 2.0239 | 6823.75
58.6797 | 10.4889 | 2.0243 | 6820.93
58.6897 | 10.4913 | 2.0247 | 6818.68
58.6997 | 10.4937 | 2.0251 | 6816.96
58.7097 | 10.4961 | 2.0255 | 6815.82
58.7197 | 10.4985 | 2.0259 | 6815.32
58.7297 | 10.5009 | 2.0263 | 6815.44
58.7397 | 10.5036 | 2.0267 | 6815.89
58.7497 | 10.5066 | 2.0271 | 6817.03
58.7597 | 10.509 | 2.0275 | 6818.93
58.7697 | 10.5114 | 2.0279 | 6821.12
58.7797 | 10.5138 | 2.0283 | 6823.54
58.7897 | 10.5162 | 2.0287 | 6826.35
58.7997 | 10.5189 | 2.0292 | 6829.07
58.8097 | 10.5216 | 2.0296 | 6831.82
58.8197 | 10.524 | 2.03 | 6834.57
58.8297 | 10.5264 | 2.0303 | 6836.85
58.8397 | 10.5291 | 2.0307 | 6838.77
58.8497 | 10.5315 | 2.0312 | 6840.35
58.8597 | 10.5342 | 2.0316 | 6841.37
58.8697 | 10.5366 | 2.032 | 6841.62
58.8797 | 10.539 | 2.0324 | 6841.49
58.8897 | 10.5417 | 2.0328 | 6840.96
58.8997 | 10.5441 | 2.0332 | 6839.54
58.9097 | 10.5465 | 2.0336 | 6837.37
58.9197 | 10.5492 | 2.034 | 6834.8
58.9297 | 10.5516 | 2.0344 | 6832.08
58.9397 | 10.5543 | 2.0348 | 6829.21
58.9497 | 10.557 | 2.0353 | 6826.15
58.9597 | 10.5591 | 2.0357 | 6822.82
58.9697 | 10.5615 | 2.036 | 6820.08
58.9797 | 10.5642 | 2.0364 | 6818.01
58.9897 | 10.5666 | 2.0369 | 6816.43
58.9997 | 10.5693 | 2.0373 | 6815.38
59.0097 | 10.5714 | 2.0377 | 6815.06
59.0197 | 10.5741 | 2.0381 | 6815.3
59.0297 | 10.5765 | 2.0384 | 6815.89
59.0397 | 10.5792 | 2.0389 | 6817.47
59.0497 | 10.5819 | 2.0393 | 6819.69
59.0597 | 10.5843 | 2.0397 | 6822.1
59.0697 | 10.587 | 2.0401 | 6824.88
59.0797 | 10.5894 | 2.0405 | 6827.79
59.0897 | 10.5921 | 2.041 | 6830.51
59.0997 | 10.5948 | 2.0414 | 6833.44
59.1097 | 10.5972 | 2.0418 | 6836.14
59.1197 | 10.5996 | 2.0421 | 6838.33
59.1297 | 10.602 | 2.0426 | 6840.25
59.1397 | 10.6047 | 2.043 | 6841.61
59.1497 | 10.6071 | 2.0434 | 6842.33
59.1597 | 10.6098 | 2.0438 | 6842.46
59.1697 | 10.6122 | 2.0442 | 6842.25
59.1797 | 10.6149 | 2.0446 | 6841.4
59.1897 | 10.6173 | 2.0451 | 6839.6
59.1997 | 10.6197 | 2.0455 | 6837.31
59.2097 | 10.6224 | 2.0458 | 6834.55
59.2197 | 10.6248 | 2.0462 | 6831.6
59.2297 | 10.6275 | 2.0467 | 6828.63
59.2397 | 10.6299 | 2.0471 | 6825.34
59.2497 | 10.6323 | 2.0475 | 6822.09
59.2597 | 10.6347 | 2.0479 | 6819.51
59.2697 | 10.6374 | 2.0483 | 6817.52
59.2797 | 10.6398 | 2.0487 | 6816.15
59.2897 | 10.6425 | 2.0491 | 6815.45
59.2997 | 10.6449 | 2.0495 | 6815.27
59.3097 | 10.6473 | 2.0499 | 6815.71
59.3197 | 10.65 | 2.0503 | 6816.74
59.3297 | 10.6527 | 2.0508 | 6818.62
59.3397 | 10.6554 | 2.0512 | 6820.96
59.3497 | 10.6581 | 2.0516 | 6823.46
59.3597 | 10.6605 | 2.052 | 6826.43
59.3697 | 10.6629 | 2.0524 | 6829.3
59.3797 | 10.6653 | 2.0529 | 6832.01
59.3897 | 10.6677 | 2.0533 | 6834.88
59.3997 | 10.6707 | 2.0537 | 6837.37
59.4097 | 10.6734 | 2.0541 | 6839.38
59.4197 | 10.6758 | 2.0545 | 6840.94
59.4297 | 10.6782 | 2.0549 | 6842
59.4397 | 10.6803 | 2.0554 | 6842.35
59.4497 | 10.683 | 2.0558 | 6842.23
59.4597 | 10.6857 | 2.0561 | 6841.65
59.4697 | 10.6881 | 2.0566 | 6840.47
59.4797 | 10.6911 | 2.057 | 6838.49
59.4897 | 10.6935 | 2.0574 | 6835.99
59.4997 | 10.6959 | 2.0578 | 6833.33
59.5097 | 10.6986 | 2.0582 | 6830.47
59.5197 | 10.701 | 2.0586 | 6827.64
59.5297 | 10.7034 | 2.0591 | 6824.47
59.5397 | 10.7061 | 2.0595 | 6821.61
59.5497 | 10.7088 | 2.0598 | 6819.42
59.5597 | 10.7112 | 2.0603 | 6817.8
59.5697 | 10.7136 | 2.0607 | 6816.65
59.5797 | 10.7157 | 2.0611 | 6816.15
59.5897 | 10.7187 | 2.0615 | 6816.35
59.5997 | 10.7211 | 2.0619 | 6816.79
59.6097 | 10.7238 | 2.0623 | 6818.13
59.6197 | 10.7265 | 2.0627 | 6820.14
59.6297 | 10.7289 | 2.0631 | 6822.37
59.6397 | 10.7316 | 2.0635 | 6824.94
59.6497 | 10.734 | 2.0639 | 6827.75
59.6597 | 10.7367 | 2.0644 | 6830.46
59.6697 | 10.7391 | 2.0648 | 6833.25
59.6797 | 10.7418 | 2.0652 | 6836.02
59.6897 | 10.7442 | 2.0656 | 6838.23
59.6997 | 10.7469 | 2.066 | 6840.1
59.7097 | 10.7493 | 2.0665 | 6841.5
59.7197 | 10.752 | 2.0669 | 6842.42
59.7297 | 10.7547 | 2.0672 | 6842.7
59.7397 | 10.7571 | 2.0676 | 6842.59
59.7497 | 10.7595 | 2.068 | 6842.1
59.7597 | 10.7622 | 2.0685 | 6840.66
59.7697 | 10.7649 | 2.0689 | 6838.45
59.7797 | 10.7676 | 2.0693 | 6835.85
59.7897 | 10.77 | 2.0697 | 6833.04
59.7997 | 10.7727 | 2.0701 | 6830.2
59.8097 | 10.7751 | 2.0705 | 6827.13
59.8197 | 10.7775 | 2.0709 | 6823.83
59.8297 | 10.7802 | 2.0713 | 6821.14
59.8397 | 10.7826 | 2.0717 | 6819.08
59.8497 | 10.785 | 2.0721 | 6817.47
59.8597 | 10.7877 | 2.0726 | 6816.44
59.8697 | 10.7901 | 2.0729 | 6816.17
59.8797 | 10.7928 | 2.0733 | 6816.43
59.8897 | 10.7952 | 2.0737 | 6817.12
59.8997 | 10.7979 | 2.0742 | 6818.74
59.9097 | 10.8006 | 2.0746 | 6820.95
59.9197 | 10.8033 | 2.075 | 6823.34
59.9297 | 10.8057 | 2.0753 | 6826.19
59.9397 | 10.8084 | 2.0758 | 6829.04
59.9497 | 10.8108 | 2.0762 | 6831.75
59.9597 | 10.8135 | 2.0766 | 6834.7
59.9697 | 10.8162 | 2.077 | 6837.39
59.9797 | 10.8186 | 2.0774 | 6839.56
59.9897 | 10.8213 | 2.0778 | 6841.4
59.9997 | 10.8237 | 2.0782 | 6842.73
60.0097 | 10.8261 | 2.0786 | 6843.38
60.0197 | 10.8288 | 2.079 | 6843.42
60.0297 | 10.8315 | 2.0794 | 6843.08
60.0397 | 10.8342 | 2.0798 | 6842.13
60.0497 | 10.8366 | 2.0803 | 6840.25
60.0597 | 10.8393 | 2.0807 | 6837.88
60.0697 | 10.8417 | 2.081 | 6835.05
60.0797 | 10.8441 | 2.0814 | 6832.09
60.0897 | 10.8468 | 2.0819 | 6829.15
60.0997 | 10.8495 | 2.0823 | 6825.85
60.1097 | 10.8519 | 2.0827 | 6822.66
60.1197 | 10.8543 | 2.0831 | 6820.22
60.1297 | 10.857 | 2.0835 | 6818.22
60.1397 | 10.8594 | 2.0839 | 6816.87
60.1497 | 10.8621 | 2.0843 | 6816.2
60.1597 | 10.8648 | 2.0847 | 6816.14
60.1697 | 10.8672 | 2.0851 | 6816.6
60.1797 | 10.8699 | 2.0855 | 6817.71
60.1897 | 10.8723 | 2.086 | 6819.6
60.1997 | 10.875 | 2.0864 | 6821.99
60.2097 | 10.8777 | 2.0868 | 6824.58
60.2197 | 10.8801 | 2.0872 | 6827.6
60.2297 | 10.8828 | 2.0876 | 6830.47
60.2397 | 10.8855 | 2.0881 | 6833.26
60.2497 | 10.8879 | 2.0885 | 6836.21
60.2597 | 10.8906 | 2.0888 | 6838.65
60.2697 | 10.8933 | 2.0892 | 6840.55
60.2797 | 10.8957 | 2.0897 | 6842.11
60.2897 | 10.8984 | 2.0901 | 6843.22
60.2997 | 10.9008 | 2.0905 | 6843.54
60.3097 | 10.9032 | 2.0909 | 6843.38
60.3197 | 10.9059 | 2.0913 | 6842.84
60.3297 | 10.9086 | 2.0918 | 6841.55
60.3397 | 10.9116 | 2.0922 | 6839.46
60.3497 | 10.914 | 2.0926 | 6836.91
60.3597 | 10.9164 | 2.093 | 6834.26
60.3697 | 10.9191 | 2.0934 | 6831.53
60.3797 | 10.9215 | 2.0939 | 6828.63
60.3897 | 10.9242 | 2.0943 | 6825.45
60.3997 | 10.9266 | 2.0947 | 6822.63
60.4097 | 10.9293 | 2.0951 | 6820.5
60.4197 | 10.9317 | 2.0955 | 6818.81
60.4297 | 10.9347 | 2.0959 | 6817.79
60.4397 | 10.9371 | 2.0964 | 6817.38
60.4497 | 10.9395 | 2.0968 | 6817.55
60.4597 | 10.9419 | 2.0972 | 6817.98
60.4697 | 10.9449 | 2.0976 | 6819.33
60.4797 | 10.9476 | 2.0981 | 6821.43
60.4897 | 10.9503 | 2.0985 | 6823.68
60.4997 | 10.9527 | 2.0989 | 6826.28
60.5097 | 10.9551 | 2.0993 | 6829.18
60.5197 | 10.9578 | 2.0998 | 6831.91
60.5297 | 10.9605 | 2.1002 | 6834.7
60.5397 | 10.9632 | 2.1006 | 6837.45
60.5497 | 10.9659 | 2.101 | 6839.68
60.5597 | 10.9683 | 2.1015 | 6841.53
60.5697 | 10.971 | 2.1019 | 6842.87
60.5797 | 10.9734 | 2.1024 | 6843.68
60.5897 | 10.9761 | 2.1028 | 6843.78
60.5997 | 10.9785 | 2.1031 | 6843.57
60.6097 | 10.9815 | 2.1036 | 6842.83
60.6197 | 10.9839 | 2.1041 | 6841.14
60.6297 | 10.9866 | 2.1045 | 6838.89
60.6397 | 10.9893 | 2.1049 | 6836.27
60.6497 | 10.9914 | 2.1053 | 6833.42
60.6597 | 10.9944 | 2.1058 | 6830.66
60.6697 | 10.9971 | 2.1062 | 6827.54
60.6797 | 10.9995 | 2.1066 | 6824.24
60.6897 | 11.0019 | 2.107 | 6821.64
60.6997 | 11.0046 | 2.1074 | 6819.59
60.7097 | 11.0073 | 2.1079 | 6818.04
60.7197 | 11.01 | 2.1083 | 6817.11
60.7297 | 11.0124 | 2.1087 | 6816.8
60.7397 | 11.0145 | 2.1091 | 6817.03
60.7497 | 11.0172 | 2.1096 | 6817.71
60.7597 | 11.0202 | 2.11 | 6819.3
60.7697 | 11.0229 | 2.1105 | 6821.56
60.7797 | 11.0256 | 2.1109 | 6824
60.7897 | 11.028 | 2.1113 | 6826.85
60.7997 | 11.0307 | 2.1118 | 6829.77
60.8097 | 11.0331 | 2.1122 | 6832.57
60.8197 | 11.0358 | 2.1127 | 6835.58
60.8297 | 11.0385 | 2.1131 | 6838.19
60.8397 | 11.0412 | 2.1135 | 6840.39
60.8497 | 11.0439 | 2.1139 | 6842.28
60.8597 | 11.0463 | 2.1144 | 6843.61
60.8697 | 11.0487 | 2.1148 | 6844.25
60.8797 | 11.0514 | 2.1152 | 6844.31
60.8897 | 11.0541 | 2.1156 | 6843.97
60.8997 | 11.0568 | 2.1161 | 6842.94
60.9097 | 11.0595 | 2.1166 | 6840.94
60.9197 | 11.0622 | 2.117 | 6838.47
60.9297 | 11.0646 | 2.1174 | 6835.72
60.9397 | 11.0673 | 2.1178 | 6832.7
60.9497 | 11.07 | 2.1183 | 6829.72
60.9597 | 11.0727 | 2.1187 | 6826.27
60.9697 | 11.0751 | 2.1191 | 6823.04
60.9797 | 11.0775 | 2.1195 | 6820.61
60.9897 | 11.0802 | 2.12 | 6818.67
60.9997 | 11.0829 | 2.1204 | 6817.31
61.0097 | 11.0853 | 2.1208 | 6816.69
61.0197 | 11.088 | 2.1212 | 6816.71
61.0297 | 11.0904 | 2.1217 | 6817.14
61.0397 | 11.0934 | 2.1221 | 6818.31
61.0497 | 11.0958 | 2.1226 | 6820.26
61.0597 | 11.0985 | 2.123 | 6822.66
61.0697 | 11.1012 | 2.1234 | 6825.25
61.0797 | 11.1039 | 2.1238 | 6828.2
61.0897 | 11.1066 | 2.1243 | 6831.08
61.0997 | 11.1093 | 2.1248 | 6833.96
61.1097 | 11.1114 | 2.1252 | 6836.92
61.1197 | 11.1141 | 2.1256 | 6839.33
61.1297 | 11.1171 | 2.126 | 6841.22
61.1397 | 11.1195 | 2.1265 | 6842.8
61.1497 | 11.1225 | 2.127 | 6843.78
61.1597 | 11.1249 | 2.1274 | 6844.03
61.1697 | 11.1273 | 2.1278 | 6843.9
61.1797 | 11.13 | 2.1282 | 6843.34
61.1897 | 11.1324 | 2.1287 | 6841.89
61.1997 | 11.1354 | 2.1291 | 6839.72
61.2097 | 11.1381 | 2.1295 | 6837.18
61.2197 | 11.1405 | 2.1299 | 6834.44
61.2297 | 11.1432 | 2.1304 | 6831.7
61.2397 | 11.1459 | 2.1308 | 6828.68
61.2497 | 11.1483 | 2.1313 | 6825.43
61.2597 | 11.1513 | 2.1317 | 6822.69
61.2697 | 11.1537 | 2.132 | 6820.58
61.2797 | 11.1564 | 2.1325 | 6818.96
61.2897 | 11.1591 | 2.1329 | 6817.96
61.2997 | 11.1615 | 2.1333 | 6817.56
61.3097 | 11.1642 | 2.1337 | 6817.72
61.3197 | 11.1666 | 2.1341 | 6818.17
61.3297 | 11.1693 | 2.1346 | 6819.6
61.3397 | 11.172 | 2.135 | 6821.74
61.3497 | 11.1747 | 2.1354 | 6824.03
61.3597 | 11.1774 | 2.1358 | 6826.68
61.3697 | 11.1801 | 2.1362 | 6829.53
61.3797 | 11.1828 | 2.1367 | 6832.22
61.3897 | 11.1852 | 2.1371 | 6835.06
61.3997 | 11.1879 | 2.1375 | 6837.76
61.4097 | 11.1906 | 2.1379 | 6839.89
61.4197 | 11.1933 | 2.1383 | 6841.83
61.4297 | 11.1957 | 2.1388 | 6843.22
61.4397 | 11.1987 | 2.1392 | 6844.05
61.4497 | 11.2011 | 2.1396 | 6844.27
61.4597 | 11.2038 | 2.14 | 6844.1
61.4697 | 11.2065 | 2.1404 | 6843.38
61.4797 | 11.2092 | 2.1409 | 6841.67
61.4897 | 11.2119 | 2.1413 | 6839.38
61.4997 | 11.2143 | 2.1417 | 6836.77
61.5097 | 11.217 | 2.1421 | 6833.92
61.5197 | 11.2197 | 2.1425 | 6831.04
61.5297 | 11.2227 | 2.143 | 6827.79
61.5397 | 11.2251 | 2.1434 | 6824.49
61.5497 | 11.2275 | 2.1437 | 6821.88
61.5597 | 11.2302 | 2.1441 | 6819.88
61.5697 | 11.2326 | 2.1446 | 6818.42
61.5797 | 11.2356 | 2.145 | 6817.54
61.5897 | 11.2383 | 2.1454 | 6817.36
61.5997 | 11.2407 | 2.1458 | 6817.61
61.6097 | 11.2431 | 2.1462 | 6818.41
61.6197 | 11.2458 | 2.1467 | 6820.13
61.6297 | 11.2488 | 2.1471 | 6822.45
61.6397 | 11.2515 | 2.1475 | 6824.83
61.6497 | 11.2542 | 2.1479 | 6827.71
61.6597 | 11.2569 | 2.1483 | 6830.6
61.6697 | 11.2596 | 2.1488 | 6833.37
61.6797 | 11.262 | 2.1492 | 6836.42
61.6897 | 11.2647 | 2.1496 | 6838.99
61.6997 | 11.2674 | 2.1499 | 6841.14
61.7097 | 11.2701 | 2.1504 | 6842.97
61.7197 | 11.2728 | 2.1508 | 6844.21
61.7297 | 11.2752 | 2.1512 | 6844.78
61.7397 | 11.2779 | 2.1516 | 6844.82
61.7497 | 11.2806 | 2.152 | 6844.4
61.7597 | 11.2833 | 2.1525 | 6843.21
61.7697 | 11.286 | 2.1529 | 6841.19
61.7797 | 11.2887 | 2.1533 | 6838.63
61.7897 | 11.2911 | 2.1537 | 6835.78
61.7997 | 11.2938 | 2.1541 | 6832.76
61.8097 | 11.2965 | 2.1546 | 6829.81
61.8197 | 11.2992 | 2.155 | 6826.37
61.8297 | 11.3019 | 2.1554 | 6823.16
61.8397 | 11.3043 | 2.1558 | 6820.79
61.8497 | 11.3073 | 2.1562 | 6818.92
61.8597 | 11.3097 | 2.1567 | 6817.65
61.8697 | 11.3124 | 2.1571 | 6817.02
61.8797 | 11.3151 | 2.1575 | 6817.11
61.8897 | 11.3175 | 2.1579 | 6817.61
61.8997 | 11.3205 | 2.1583 | 6818.9
61.9097 | 11.3229 | 2.1588 | 6820.89
61.9197 | 11.3256 | 2.1592 | 6823.25
61.9297 | 11.3283 | 2.1596 | 6825.94
61.9397 | 11.3313 | 2.16 | 6828.87
61.9497 | 11.334 | 2.1604 | 6831.6
61.9597 | 11.3367 | 2.1609 | 6834.4
61.9697 | 11.3391 | 2.1613 | 6837.23
61.9797 | 11.3418 | 2.1617 | 6839.54
61.9897 | 11.3445 | 2.1621 | 6841.42
61.9997 | 11.3469 | 2.1625 | 6842.91
62.0097 | 11.3499 | 2.163 | 6843.83
62.0197 | 11.3526 | 2.1633 | 6844.09
62.0297 | 11.355 | 2.1637 | 6843.9
62.0397 | 11.358 | 2.1642 | 6843.32
62.0497 | 11.3604 | 2.1646 | 6841.95
62.0597 | 11.3631 | 2.1651 | 6839.81
62.0697 | 11.3658 | 2.1655 | 6837.28
62.0797 | 11.3685 | 2.1658 | 6834.48
62.0897 | 11.3712 | 2.1663 | 6831.63
62.0997 | 11.3739 | 2.1667 | 6828.63
62.1097 | 11.3763 | 2.1671 | 6825.43
62.1197 | 11.3793 | 2.1675 | 6822.77
62.1297 | 11.3817 | 2.1679 | 6820.71
62.1397 | 11.3844 | 2.1684 | 6819.2
62.1497 | 11.3874 | 2.1688 | 6818.25
62.1597 | 11.3898 | 2.1692 | 6817.96
62.1697 | 11.3925 | 2.1696 | 6818.15
62.1797 | 11.3949 | 2.1699 | 6818.73
62.1897 | 11.3976 | 2.1704 | 6820.26
62.1997 | 11.4006 | 2.1709 | 6822.33
62.2097 | 11.4033 | 2.1713 | 6824.55
62.2197 | 11.406 | 2.1717 | 6827.21
62.2297 | 11.4087 | 2.1721 | 6830
62.2397 | 11.4114 | 2.1725 | 6832.63
62.2497 | 11.4141 | 2.173 | 6835.38
62.2597 | 11.4168 | 2.1734 | 6837.94
62.2697 | 11.4195 | 2.1737 | 6840.04
62.2797 | 11.4219 | 2.1742 | 6841.88
62.2897 | 11.4246 | 2.1746 | 6843.22
62.2997 | 11.4273 | 2.175 | 6843.99
62.3097 | 11.4303 | 2.1754 | 6844.1
62.3197 | 11.433 | 2.1758 | 6843.9
62.3297 | 11.4354 | 2.1763 | 6843.08
62.3397 | 11.4381 | 2.1767 | 6841.24
62.3497 | 11.4408 | 2.1771 | 6838.89
62.3597 | 11.4435 | 2.1775 | 6836.32
62.3697 | 11.4462 | 2.1779 | 6833.53
62.3797 | 11.4492 | 2.1784 | 6830.7
62.3897 | 11.4522 | 2.1788 | 6827.53
62.3997 | 11.4543 | 2.1792 | 6824.36
62.4097 | 11.4567 | 2.1796 | 6821.9
62.4197 | 11.4597 | 2.18 | 6819.88
62.4297 | 11.4624 | 2.1805 | 6818.42
62.4397 | 11.4654 | 2.1809 | 6817.61
62.4497 | 11.4678 | 2.1813 | 6817.52
62.4597 | 11.4702 | 2.1817 | 6817.82
62.4697 | 11.4729 | 2.1822 | 6818.69
62.4797 | 11.4756 | 2.1826 | 6820.43
62.4897 | 11.4786 | 2.1831 | 6822.72
62.4997 | 11.4813 | 2.1835 | 6825.15
62.5097 | 11.484 | 2.1839 | 6827.98
62.5197 | 11.487 | 2.1844 | 6830.84
62.5297 | 11.4897 | 2.1848 | 6833.59
62.5397 | 11.4921 | 2.1852 | 6836.57
62.5497 | 11.4948 | 2.1856 | 6839.07
62.5597 | 11.4975 | 2.186 | 6841.13
62.5697 | 11.5002 | 2.1865 | 6842.84
62.5797 | 11.5032 | 2.187 | 6844.04
62.5897 | 11.5056 | 2.1874 | 6844.44
62.5997 | 11.5083 | 2.1878 | 6844.38
62.6097 | 11.511 | 2.1882 | 6844
62.6197 | 11.5137 | 2.1887 | 6842.78
62.6297 | 11.5167 | 2.1891 | 6840.76
62.6397 | 11.5194 | 2.1896 | 6838.2
62.6497 | 11.5221 | 2.19 | 6835.3
62.6597 | 11.5248 | 2.1904 | 6832.27
62.6697 | 11.5275 | 2.1909 | 6829.23
62.6797 | 11.5302 | 2.1913 | 6825.83
62.6897 | 11.5326 | 2.1917 | 6822.79
62.6997 | 11.5356 | 2.1921 | 6820.47
62.7097 | 11.5383 | 2.1926 | 6818.65
62.7197 | 11.541 | 2.193 | 6817.41
62.7297 | 11.5434 | 2.1935 | 6816.96
62.7397 | 11.5464 | 2.1939 | 6817.09
62.7497 | 11.5488 | 2.1943 | 6817.65
62.7597 | 11.5518 | 2.1948 | 6819.09
62.7697 | 11.5545 | 2.1952 | 6821.15
62.7797 | 11.5569 | 2.1957 | 6823.54
62.7897 | 11.5599 | 2.1961 | 6826.24
62.7997 | 11.5626 | 2.1965 | 6829.15
62.8097 | 11.5656 | 2.197 | 6831.83
62.8197 | 11.5683 | 2.1974 | 6834.64
62.8297 | 11.571 | 2.1978 | 6837.34
62.8397 | 11.5734 | 2.1982 | 6839.64
62.8497 | 11.5761 | 2.1987 | 6841.49
62.8597 | 11.5788 | 2.1991 | 6842.81
62.8697 | 11.5818 | 2.1996 | 6843.71
62.8797 | 11.5845 | 2.2 | 6843.8
62.8897 | 11.5872 | 2.2004 | 6843.47
62.8997 | 11.5899 | 2.2008 | 6842.82
62.9097 | 11.5923 | 2.2013 | 6841.26
62.9197 | 11.5953 | 2.2018 | 6839.08
62.9297 | 11.598 | 2.2022 | 6836.55
62.9397 | 11.6007 | 2.2026 | 6833.73
62.9497 | 11.6034 | 2.2031 | 6830.97
62.9597 | 11.6064 | 2.2035 | 6828.02
62.9697 | 11.6088 | 2.204 | 6824.82
62.9797 | 11.6115 | 2.2044 | 6822.28
62.9897 | 11.6142 | 2.2048 | 6820.37
62.9997 | 11.6169 | 2.2053 | 6818.86
63.0097 | 11.6199 | 2.2057 | 6818.08
63.0197 | 11.6226 | 2.2061 | 6817.8
63.0297 | 11.625 | 2.2065 | 6818.03
63.0397 | 11.6274 | 2.207 | 6818.75
63.0497 | 11.6304 | 2.2074 | 6820.32
63.0597 | 11.6334 | 2.2079 | 6822.43
63.0697 | 11.6361 | 2.2083 | 6824.68
63.0797 | 11.6388 | 2.2087 | 6827.38
63.0897 | 11.6415 | 2.2092 | 6830.1
63.0997 | 11.6442 | 2.2097 | 6832.66
63.1097 | 11.6469 | 2.2102 | 6835.41
63.1197 | 11.6499 | 2.2106 | 6837.99
63.1297 | 11.6526 | 2.211 | 6840.01
63.1397 | 11.6556 | 2.2115 | 6841.71
63.1497 | 11.6583 | 2.2119 | 6842.97
63.1597 | 11.6604 | 2.2124 | 6843.61
63.1697 | 11.6631 | 2.2128 | 6843.69
63.1797 | 11.6661 | 2.2132 | 6843.34
63.1897 | 11.6691 | 2.2137 | 6842.56
63.1997 | 11.6721 | 2.2142 | 6840.79
63.2097 | 11.6745 | 2.2146 | 6838.38
63.2197 | 11.6772 | 2.215 | 6835.71
63.2297 | 11.6799 | 2.2155 | 6832.89
63.2397 | 11.6826 | 2.216 | 6830
63.2497 | 11.6853 | 2.2165 | 6826.74
63.2597 | 11.688 | 2.2169 | 6823.56
63.2697 | 11.691 | 2.2173 | 6821.1
63.2797 | 11.6937 | 2.2178 | 6819.2
63.2897 | 11.6961 | 2.2182 | 6817.74
63.2997 | 11.6988 | 2.2187 | 6817
63.3097 | 11.7018 | 2.2191 | 6817
63.3197 | 11.7045 | 2.2195 | 6817.26
63.3297 | 11.7072 | 2.22 | 6818.26
63.3397 | 11.7099 | 2.2205 | 6820.16
63.3497 | 11.7126 | 2.221 | 6822.38
63.3597 | 11.7156 | 2.2214 | 6824.88
63.3697 | 11.7183 | 2.2219 | 6827.8
63.3797 | 11.7213 | 2.2223 | 6830.66
63.3897 | 11.724 | 2.2228 | 6833.4
63.3997 | 11.7267 | 2.2233 | 6836.28
63.4097 | 11.7294 | 2.2237 | 6838.7
63.4197 | 11.7321 | 2.2242 | 6840.79
63.4297 | 11.7348 | 2.2247 | 6842.4
63.4397 | 11.7378 | 2.2251 | 6843.46
63.4497 | 11.7402 | 2.2256 | 6843.89
63.4597 | 11.7429 | 2.226 | 6843.83
63.4697 | 11.7456 | 2.2264 | 6843.33
63.4797 | 11.7486 | 2.2269 | 6841.92
63.4897 | 11.7516 | 2.2274 | 6839.84
63.4997 | 11.7543 | 2.2278 | 6837.3
63.5097 | 11.757 | 2.2283 | 6834.51
63.5197 | 11.7597 | 2.2287 | 6831.6
63.5297 | 11.7624 | 2.2292 | 6828.62
63.5397 | 11.7651 | 2.2297 | 6825.23
63.5497 | 11.7678 | 2.2301 | 6822.23
63.5597 | 11.7705 | 2.2305 | 6819.99
63.5697 | 11.7732 | 2.231 | 6818.23
63.5797 | 11.7762 | 2.2315 | 6817.09
63.5897 | 11.7789 | 2.2319 | 6816.56
63.5997 | 11.7816 | 2.2324 | 6816.69
63.6097 | 11.7843 | 2.2328 | 6817.18
63.6197 | 11.7873 | 2.2333 | 6818.58
63.6297 | 11.79 | 2.2338 | 6820.71
63.6397 | 11.7927 | 2.2342 | 6823.1
63.6497 | 11.7954 | 2.2347 | 6825.87
63.6597 | 11.7984 | 2.2351 | 6828.82
63.6697 | 11.8011 | 2.2356 | 6831.5
63.6797 | 11.8041 | 2.2361 | 6834.38
63.6897 | 11.8068 | 2.2365 | 6837.23
63.6997 | 11.8092 | 2.2369 | 6839.43
63.7097 | 11.8122 | 2.2374 | 6841.27
63.7197 | 11.8149 | 2.2379 | 6842.54
63.7297 | 11.8176 | 2.2384 | 6843.24
63.7397 | 11.8206 | 2.2388 | 6843.31
63.7497 | 11.8233 | 2.2393 | 6843.02
63.7597 | 11.826 | 2.2397 | 6842.27
63.7697 | 11.8287 | 2.2402 | 6840.55
63.7797 | 11.8314 | 2.2407 | 6838.25
63.7897 | 11.8344 | 2.2411 | 6835.61
63.7997 | 11.8371 | 2.2416 | 6832.84
63.8097 | 11.8401 | 2.2421 | 6829.98
63.8197 | 11.8428 | 2.2426 | 6826.9
63.8297 | 11.8452 | 2.243 | 6823.73
63.8397 | 11.8482 | 2.2434 | 6821.26
63.8497 | 11.8509 | 2.2439 | 6819.29
63.8597 | 11.8536 | 2.2444 | 6817.9
63.8697 | 11.8566 | 2.2449 | 6817.2
63.8797 | 11.8593 | 2.2453 | 6816.98
63.8897 | 11.862 | 2.2457 | 6817.2
63.8997 | 11.8647 | 2.2462 | 6817.9
63.9097 | 11.8674 | 2.2467 | 6819.6
63.9197 | 11.8707 | 2.2472 | 6821.79
63.9297 | 11.8734 | 2.2476 | 6824.08
63.9397 | 11.8758 | 2.2481 | 6826.74
63.9497 | 11.8788 | 2.2486 | 6829.52
63.9597 | 11.8818 | 2.2491 | 6832.07
63.9697 | 11.8845 | 2.2496 | 6834.88
63.9797 | 11.8875 | 2.25 | 6837.42
63.9897 | 11.8899 | 2.2504 | 6839.43
63.9997 | 11.8926 | 2.2509 | 6841.23
64.0097 | 11.8956 | 2.2514 | 6842.46
64.0197 | 11.8983 | 2.2519 | 6843.03
64.0297 | 11.9013 | 2.2523 | 6843.03
64.0397 | 11.904 | 2.2528 | 6842.66
64.0497 | 11.907 | 2.2533 | 6841.63
64.0597 | 11.9097 | 2.2538 | 6839.65
64.0697 | 11.9124 | 2.2542 | 6837.19
64.0797 | 11.9151 | 2.2546 | 6834.52
64.0897 | 11.9178 | 2.2551 | 6831.73
64.0997 | 11.9208 | 2.2556 | 6828.82
64.1097 | 11.9238 | 2.2561 | 6825.5
64.1197 | 11.9265 | 2.2565 | 6822.41
64.1297 | 11.9292 | 2.2569 | 6820.13
64.1397 | 11.9319 | 2.2574 | 6818.32
64.1497 | 11.9346 | 2.2579 | 6817
64.1597 | 11.9373 | 2.2584 | 6816.36
64.1697 | 11.9403 | 2.2588 | 6816.39
64.1797 | 11.943 | 2.2592 | 6816.76
64.1897 | 11.946 | 2.2597 | 6817.8
64.1997 | 11.9487 | 2.2602 | 6819.74
64.2097 | 11.9514 | 2.2606 | 6822.02
64.2197 | 11.9544 | 2.2611 | 6824.53
64.2297 | 11.9571 | 2.2615 | 6827.35
64.2397 | 11.9601 | 2.262 | 6830.09
64.2497 | 11.9631 | 2.2625 | 6832.89
64.2597 | 11.9658 | 2.2629 | 6835.79
64.2697 | 11.9685 | 2.2633 | 6838.12
64.2797 | 11.9715 | 2.2638 | 6840.1
64.2897 | 11.9739 | 2.2643 | 6841.7
64.2997 | 11.9769 | 2.2648 | 6842.72
64.3097 | 11.9799 | 2.2652 | 6843.05
64.3197 | 11.9826 | 2.2656 | 6843
64.3297 | 11.9853 | 2.2661 | 6842.51
64.3397 | 11.988 | 2.2666 | 6841.1
64.3497 | 11.991 | 2.2671 | 6838.93
64.3597 | 11.994 | 2.2675 | 6836.29
64.3697 | 11.9967 | 2.2679 | 6833.39
64.3797 | 11.9997 | 2.2684 | 6830.45
64.3897 | 12.0027 | 2.2689 | 6827.38
64.3997 | 12.0051 | 2.2694 | 6823.98
64.4097 | 12.0078 | 2.2698 | 6821.07
64.4197 | 12.0105 | 2.2702 | 6818.88
64.4297 | 12.0135 | 2.2707 | 6817.15
64.4397 | 12.0162 | 2.2712 | 6816.12
64.4497 | 12.0192 | 2.2716 | 6815.75
64.4597 | 12.0219 | 2.272 | 6815.94
64.4697 | 12.0249 | 2.2725 | 6816.54
64.4797 | 12.0279 | 2.273 | 6818.01
64.4897 | 12.0306 | 2.2734 | 6820.1
64.4997 | 12.0333 | 2.2739 | 6822.42
64.5097 | 12.036 | 2.2743 | 6825.2
64.5197 | 12.039 | 2.2747 | 6828.09
64.5297 | 12.042 | 2.2752 | 6830.73
64.5397 | 12.0447 | 2.2757 | 6833.6
64.5497 | 12.0474 | 2.2761 | 6836.32
64.5597 | 12.0504 | 2.2765 | 6838.53
64.5697 | 12.0531 | 2.277 | 6840.34
64.5797 | 12.0561 | 2.2775 | 6841.61
64.5897 | 12.0588 | 2.2779 | 6842.29
64.5997 | 12.0618 | 2.2783 | 6842.29
64.6097 | 12.0648 | 2.2788 | 6841.91
64.6197 | 12.0675 | 2.2792 | 6841.04
64.6297 | 12.0702 | 2.2797 | 6839.35
64.6397 | 12.0729 | 2.2801 | 6837
64.6497 | 12.0759 | 2.2805 | 6834.28
64.6597 | 12.0786 | 2.281 | 6831.47
64.6697 | 12.0816 | 2.2814 | 6828.7
64.6797 | 12.0846 | 2.2819 | 6825.59
64.6897 | 12.0873 | 2.2824 | 6822.48
64.6997 | 12.09 | 2.2828 | 6820.05
64.7097 | 12.0927 | 2.2832 | 6818.15
64.7197 | 12.0954 | 2.2837 | 6816.74
64.7297 | 12.0987 | 2.2841 | 6815.98
64.7397 | 12.1014 | 2.2846 | 6815.84
64.7497 | 12.1041 | 2.285 | 6816.19
64.7597 | 12.1071 | 2.2855 | 6817.02
64.7697 | 12.1098 | 2.286 | 6818.8
64.7797 | 12.1128 | 2.2864 | 6820.98
64.7897 | 12.1155 | 2.2868 | 6823.35
64.7997 | 12.1182 | 2.2873 | 6826.12
64.8097 | 12.1215 | 2.2878 | 6828.89
64.8197 | 12.1245 | 2.2883 | 6831.53
64.8297 | 12.1272 | 2.2887 | 6834.3
64.8397 | 12.1302 | 2.2892 | 6836.68
64.8497 | 12.1329 | 2.2896 | 6838.58
64.8597 | 12.1356 | 2.2901 | 6840.17
64.8697 | 12.1386 | 2.2905 | 6841.27
64.8797 | 12.1413 | 2.291 | 6841.76
64.8897 | 12.144 | 2.2914 | 6841.72
64.8997 | 12.147 | 2.2919 | 6841.33
64.9097 | 12.15 | 2.2924 | 6840.25
64.9197 | 12.153 | 2.2929 | 6838.24
64.9297 | 12.1557 | 2.2933 | 6835.86
64.9397 | 12.1584 | 2.2937 | 6833.2
64.9497 | 12.1614 | 2.2942 | 6830.37
64.9597 | 12.1644 | 2.2946 | 6827.45
64.9697 | 12.1674 | 2.2951 | 6824.09
64.9797 | 12.1701 | 2.2955 | 6821.07
64.9897 | 12.1728 | 2.2959 | 6818.73
64.9997 | 12.1755 | 2.2964 | 6816.97
65.0097 | 12.1782 | 2.2969 | 6815.69
65.0197 | 12.1812 | 2.2973 | 6815.22
65.0297 | 12.1842 | 2.2978 | 6815.29
65.0397 | 12.1872 | 2.2982 | 6815.69
65.0497 | 12.1902 | 2.2987 | 6816.86
65.0597 | 12.1929 | 2.2992 | 6818.83
65.0697 | 12.1956 | 2.2997 | 6821.18
65.0797 | 12.1986 | 2.3001 | 6823.76
65.0897 | 12.2013 | 2.3006 | 6826.74
65.0997 | 12.2046 | 2.3011 | 6829.49
65.1097 | 12.2076 | 2.3016 | 6832.32
65.1197 | 12.2103 | 2.302 | 6835.03
65.1297 | 12.213 | 2.3025 | 6837.34
65.1397 | 12.2157 | 2.3029 | 6839.3
65.1497 | 12.2187 | 2.3034 | 6840.85
65.1597 | 12.2217 | 2.3039 | 6841.84
65.1697 | 12.2247 | 2.3043 | 6842.05
65.1797 | 12.2274 | 2.3047 | 6841.83
65.1897 | 12.2304 | 2.3052 | 6841.06
65.1997 | 12.2334 | 2.3057 | 6839.46
65.2097 | 12.2361 | 2.3062 | 6837.14
65.2197 | 12.2391 | 2.3066 | 6834.48
65.2297 | 12.2418 | 2.307 | 6831.48
65.2397 | 12.2448 | 2.3075 | 6828.52
65.2497 | 12.2478 | 2.308 | 6825.32
65.2597 | 12.2505 | 2.3085 | 6821.88
65.2697 | 12.2532 | 2.3089 | 6819.09
65.2797 | 12.2562 | 2.3093 | 6816.98
65.2897 | 12.2592 | 2.3098 | 6815.4
65.2997 | 12.2619 | 2.3103 | 6814.45
65.3097 | 12.2646 | 2.3107 | 6814.16
65.3197 | 12.2676 | 2.3112 | 6814.38
65.3297 | 12.2706 | 2.3116 | 6815.1
65.3397 | 12.2736 | 2.3121 | 6816.72
65.3497 | 12.2766 | 2.3126 | 6818.99
65.3597 | 12.2793 | 2.313 | 6821.43
65.3697 | 12.282 | 2.3135 | 6824.29
65.3797 | 12.285 | 2.3139 | 6827.19
65.3897 | 12.288 | 2.3144 | 6829.83
65.3997 | 12.2913 | 2.3149 | 6832.74
65.4097 | 12.294 | 2.3153 | 6835.34
65.4197 | 12.2967 | 2.3158 | 6837.46
65.4297 | 12.2994 | 2.3163 | 6839.22
65.4397 | 12.3024 | 2.3167 | 6840.36
65.4497 | 12.3054 | 2.3172 | 6840.91
65.4597 | 12.3084 | 2.3176 | 6840.93
65.4697 | 12.3114 | 2.3181 | 6840.53
65.4797 | 12.3144 | 2.3186 | 6839.6
65.4897 | 12.3171 | 2.3191 | 6837.79
65.4997 | 12.3198 | 2.3195 | 6835.38
65.5097 | 12.3228 | 2.3199 | 6832.74
65.5197 | 12.3258 | 2.3204 | 6829.93
65.5297 | 12.3288 | 2.3209 | 6827.07
65.5397 | 12.3318 | 2.3214 | 6823.97
65.5497 | 12.3345 | 2.3218 | 6820.94
65.5597 | 12.3372 | 2.3223 | 6818.47
65.5697 | 12.3402 | 2.3227 | 6816.54
65.5797 | 12.3429 | 2.3232 | 6815.13
65.5897 | 12.3459 | 2.3237 | 6814.5
65.5997 | 12.3489 | 2.3241 | 6814.35
65.6097 | 12.3519 | 2.3246 | 6814.67
65.6197 | 12.3549 | 2.3251 | 6815.56
65.6297 | 12.3576 | 2.3255 | 6817.4
65.6397 | 12.3606 | 2.326 | 6819.62
65.6497 | 12.3636 | 2.3264 | 6821.95
65.6597 | 12.3663 | 2.3269 | 6824.78
65.6697 | 12.3696 | 2.3274 | 6827.51
65.6797 | 12.3723 | 2.3279 | 6830.2
65.6897 | 12.3753 | 2.3284 | 6832.96
65.6997 | 12.378 | 2.3288 | 6835.42
65.7097 | 12.381 | 2.3293 | 6837.39
65.7197 | 12.3837 | 2.3298 | 6838.96
65.7297 | 12.3873 | 2.3302 | 6840.02
65.7397 | 12.39 | 2.3307 | 6840.36
65.7497 | 12.3927 | 2.3311 | 6840.28
65.7597 | 12.3957 | 2.3316 | 6839.77
65.7697 | 12.3987 | 2.3321 | 6838.56
65.7797 | 12.4017 | 2.3326 | 6836.55
65.7897 | 12.4044 | 2.333 | 6834.06
65.7997 | 12.4074 | 2.3335 | 6831.26
65.8097 | 12.4104 | 2.334 | 6828.4
65.8197 | 12.4134 | 2.3345 | 6825.45
65.8297 | 12.4161 | 2.3349 | 6822.09
65.8397 | 12.4191 | 2.3354 | 6819.12
65.8497 | 12.4221 | 2.3358 | 6816.84
65.8597 | 12.4248 | 2.3363 | 6815.1
65.8697 | 12.4278 | 2.3368 | 6813.86
65.8797 | 12.4305 | 2.3372 | 6813.24
65.8897 | 12.4335 | 2.3377 | 6813.29
65.8997 | 12.4365 | 2.3381 | 6813.71
65.9097 | 12.4395 | 2.3386 | 6814.96
65.9197 | 12.4425 | 2.3391 | 6817.07
65.9297 | 12.4452 | 2.3396 | 6819.4
65.9397 | 12.4482 | 2.34 | 6822.09
65.9497 | 12.4512 | 2.3405 | 6824.99
65.9597 | 12.4545 | 2.341 | 6827.71
65.9697 | 12.4575 | 2.3415 | 6830.62
65.9797 | 12.4602 | 2.3419 | 6833.49
65.9897 | 12.4629 | 2.3424 | 6835.8
65.9997 | 12.4659 | 2.3428 | 6837.81
66.0097 | 12.4689 | 2.3433 | 6839.33
66.0197 | 12.4722 | 2.3438 | 6840.19
66.0297 | 12.4752 | 2.3443 | 6840.39
66.0397 | 12.4779 | 2.3447 | 6840.15
66.0497 | 12.4809 | 2.3452 | 6839.43
66.0597 | 12.4839 | 2.3457 | 6837.77
66.0697 | 12.4866 | 2.3462 | 6835.5
66.0797 | 12.4899 | 2.3466 | 6832.7
66.0897 | 12.4926 | 2.3471 | 6829.7
66.0997 | 12.4959 | 2.3476 | 6826.71
66.1097 | 12.4989 | 2.3481 | 6823.46
66.1197 | 12.5013 | 2.3486 | 6820.01
66.1297 | 12.5043 | 2.349 | 6817.24
66.1397 | 12.5073 | 2.3495 | 6815.18
66.1497 | 12.51 | 2.3499 | 6813.63
66.1597 | 12.5133 | 2.3504 | 6812.73
66.1697 | 12.516 | 2.3509 | 6812.41
66.1797 | 12.519 | 2.3513 | 6812.73
66.1897 | 12.522 | 2.3518 | 6813.48
66.1997 | 12.525 | 2.3523 | 6815.14
66.2097 | 12.528 | 2.3528 | 6817.36
66.2197 | 12.531 | 2.3533 | 6819.69
66.2297 | 12.534 | 2.3538 | 6822.55
66.2397 | 12.537 | 2.3543 | 6825.37
66.2497 | 12.54 | 2.3548 | 6828.07
66.2597 | 12.543 | 2.3553 | 6831
66.2697 | 12.546 | 2.3557 | 6833.6
66.2797 | 12.549 | 2.3562 | 6835.68
66.2897 | 12.5517 | 2.3567 | 6837.4
66.2997 | 12.555 | 2.3572 | 6838.55
66.3097 | 12.5577 | 2.3576 | 6839.09
66.3197 | 12.5607 | 2.3581 | 6839.1
66.3297 | 12.5637 | 2.3586 | 6838.64
66.3397 | 12.567 | 2.3591 | 6837.62
66.3497 | 12.57 | 2.3596 | 6835.72
66.3597 | 12.5727 | 2.36 | 6833.34
66.3697 | 12.5754 | 2.3605 | 6830.6
66.3797 | 12.5784 | 2.361 | 6827.72
66.3897 | 12.5817 | 2.3615 | 6824.89
66.3997 | 12.5847 | 2.362 | 6821.71
66.4097 | 12.5877 | 2.3624 | 6818.66
66.4197 | 12.5907 | 2.3629 | 6816.3
66.4297 | 12.5937 | 2.3634 | 6814.5
66.4397 | 12.5961 | 2.3639 | 6813.22
66.4497 | 12.5991 | 2.3644 | 6812.44
66.4597 | 12.6024 | 2.3648 | 6812.32
66.4697 | 12.6054 | 2.3653 | 6812.69
66.4797 | 12.6084 | 2.3658 | 6813.74
66.4897 | 12.6114 | 2.3663 | 6815.57
66.4997 | 12.6144 | 2.3668 | 6817.87
66.5097 | 12.6171 | 2.3673 | 6820.28
66.5197 | 12.6201 | 2.3678 | 6823.12
66.5297 | 12.6234 | 2.3683 | 6825.83
66.5397 | 12.6267 | 2.3688 | 6828.57
66.5497 | 12.6294 | 2.3693 | 6831.45
66.5597 | 12.6321 | 2.3697 | 6833.83
66.5697 | 12.6351 | 2.3702 | 6835.75
66.5797 | 12.6381 | 2.3708 | 6837.27
66.5897 | 12.6414 | 2.3713 | 6838.33
66.5997 | 12.6444 | 2.3717 | 6838.54
66.6097 | 12.6471 | 2.3722 | 6838.46
66.6197 | 12.6504 | 2.3727 | 6837.91
66.6297 | 12.6531 | 2.3732 | 6836.52
66.6397 | 12.6564 | 2.3737 | 6834.28
66.6497 | 12.6594 | 2.3742 | 6831.68
66.6597 | 12.6624 | 2.3746 | 6828.82
66.6697 | 12.6654 | 2.3751 | 6825.94
66.6797 | 12.6684 | 2.3757 | 6822.92
66.6897 | 12.6711 | 2.3762 | 6819.54
66.6997 | 12.6744 | 2.3766 | 6816.69
66.7097 | 12.6774 | 2.3771 | 6814.51
66.7197 | 12.6801 | 2.3776 | 6812.82
66.7297 | 12.6831 | 2.3781 | 6811.67
66.7397 | 12.6861 | 2.3786 | 6811.17
66.7497 | 12.6891 | 2.379 | 6811.32
66.7597 | 12.6921 | 2.3795 | 6811.81
66.7697 | 12.6951 | 2.3801 | 6813.17
66.7797 | 12.6984 | 2.3806 | 6815.25
66.7897 | 12.7011 | 2.3811 | 6817.53
66.7997 | 12.7041 | 2.3815 | 6820.16
66.8097 | 12.7071 | 2.382 | 6822.98
66.8197 | 12.7104 | 2.3826 | 6825.7
66.8297 | 12.7134 | 2.3831 | 6828.64
66.8397 | 12.7164 | 2.3835 | 6831.48
66.8497 | 12.7191 | 2.384 | 6833.78
66.8597 | 12.7224 | 2.3845 | 6835.74
66.8697 | 12.7254 | 2.385 | 6837.14
66.8797 | 12.7284 | 2.3855 | 6838
66.8897 | 12.7314 | 2.3859 | 6838.11
66.8997 | 12.7347 | 2.3864 | 6837.87
66.9097 | 12.7374 | 2.3869 | 6837.08
66.9197 | 12.7404 | 2.3874 | 6835.33
66.9297 | 12.7434 | 2.3879 | 6832.98
66.9397 | 12.7467 | 2.3884 | 6830.21
66.9497 | 12.7497 | 2.3888 | 6827.21
66.9597 | 12.7527 | 2.3894 | 6824.23
66.9697 | 12.7557 | 2.3899 | 6820.99
66.9797 | 12.7584 | 2.3903 | 6817.6
66.9897 | 12.7614 | 2.3908 | 6814.91
66.9997 | 12.7647 | 2.3913 | 6812.81
67.0097 | 12.7677 | 2.3918 | 6811.26
67.0197 | 12.771 | 2.3923 | 6810.35
67.0297 | 12.7737 | 2.3927 | 6810.16
67.0397 | 12.7764 | 2.3932 | 6810.46
67.0497 | 12.7794 | 2.3937 | 6811.23
67.0597 | 12.7827 | 2.3942 | 6812.96
67.0697 | 12.786 | 2.3947 | 6815.21
67.0797 | 12.789 | 2.3951 | 6817.57
67.0897 | 12.7917 | 2.3956 | 6820.5
67.0997 | 12.7947 | 2.3961 | 6823.32
67.1097 | 12.798 | 2.3967 | 6826.02
67.1197 | 12.801 | 2.3972 | 6828.93
67.1297 | 12.8043 | 2.3976 | 6831.43
67.1397 | 12.8073 | 2.3981 | 6833.49
67.1497 | 12.8103 | 2.3986 | 6835.2
67.1597 | 12.8133 | 2.3991 | 6836.36
67.1697 | 12.816 | 2.3996 | 6836.79
67.1797 | 12.8193 | 2.4 | 6836.79
67.1897 | 12.8223 | 2.4005 | 6836.3
67.1997 | 12.8256 | 2.401 | 6835.27
67.2097 | 12.8289 | 2.4015 | 6833.35
67.2197 | 12.8319 | 2.4019 | 6830.9
67.2297 | 12.8346 | 2.4024 | 6828.17
67.2397 | 12.8376 | 2.4028 | 6825.3
67.2497 | 12.8406 | 2.4033 | 6822.46
67.2597 | 12.8439 | 2.4038 | 6819.21
67.2697 | 12.8469 | 2.4042 | 6816.28
67.2797 | 12.8499 | 2.4046 | 6814.03
67.2897 | 12.8529 | 2.4051 | 6812.31
67.2997 | 12.8559 | 2.4055 | 6811.02
67.3097 | 12.8589 | 2.406 | 6810.38
67.3197 | 12.8619 | 2.4064 | 6810.39
67.3297 | 12.8646 | 2.4068 | 6810.7
67.3397 | 12.8682 | 2.4073 | 6811.73
67.3497 | 12.8715 | 2.4078 | 6813.6
67.3597 | 12.8742 | 2.4083 | 6815.76
67.3697 | 12.8772 | 2.4087 | 6818.15
67.3797 | 12.8805 | 2.4091 | 6820.84
67.3897 | 12.8835 | 2.4096 | 6823.42
67.3997 | 12.8868 | 2.4101 | 6826.14
67.4097 | 12.8898 | 2.4105 | 6828.96
67.4197 | 12.8928 | 2.4109 | 6831.23
67.4297 | 12.8958 | 2.4114 | 6833.19
67.4397 | 12.8988 | 2.4119 | 6834.74
67.4497 | 12.9021 | 2.4123 | 6835.68
67.4597 | 12.9051 | 2.4127 | 6835.99
67.4697 | 12.9081 | 2.4132 | 6835.87
67.4797 | 12.9111 | 2.4136 | 6835.35
67.4897 | 12.9144 | 2.4141 | 6833.97
67.4997 | 12.9177 | 2.4146 | 6831.81
67.5097 | 12.9207 | 2.415 | 6829.23
67.5197 | 12.9234 | 2.4155 | 6826.43
67.5297 | 12.9267 | 2.4159 | 6823.55
67.5397 | 12.9297 | 2.4164 | 6820.55
67.5497 | 12.9327 | 2.4169 | 6817.18
67.5597 | 12.9357 | 2.4173 | 6814.31
67.5697 | 12.939 | 2.4177 | 6812.18
67.5797 | 12.942 | 2.4182 | 6810.54
67.5897 | 12.945 | 2.4187 | 6809.46
67.5997 | 12.9477 | 2.4191 | 6809.02
67.6097 | 12.951 | 2.4195 | 6809.16
67.6197 | 12.9543 | 2.42 | 6809.67
67.6297 | 12.9576 | 2.4205 | 6811.11
67.6397 | 12.9606 | 2.421 | 6813.12
67.6497 | 12.9636 | 2.4214 | 6815.42
67.6597 | 12.9666 | 2.4218 | 6818.12
67.6697 | 12.9696 | 2.4223 | 6820.9
67.6797 | 12.9729 | 2.4228 | 6823.51
67.6897 | 12.9762 | 2.4233 | 6826.38
67.6997 | 12.9795 | 2.4237 | 6829
67.7097 | 12.9822 | 2.4241 | 6831.2
67.7197 | 12.9852 | 2.4246 | 6833.11
67.7297 | 12.9885 | 2.4251 | 6834.49
67.7397 | 12.9915 | 2.4256 | 6835.25
67.7497 | 12.9945 | 2.426 | 6835.41
67.7597 | 12.9978 | 2.4265 | 6835.19
67.7697 | 13.0011 | 2.427 | 6834.39
67.7797 | 13.0041 | 2.4275 | 6832.6
67.7897 | 13.0071 | 2.4279 | 6830.24
67.7997 | 13.0101 | 2.4284 | 6827.5
67.8097 | 13.0134 | 2.4288 | 6824.47
67.8197 | 13.0167 | 2.4293 | 6821.49
67.8297 | 13.0197 | 2.4298 | 6818.14
67.8397 | 13.0227 | 2.4303 | 6814.8
67.8497 | 13.0257 | 2.4307 | 6812.16
67.8597 | 13.029 | 2.4312 | 6810.1
67.8697 | 13.0317 | 2.4317 | 6808.6
67.8797 | 13.0353 | 2.4321 | 6807.77
67.8897 | 13.0383 | 2.4326 | 6807.56
67.8997 | 13.041 | 2.433 | 6807.87
67.9097 | 13.0443 | 2.4335 | 6808.71
67.9197 | 13.0476 | 2.434 | 6810.45
67.9297 | 13.0509 | 2.4345 | 6812.73
67.9397 | 13.0539 | 2.4349 | 6815.16
67.9497 | 13.0569 | 2.4354 | 6818.04
67.9597 | 13.0602 | 2.4359 | 6820.82
67.9697 | 13.0632 | 2.4363 | 6823.47
67.9797 | 13.0662 | 2.4368 | 6826.43
67.9897 | 13.0695 | 2.4372 | 6828.91
67.9997 | 13.0728 | 2.4377 | 6830.89
68.0097 | 13.0758 | 2.4382 | 6832.48
68.0197 | 13.0788 | 2.4387 | 6833.52
68.0297 | 13.0818 | 2.4391 | 6833.87
68.0397 | 13.0851 | 2.4396 | 6833.8
68.0497 | 13.0881 | 2.44 | 6833.27
68.0597 | 13.0911 | 2.4405 | 6832.07
68.0697 | 13.0947 | 2.441 | 6830.09
68.0797 | 13.0977 | 2.4414 | 6827.56
68.0897 | 13.1007 | 2.4419 | 6824.87
68.0997 | 13.1037 | 2.4423 | 6822.09
68.1097 | 13.107 | 2.4428 | 6819.32
68.1197 | 13.1103 | 2.4433 | 6816.13
68.1297 | 13.1133 | 2.4437 | 6813.21
68.1397 | 13.1163 | 2.4441 | 6810.95
68.1497 | 13.1196 | 2.4446 | 6809.22
68.1597 | 13.1226 | 2.4451 | 6808.02
68.1697 | 13.1256 | 2.4455 | 6807.44
68.1797 | 13.1286 | 2.446 | 6807.47
68.1897 | 13.1319 | 2.4464 | 6807.79
68.1997 | 13.1352 | 2.4469 | 6808.96
68.2097 | 13.1385 | 2.4474 | 6810.89
68.2197 | 13.1415 | 2.4478 | 6813.07
68.2297 | 13.1445 | 2.4482 | 6815.57
68.2397 | 13.1475 | 2.4487 | 6818.37
68.2497 | 13.1511 | 2.4491 | 6821
68.2597 | 13.1544 | 2.4496 | 6823.63
68.2697 | 13.1574 | 2.45 | 6826.33
68.2797 | 13.1604 | 2.4504 | 6828.52
68.2897 | 13.1637 | 2.4509 | 6830.36
68.2997 | 13.1667 | 2.4513 | 6831.74
68.3097 | 13.17 | 2.4517 | 6832.61
68.3197 | 13.173 | 2.4521 | 6832.79
68.3297 | 13.176 | 2.4525 | 6832.68
68.3397 | 13.1796 | 2.4529 | 6832.06
68.3497 | 13.1826 | 2.4534 | 6830.55
68.3597 | 13.1859 | 2.4538 | 6828.4
68.3697 | 13.1889 | 2.4542 | 6825.87
68.3797 | 13.1919 | 2.4546 | 6823.06
68.3897 | 13.1952 | 2.4551 | 6820.24
68.3997 | 13.1985 | 2.4555 | 6817.17
68.4097 | 13.2015 | 2.456 | 6813.88
68.4197 | 13.2048 | 2.4564 | 6811.18
68.4297 | 13.2081 | 2.4567 | 6809.01
68.4397 | 13.2111 | 2.4572 | 6807.39
68.4497 | 13.2141 | 2.4576 | 6806.4
68.4597 | 13.2171 | 2.4581 | 6805.99
68.4697 | 13.2201 | 2.4585 | 6806.13
68.4797 | 13.2234 | 2.4589 | 6806.73
68.4897 | 13.227 | 2.4594 | 6808.26
68.4997 | 13.2303 | 2.4598 | 6810.4
68.5097 | 13.2333 | 2.4602 | 6812.7
68.5197 | 13.2363 | 2.4606 | 6815.42
68.5297 | 13.2396 | 2.461 | 6818.26
68.5397 | 13.2429 | 2.4615 | 6820.89
68.5497 | 13.2462 | 2.462 | 6823.77
68.5597 | 13.2492 | 2.4624 | 6826.4
68.5697 | 13.2525 | 2.4628 | 6828.5
68.5797 | 13.2555 | 2.4632 | 6830.29
68.5897 | 13.2585 | 2.4637 | 6831.49
68.5997 | 13.2615 | 2.4641 | 6832.09
68.6097 | 13.2651 | 2.4645 | 6832.09
68.6197 | 13.2684 | 2.4649 | 6831.83
68.6297 | 13.2717 | 2.4654 | 6830.89
68.6397 | 13.275 | 2.4658 | 6829.07
68.6497 | 13.2777 | 2.4662 | 6826.66
68.6597 | 13.281 | 2.4666 | 6823.92
68.6697 | 13.284 | 2.467 | 6821.03
68.6797 | 13.2876 | 2.4675 | 6818.14
68.6897 | 13.2909 | 2.468 | 6814.83
68.6997 | 13.2939 | 2.4684 | 6811.55
68.7097 | 13.2969 | 2.4688 | 6808.96
68.7197 | 13.3002 | 2.4692 | 6806.88
68.7297 | 13.3032 | 2.4696 | 6805.39
68.7397 | 13.3065 | 2.4701 | 6804.59
68.7497 | 13.3098 | 2.4705 | 6804.44
68.7597 | 13.3128 | 2.4709 | 6804.78
68.7697 | 13.3161 | 2.4713 | 6805.7
68.7797 | 13.3191 | 2.4718 | 6807.49
68.7897 | 13.3227 | 2.4722 | 6809.87
68.7997 | 13.326 | 2.4726 | 6812.43
68.8097 | 13.329 | 2.473 | 6815.3
68.8197 | 13.3323 | 2.4735 | 6818.06
68.8297 | 13.3356 | 2.4739 | 6820.77
68.8397 | 13.3386 | 2.4744 | 6823.64
68.8497 | 13.3419 | 2.4748 | 6825.96
68.8597 | 13.3452 | 2.4752 | 6827.9
68.8697 | 13.3485 | 2.4756 | 6829.4
68.8797 | 13.3518 | 2.4761 | 6830.32
68.8897 | 13.3548 | 2.4765 | 6830.55
68.8997 | 13.3578 | 2.4769 | 6830.33
68.9097 | 13.3611 | 2.4773 | 6829.82
68.9197 | 13.3644 | 2.4778 | 6828.56
68.9297 | 13.368 | 2.4783 | 6826.49
68.9397 | 13.3713 | 2.4787 | 6823.94
68.9497 | 13.3743 | 2.4791 | 6821.31
68.9597 | 13.3776 | 2.4795 | 6818.47
68.9697 | 13.3806 | 2.48 | 6815.56
68.9797 | 13.3839 | 2.4805 | 6812.43
68.9897 | 13.3869 | 2.4809 | 6809.57
68.9997 | 13.3902 | 2.4813 | 6807.37
69.0097 | 13.3935 | 2.4817 | 6805.71
69.0197 | 13.3968 | 2.4822 | 6804.62
69.0297 | 13.3998 | 2.4826 | 6804.16
69.0397 | 13.4031 | 2.483 | 6804.23
69.0497 | 13.4064 | 2.4835 | 6804.6
69.0597 | 13.4097 | 2.484 | 6805.9
69.0697 | 13.413 | 2.4845 | 6807.92
69.0797 | 13.4163 | 2.4849 | 6810.06
69.0897 | 13.4196 | 2.4853 | 6812.63
69.0997 | 13.4229 | 2.4858 | 6815.37
69.1097 | 13.4259 | 2.4862 | 6817.96
69.1197 | 13.4292 | 2.4867 | 6820.62
69.1297 | 13.4325 | 2.4871 | 6823.28
69.1397 | 13.4358 | 2.4876 | 6825.44
69.1497 | 13.4391 | 2.488 | 6827.26
69.1597 | 13.4424 | 2.4885 | 6828.57
69.1697 | 13.4457 | 2.489 | 6829.29
69.1797 | 13.449 | 2.4894 | 6829.36
69.1897 | 13.452 | 2.4899 | 6829.1
69.1997 | 13.4556 | 2.4903 | 6828.47
69.2097 | 13.4586 | 2.4908 | 6826.85
69.2197 | 13.4619 | 2.4913 | 6824.56
69.2297 | 13.4652 | 2.4917 | 6821.98
69.2397 | 13.4685 | 2.4921 | 6819.16
69.2497 | 13.4718 | 2.4926 | 6816.32
69.2597 | 13.4751 | 2.4931 | 6813.26
69.2697 | 13.4781 | 2.4935 | 6810.01
69.2797 | 13.4814 | 2.4939 | 6807.39
69.2897 | 13.4847 | 2.4944 | 6805.35
69.2997 | 13.4877 | 2.4949 | 6803.78
69.3097 | 13.4913 | 2.4953 | 6802.85
69.3197 | 13.4943 | 2.4958 | 6802.58
69.3297 | 13.4976 | 2.4962 | 6802.69
69.3397 | 13.5009 | 2.4967 | 6803.36
69.3497 | 13.5042 | 2.4972 | 6804.92
69.3597 | 13.5078 | 2.4976 | 6807.06
69.3697 | 13.5108 | 2.4981 | 6809.37
69.3797 | 13.5141 | 2.4985 | 6812.11
69.3897 | 13.5174 | 2.499 | 6814.81
69.3997 | 13.5207 | 2.4995 | 6817.43
69.4097 | 13.524 | 2.5 | 6820.35
69.4197 | 13.5276 | 2.5004 | 6822.97
69.4297 | 13.5306 | 2.5009 | 6825.15
69.4397 | 13.5339 | 2.5013 | 6826.92
69.4497 | 13.5369 | 2.5018 | 6828.1
69.4597 | 13.5402 | 2.5023 | 6828.62
69.4697 | 13.5438 | 2.5027 | 6828.65
69.4797 | 13.5471 | 2.5032 | 6828.31
69.4897 | 13.5507 | 2.5037 | 6827.38
69.4997 | 13.5537 | 2.5042 | 6825.42
69.5097 | 13.557 | 2.5046 | 6822.94
69.5197 | 13.56 | 2.505 | 6820.16
69.5297 | 13.5636 | 2.5055 | 6817.08
69.5397 | 13.5669 | 2.506 | 6814.13
69.5497 | 13.5702 | 2.5065 | 6810.79
69.5597 | 13.5735 | 2.5069 | 6807.63
69.5697 | 13.5765 | 2.5074 | 6805.1
69.5797 | 13.5798 | 2.5079 | 6803.17
69.5897 | 13.5831 | 2.5084 | 6801.85
69.5997 | 13.5867 | 2.5088 | 6801.23
69.6097 | 13.59 | 2.5093 | 6801.24
69.6197 | 13.593 | 2.5097 | 6801.56
69.6297 | 13.5963 | 2.5102 | 6802.69
69.6397 | 13.5996 | 2.5107 | 6804.55
69.6497 | 13.6029 | 2.5112 | 6806.82
69.6597 | 13.6065 | 2.5117 | 6809.34
69.6697 | 13.6101 | 2.5122 | 6812.25
69.6797 | 13.6134 | 2.5127 | 6814.98
69.6897 | 13.6167 | 2.5132 | 6817.6
69.6997 | 13.6197 | 2.5137 | 6820.36
69.7097 | 13.623 | 2.5141 | 6822.62
69.7197 | 13.6266 | 2.5146 | 6824.45
69.7297 | 13.6299 | 2.5151 | 6825.94
69.7397 | 13.6332 | 2.5156 | 6826.87
69.7497 | 13.6365 | 2.5161 | 6827.08
69.7597 | 13.6395 | 2.5166 | 6826.81
69.7697 | 13.6428 | 2.5171 | 6826.23
69.7797 | 13.6464 | 2.5176 | 6824.78
69.7897 | 13.65 | 2.5182 | 6822.71
69.7997 | 13.6533 | 2.5186 | 6820.2
69.8097 | 13.6563 | 2.5191 | 6817.48
69.8197 | 13.6599 | 2.5196 | 6814.73
69.8297 | 13.6632 | 2.5201 | 6811.73
69.8397 | 13.6662 | 2.5206 | 6808.47
69.8497 | 13.6695 | 2.5211 | 6805.68
69.8597 | 13.6731 | 2.5216 | 6803.61
69.8697 | 13.6764 | 2.5221 | 6801.95
69.8797 | 13.68 | 2.5226 | 6800.95
69.8897 | 13.683 | 2.5231 | 6800.46
69.8997 | 13.6863 | 2.5236 | 6800.55
69.9097 | 13.6893 | 2.5241 | 6800.99
69.9197 | 13.6929 | 2.5246 | 6802.27
69.9297 | 13.6965 | 2.5251 | 6804.24
69.9397 | 13.7001 | 2.5256 | 6806.48
69.9497 | 13.7031 | 2.5261 | 6809.05
69.9597 | 13.7067 | 2.5266 | 6811.79
69.9697 | 13.71 | 2.5271 | 6814.37
69.9797 | 13.7133 | 2.5277 | 6817.04
69.9897 | 13.7166 | 2.5281 | 6819.64
69.9997 | 13.7199 | 2.5286 | 6821.71
70.0097 | 13.7235 | 2.5291 | 6823.44
70.0197 | 13.7268 | 2.5297 | 6824.73
70.0297 | 13.7301 | 2.5302 | 6825.53
70.0397 | 13.7334 | 2.5307 | 6825.54
70.0497 | 13.7367 | 2.5312 | 6825.3
70.0597 | 13.74 | 2.5317 | 6824.54
70.0697 | 13.7436 | 2.5322 | 6822.8
70.0797 | 13.7469 | 2.5328 | 6820.48
70.0897 | 13.7505 | 2.5332 | 6817.86
70.0997 | 13.7538 | 2.5337 | 6815
70.1097 | 13.7571 | 2.5343 | 6812.1
70.1197 | 13.7604 | 2.5348 | 6808.95
70.1297 | 13.7634 | 2.5353 | 6805.65
70.1397 | 13.767 | 2.5358 | 6803.07
70.1497 | 13.7706 | 2.5363 | 6801.03
70.1597 | 13.7739 | 2.5368 | 6799.58
70.1697 | 13.7772 | 2.5373 | 6798.8
70.1797 | 13.7805 | 2.5378 | 6798.7
70.1897 | 13.7835 | 2.5383 | 6798.95
70.1997 | 13.7871 | 2.5388 | 6799.76
70.2097 | 13.7907 | 2.5394 | 6801.48
70.2197 | 13.7946 | 2.5399 | 6803.67
70.2297 | 13.7979 | 2.5404 | 6806.04
70.2397 | 13.8009 | 2.5409 | 6808.84
70.2497 | 13.8045 | 2.5414 | 6811.61
70.2597 | 13.8078 | 2.5419 | 6814.24
70.2697 | 13.8111 | 2.5425 | 6817.03
70.2797 | 13.8147 | 2.5429 | 6819.49
70.2897 | 13.8183 | 2.5434 | 6821.52
70.2997 | 13.8216 | 2.544 | 6823.19
70.3097 | 13.8249 | 2.5445 | 6824.34
70.3197 | 13.8282 | 2.545 | 6824.81
70.3297 | 13.8315 | 2.5455 | 6824.73
70.3397 | 13.8351 | 2.546 | 6824.32
70.3497 | 13.8387 | 2.5466 | 6823.19
70.3597 | 13.842 | 2.5471 | 6821.15
70.3697 | 13.8453 | 2.5476 | 6818.65
70.3797 | 13.8486 | 2.5481 | 6815.75
70.3897 | 13.8522 | 2.5486 | 6812.7
70.3997 | 13.8555 | 2.5492 | 6809.6
70.4097 | 13.8588 | 2.5497 | 6806.1
70.4197 | 13.8624 | 2.5502 | 6802.88
70.4297 | 13.8657 | 2.5507 | 6800.42
70.4397 | 13.8693 | 2.5512 | 6798.47
70.4497 | 13.8726 | 2.5518 | 6797.14
70.4597 | 13.8759 | 2.5523 | 6796.5
70.4697 | 13.8795 | 2.5528 | 6796.5
70.4797 | 13.8825 | 2.5533 | 6796.95
70.4897 | 13.8861 | 2.5538 | 6798.15
70.4997 | 13.8894 | 2.5544 | 6800.13
70.5097 | 13.893 | 2.5549 | 6802.51
70.5197 | 13.8963 | 2.5554 | 6805.18
70.5297 | 13.9002 | 2.5559 | 6808.09
70.5397 | 13.9035 | 2.5565 | 6810.83
70.5497 | 13.9068 | 2.557 | 6813.6
70.5597 | 13.9101 | 2.5575 | 6816.35
70.5697 | 13.9137 | 2.558 | 6818.59
70.5797 | 13.9173 | 2.5585 | 6820.38
70.5897 | 13.9206 | 2.5591 | 6821.79
70.5997 | 13.9242 | 2.5596 | 6822.71
70.6097 | 13.9275 | 2.5601 | 6822.92
70.6197 | 13.9305 | 2.5606 | 6822.63
70.6297 | 13.9341 | 2.5611 | 6821.94
70.6397 | 13.9377 | 2.5617 | 6820.36
70.6497 | 13.9413 | 2.5623 | 6818.11
70.6597 | 13.9449 | 2.5628 | 6815.53
70.6697 | 13.9482 | 2.5633 | 6812.79
70.6797 | 13.9518 | 2.5638 | 6809.89
70.6897 | 13.9551 | 2.5644 | 6806.8
70.6997 | 13.9584 | 2.5649 | 6803.49
70.7097 | 13.9617 | 2.5654 | 6800.76
70.7197 | 13.9653 | 2.5659 | 6798.68
70.7297 | 13.9686 | 2.5664 | 6797.09
70.7397 | 13.9722 | 2.567 | 6796.15
70.7497 | 13.9755 | 2.5675 | 6795.82
70.7597 | 13.9788 | 2.568 | 6795.99
70.7697 | 13.9824 | 2.5685 | 6796.52
70.7797 | 13.986 | 2.5691 | 6798.06
70.7897 | 13.9896 | 2.5697 | 6800.26
70.7997 | 13.9932 | 2.5702 | 6802.49
70.8097 | 13.9965 | 2.5707 | 6805.02
70.8197 | 14.0001 | 2.5712 | 6807.71
70.8297 | 14.0034 | 2.5718 | 6810.28
70.8397 | 14.007 | 2.5724 | 6812.94
70.8497 | 14.0106 | 2.5729 | 6815.48
70.8597 | 14.0139 | 2.5734 | 6817.52
70.8697 | 14.0175 | 2.574 | 6819.2
70.8797 | 14.0211 | 2.5746 | 6820.39
70.8897 | 14.0244 | 2.5751 | 6820.96
70.8997 | 14.0277 | 2.5756 | 6820.99
70.9097 | 14.0313 | 2.5762 | 6820.72
70.9197 | 14.0349 | 2.5767 | 6819.96
70.9297 | 14.0385 | 2.5773 | 6818.17
70.9397 | 14.0421 | 2.5778 | 6815.87
70.9497 | 14.0454 | 2.5783 | 6813.19
70.9597 | 14.049 | 2.5789 | 6810.27
70.9697 | 14.0526 | 2.5795 | 6807.39
70.9797 | 14.0562 | 2.58 | 6804.14
70.9897 | 14.0592 | 2.5806 | 6800.85
70.9997 | 14.0625 | 2.5811 | 6798.27
71.0097 | 14.0664 | 2.5816 | 6796.26
71.0197 | 14.0697 | 2.5822 | 6794.67
71.0297 | 14.0733 | 2.5827 | 6793.8
71.0397 | 14.0766 | 2.5833 | 6793.59
71.0497 | 14.0799 | 2.5838 | 6793.85
71.0597 | 14.0835 | 2.5844 | 6794.71
71.0697 | 14.0868 | 2.585 | 6796.42
71.0797 | 14.0907 | 2.5856 | 6798.74
71.0897 | 14.0943 | 2.5861 | 6801.22
71.0997 | 14.0979 | 2.5866 | 6804.09
71.1097 | 14.1015 | 2.5872 | 6806.86
71.1197 | 14.1051 | 2.5878 | 6809.52
71.1297 | 14.1084 | 2.5884 | 6812.36
71.1397 | 14.1117 | 2.5889 | 6814.84
71.1497 | 14.1156 | 2.5895 | 6816.85
71.1597 | 14.1189 | 2.5901 | 6818.5
71.1697 | 14.1225 | 2.5907 | 6819.59
71.1797 | 14.1258 | 2.5912 | 6819.88
71.1897 | 14.1294 | 2.5918 | 6819.75
71.1997 | 14.133 | 2.5924 | 6819.26
71.2097 | 14.1366 | 2.593 | 6817.94
71.2197 | 14.1405 | 2.5936 | 6815.94
71.2297 | 14.1438 | 2.5941 | 6813.38
71.2397 | 14.1471 | 2.5947 | 6810.46
71.2497 | 14.1507 | 2.5952 | 6807.41
71.2597 | 14.1543 | 2.5958 | 6804.34
71.2697 | 14.1576 | 2.5964 | 6800.95
71.2797 | 14.1612 | 2.597 | 6797.88
71.2897 | 14.1648 | 2.5975 | 6795.52
71.2997 | 14.1684 | 2.5981 | 6793.66
71.3097 | 14.1717 | 2.5987 | 6792.46
71.3197 | 14.1753 | 2.5993 | 6791.89
71.3297 | 14.1789 | 2.5999 | 6791.99
71.3397 | 14.1822 | 2.6004 | 6792.47
71.3497 | 14.1858 | 2.601 | 6793.76
71.3597 | 14.1897 | 2.6016 | 6795.82
71.3697 | 14.193 | 2.6022 | 6798.09
71.3797 | 14.1966 | 2.6028 | 6800.75
71.3897 | 14.2002 | 2.6034 | 6803.56
71.3997 | 14.2038 | 2.604 | 6806.26
71.4097 | 14.2074 | 2.6046 | 6808.99
71.4197 | 14.211 | 2.6051 | 6811.8
71.4297 | 14.2143 | 2.6057 | 6814.01
71.4397 | 14.2179 | 2.6063 | 6815.82
71.4497 | 14.2215 | 2.6069 | 6817.15
71.4597 | 14.2254 | 2.6075 | 6817.79
71.4697 | 14.229 | 2.608 | 6817.85
71.4797 | 14.2323 | 2.6086 | 6817.53
71.4897 | 14.2359 | 2.6092 | 6816.85
71.4997 | 14.2392 | 2.6098 | 6815.26
71.5097 | 14.2428 | 2.6104 | 6813.07
71.5197 | 14.2467 | 2.611 | 6810.41
71.5297 | 14.25 | 2.6116 | 6807.55
71.5397 | 14.2539 | 2.6122 | 6804.69
71.5497 | 14.2572 | 2.6128 | 6801.63
71.5597 | 14.2608 | 2.6134 | 6798.46
71.5697 | 14.2641 | 2.6139 | 6795.82
71.5797 | 14.268 | 2.6145 | 6793.74
71.5897 | 14.2716 | 2.6151 | 6792.2
71.5997 | 14.2752 | 2.6157 | 6791.21
71.6097 | 14.2785 | 2.6162 | 6790.78
71.6197 | 14.2818 | 2.6168 | 6790.89
71.6297 | 14.2854 | 2.6174 | 6791.48
71.6397 | 14.2893 | 2.618 | 6793.01
71.6497 | 14.2929 | 2.6186 | 6795.14
71.6597 | 14.2965 | 2.6192 | 6797.45
71.6697 | 14.3001 | 2.6197 | 6800.14
71.6797 | 14.3037 | 2.6204 | 6802.84
71.6897 | 14.3073 | 2.621 | 6805.37
71.6997 | 14.3112 | 2.6216 | 6808.12
71.7097 | 14.3148 | 2.6221 | 6810.67
71.7197 | 14.3181 | 2.6227 | 6812.66
71.7297 | 14.3217 | 2.6232 | 6814.36
71.7397 | 14.3253 | 2.6238 | 6815.5
71.7497 | 14.3289 | 2.6244 | 6816.01
71.7597 | 14.3328 | 2.6249 | 6815.96
71.7697 | 14.3364 | 2.6255 | 6815.6
71.7797 | 14.34 | 2.626 | 6814.73
71.7897 | 14.3436 | 2.6266 | 6812.86
71.7997 | 14.3469 | 2.6271 | 6810.44
71.8097 | 14.3505 | 2.6276 | 6807.67
71.8197 | 14.3544 | 2.6282 | 6804.77
71.8297 | 14.3583 | 2.6288 | 6801.82
71.8397 | 14.3616 | 2.6293 | 6798.54
71.8497 | 14.3652 | 2.6298 | 6795.4
71.8597 | 14.3685 | 2.6303 | 6792.91
71.8697 | 14.3721 | 2.6308 | 6790.99
71.8797 | 14.3757 | 2.6314 | 6789.47
71.8897 | 14.3796 | 2.6319 | 6788.7
71.8997 | 14.3832 | 2.6324 | 6788.58
71.9097 | 14.3865 | 2.6329 | 6788.88
71.9197 | 14.3904 | 2.6335 | 6789.77
71.9297 | 14.394 | 2.6341 | 6791.62
71.9397 | 14.3976 | 2.6346 | 6793.89
71.9497 | 14.4012 | 2.6352 | 6796.36
71.9597 | 14.4048 | 2.6357 | 6799.17
71.9697 | 14.4087 | 2.6362 | 6801.93
71.9797 | 14.4123 | 2.6368 | 6804.73
71.9897 | 14.4159 | 2.6374 | 6807.64
71.9997 | 14.4195 | 2.6379 | 6810.12
72.0097 | 14.4231 | 2.6384 | 6812.13
72.0197 | 14.427 | 2.639 | 6813.8
72.0297 | 14.4306 | 2.6395 | 6814.81
72.0397 | 14.4342 | 2.6401 | 6815.07
72.0497 | 14.4378 | 2.6406 | 6814.95
72.0597 | 14.4414 | 2.6411 | 6814.42
72.0697 | 14.445 | 2.6417 | 6813.03
72.0797 | 14.4489 | 2.6423 | 6810.8
72.0897 | 14.4525 | 2.6428 | 6808.09
72.0997 | 14.4561 | 2.6433 | 6805.11
72.1097 | 14.46 | 2.6439 | 6802.05
72.1197 | 14.4639 | 2.6445 | 6798.95
72.1297 | 14.4672 | 2.645 | 6795.41
72.1397 | 14.4708 | 2.6455 | 6792.43
72.1497 | 14.4744 | 2.6461 | 6789.97
72.1597 | 14.478 | 2.6466 | 6788.04
72.1697 | 14.4819 | 2.6472 | 6786.73
72.1797 | 14.4855 | 2.6477 | 6786.08
72.1897 | 14.4894 | 2.6483 | 6786.12
72.1997 | 14.493 | 2.6488 | 6786.53
72.2097 | 14.4966 | 2.6494 | 6787.85
72.2197 | 14.5002 | 2.65 | 6789.84
72.2297 | 14.5038 | 2.6506 | 6792.2
72.2397 | 14.5074 | 2.6511 | 6794.87
72.2497 | 14.5116 | 2.6516 | 6797.78
72.2597 | 14.5155 | 2.6522 | 6800.5
72.2697 | 14.5191 | 2.6528 | 6803.31
72.2797 | 14.5224 | 2.6533 | 6806.08
72.2897 | 14.526 | 2.6539 | 6808.36
72.2997 | 14.5296 | 2.6544 | 6810.16
72.3097 | 14.5332 | 2.655 | 6811.53
72.3197 | 14.5374 | 2.6555 | 6812.28
72.3297 | 14.5413 | 2.6561 | 6812.38
72.3397 | 14.5446 | 2.6566 | 6812.01
72.3497 | 14.5485 | 2.6571 | 6811.22
72.3597 | 14.5521 | 2.6577 | 6809.46
72.3697 | 14.5557 | 2.6583 | 6807.14
72.3797 | 14.5596 | 2.6588 | 6804.46
72.3897 | 14.5632 | 2.6594 | 6801.55
72.3997 | 14.5671 | 2.66 | 6798.73
72.4097 | 14.571 | 2.6605 | 6795.59
72.4197 | 14.5743 | 2.6611 | 6792.35
72.4297 | 14.5779 | 2.6616 | 6789.69
72.4397 | 14.5818 | 2.6621 | 6787.66
72.4497 | 14.5854 | 2.6627 | 6786.11
72.4597 | 14.5893 | 2.6633 | 6785.26
72.4697 | 14.5929 | 2.6639 | 6785.02
72.4797 | 14.5968 | 2.6644 | 6785.17
72.4897 | 14.6001 | 2.665 | 6785.78
72.4997 | 14.6037 | 2.6656 | 6787.23
72.5097 | 14.6079 | 2.6662 | 6789.35
72.5197 | 14.6118 | 2.6667 | 6791.61
72.5297 | 14.6154 | 2.6673 | 6794.35
72.5397 | 14.6193 | 2.6679 | 6797.1
72.5497 | 14.6232 | 2.6685 | 6799.61
72.5597 | 14.6265 | 2.6691 | 6802.39
72.5697 | 14.6304 | 2.6696 | 6804.86
72.5797 | 14.6343 | 2.6702 | 6806.95
72.5897 | 14.6379 | 2.6708 | 6808.69
72.5997 | 14.6418 | 2.6714 | 6809.9
72.6097 | 14.6454 | 2.672 | 6810.4
72.6197 | 14.6493 | 2.6726 | 6810.36
72.6297 | 14.6529 | 2.6732 | 6809.96
72.6397 | 14.6568 | 2.6738 | 6808.89
72.6497 | 14.661 | 2.6744 | 6806.95
72.6597 | 14.6643 | 2.675 | 6804.47
72.6697 | 14.6682 | 2.6756 | 6801.77
72.6797 | 14.6718 | 2.6762 | 6798.88
72.6897 | 14.6757 | 2.6768 | 6795.89
72.6997 | 14.6796 | 2.6774 | 6792.61
72.7097 | 14.6835 | 2.6779 | 6789.41
72.7197 | 14.6868 | 2.6785 | 6786.94
72.7297 | 14.6907 | 2.679 | 6784.96
72.7397 | 14.6943 | 2.6796 | 6783.59
72.7497 | 14.6982 | 2.6802 | 6782.88
72.7597 | 14.7021 | 2.6808 | 6782.85
72.7697 | 14.7057 | 2.6813 | 6783.06
72.7797 | 14.7096 | 2.6819 | 6783.95
72.7897 | 14.7132 | 2.6825 | 6785.78
72.7997 | 14.7171 | 2.6831 | 6788
72.8097 | 14.721 | 2.6837 | 6790.5
72.8197 | 14.7246 | 2.6842 | 6793.31
72.8297 | 14.7288 | 2.6849 | 6796.01
72.8397 | 14.7327 | 2.6855 | 6798.71
72.8497 | 14.7363 | 2.686 | 6801.52
72.8597 | 14.7399 | 2.6866 | 6803.86
72.8697 | 14.7438 | 2.6871 | 6805.82
72.8797 | 14.7477 | 2.6878 | 6807.42
72.8897 | 14.7516 | 2.6884 | 6808.44
72.8997 | 14.7555 | 2.6889 | 6808.66
72.9097 | 14.7588 | 2.6895 | 6808.5
72.9197 | 14.763 | 2.6901 | 6807.88
72.9297 | 14.7666 | 2.6907 | 6806.39
72.9397 | 14.7705 | 2.6913 | 6804.16
72.9497 | 14.7747 | 2.6919 | 6801.52
72.9597 | 14.7783 | 2.6924 | 6798.49
72.9697 | 14.7822 | 2.693 | 6795.48
72.9797 | 14.7861 | 2.6937 | 6792.27
72.9897 | 14.7897 | 2.6943 | 6788.67
72.9997 | 14.7936 | 2.6948 | 6785.69
73.0097 | 14.7972 | 2.6954 | 6783.36
73.0197 | 14.8011 | 2.696 | 6781.59
73.0297 | 14.805 | 2.6966 | 6780.45
73.0397 | 14.8086 | 2.6972 | 6779.95
73.0497 | 14.8125 | 2.6977 | 6780.1
73.0597 | 14.8164 | 2.6983 | 6780.66
73.0697 | 14.8203 | 2.6989 | 6781.99
73.0797 | 14.8242 | 2.6995 | 6784.02
73.0897 | 14.8278 | 2.7001 | 6786.34
73.0997 | 14.8317 | 2.7006 | 6789.01
73.1097 | 14.8356 | 2.7012 | 6791.85
73.1197 | 14.8398 | 2.7018 | 6794.47
73.1297 | 14.8437 | 2.7025 | 6797.33
73.1397 | 14.8473 | 2.703 | 6800.04
73.1497 | 14.8509 | 2.7035 | 6802.08
73.1597 | 14.8548 | 2.7041 | 6803.83
73.1697 | 14.8587 | 2.7047 | 6805.13
73.1797 | 14.8629 | 2.7053 | 6805.88
73.1897 | 14.8668 | 2.7059 | 6805.94
73.1997 | 14.8707 | 2.7064 | 6805.62
73.2097 | 14.8743 | 2.707 | 6804.82
73.2197 | 14.8782 | 2.7076 | 6803.07
73.2297 | 14.8821 | 2.7082 | 6800.71
73.2397 | 14.886 | 2.7088 | 6798.04
73.2497 | 14.8899 | 2.7094 | 6795.2
73.2597 | 14.8938 | 2.71 | 6792.31
73.2697 | 14.898 | 2.7106 | 6789.14
73.2797 | 14.9013 | 2.7111 | 6785.92
73.2897 | 14.9052 | 2.7117 | 6783.37
73.2997 | 14.9094 | 2.7123 | 6781.32
73.3097 | 14.913 | 2.7129 | 6779.83
73.3197 | 14.9172 | 2.7134 | 6778.96
73.3297 | 14.9211 | 2.714 | 6778.67
73.3397 | 14.9247 | 2.7146 | 6778.77
73.3497 | 14.9283 | 2.7152 | 6779.47
73.3597 | 14.9325 | 2.7158 | 6781.04
73.3697 | 14.9367 | 2.7164 | 6783.09
73.3797 | 14.9403 | 2.717 | 6785.31
73.3897 | 14.9445 | 2.7176 | 6787.93
73.3997 | 14.9484 | 2.7182 | 6790.65
73.4097 | 14.9523 | 2.7189 | 6793.14
73.4197 | 14.9559 | 2.7195 | 6795.98
73.4297 | 14.9598 | 2.7201 | 6798.35
73.4397 | 14.964 | 2.7206 | 6800.36
73.4497 | 14.9682 | 2.7213 | 6802.02
73.4597 | 14.9721 | 2.7219 | 6803.18
73.4697 | 14.9757 | 2.7225 | 6803.68
73.4797 | 14.9796 | 2.7231 | 6803.64
73.4897 | 14.9835 | 2.7237 | 6803.24
73.4997 | 14.9874 | 2.7243 | 6802.09
73.5097 | 14.9919 | 2.725 | 6800.09
73.5197 | 14.9958 | 2.7256 | 6797.51
73.5297 | 14.9997 | 2.7262 | 6794.78
73.5397 | 15.0036 | 2.7268 | 6791.84
73.5497 | 15.0075 | 2.7275 | 6788.79
73.5597 | 15.0111 | 2.7281 | 6785.36
73.5697 | 15.0153 | 2.7287 | 6782.23
73.5797 | 15.0192 | 2.7293 | 6779.74
73.5897 | 15.0228 | 2.7299 | 6777.81
73.5997 | 15.027 | 2.7305 | 6776.44
73.6097 | 15.0309 | 2.7312 | 6775.66
73.6197 | 15.0348 | 2.7318 | 6775.62
73.6297 | 15.0387 | 2.7324 | 6775.88
73.6397 | 15.0426 | 2.733 | 6776.94
73.6497 | 15.0468 | 2.7337 | 6778.87
73.6597 | 15.0507 | 2.7343 | 6781.08
73.6697 | 15.0546 | 2.7349 | 6783.57
73.6797 | 15.0585 | 2.7356 | 6786.5
73.6897 | 15.063 | 2.7362 | 6789.29
73.6997 | 15.0669 | 2.7369 | 6792.04
73.7097 | 15.0705 | 2.7375 | 6794.88
73.7197 | 15.0747 | 2.7381 | 6797.18
73.7297 | 15.0786 | 2.7387 | 6799.08
73.7397 | 15.0825 | 2.7394 | 6800.49
73.7497 | 15.0867 | 2.74 | 6801.3
73.7597 | 15.0906 | 2.7406 | 6801.52
73.7697 | 15.0945 | 2.7412 | 6801.33
73.7797 | 15.0984 | 2.7419 | 6800.58
73.7897 | 15.1026 | 2.7426 | 6798.94
73.7997 | 15.1065 | 2.7432 | 6796.67
73.8097 | 15.1107 | 2.7438 | 6794
73.8197 | 15.1143 | 2.7444 | 6790.96
73.8297 | 15.1185 | 2.7451 | 6787.97
73.8397 | 15.1227 | 2.7458 | 6784.83
73.8497 | 15.1263 | 2.7464 | 6781.38
73.8597 | 15.1305 | 2.747 | 6778.42
73.8697 | 15.1347 | 2.7476 | 6776.12
73.8797 | 15.1383 | 2.7483 | 6774.36
73.8897 | 15.1422 | 2.749 | 6773.18
73.8997 | 15.1461 | 2.7496 | 6772.73
73.9097 | 15.15 | 2.7502 | 6772.82
73.9197 | 15.1542 | 2.7509 | 6773.42
73.9297 | 15.1584 | 2.7516 | 6774.87
73.9397 | 15.1626 | 2.7522 | 6776.91
73.9497 | 15.1665 | 2.7529 | 6779.18
73.9597 | 15.1704 | 2.7535 | 6781.89
73.9697 | 15.1743 | 2.7542 | 6784.66
73.9797 | 15.1785 | 2.7548 | 6787.22
73.9897 | 15.1827 | 2.7555 | 6790.04
73.9997 | 15.1869 | 2.7561 | 6792.52
74.0097 | 15.1905 | 2.7568 | 6794.53
74.0197 | 15.1947 | 2.7574 | 6796.13
74.0297 | 15.1986 | 2.7581 | 6797.2
74.0397 | 15.2025 | 2.7587 | 6797.72
74.0497 | 15.2067 | 2.7594 | 6797.67
74.0597 | 15.2106 | 2.76 | 6797.3
74.0697 | 15.2148 | 2.7607 | 6796.42
74.0797 | 15.219 | 2.7614 | 6794.63
74.0897 | 15.2229 | 2.762 | 6792.26
74.0997 | 15.2268 | 2.7627 | 6789.58
74.1097 | 15.231 | 2.7633 | 6786.68
74.1197 | 15.2352 | 2.764 | 6783.82
74.1297 | 15.2391 | 2.7646 | 6780.72
74.1397 | 15.243 | 2.7653 | 6777.65
74.1497 | 15.2469 | 2.7659 | 6775.21
74.1597 | 15.2511 | 2.7666 | 6773.2
74.1697 | 15.255 | 2.7672 | 6771.73
74.1797 | 15.2592 | 2.7679 | 6770.9
74.1897 | 15.2631 | 2.7685 | 6770.67
74.1997 | 15.2673 | 2.7692 | 6770.9
74.2097 | 15.2712 | 2.7699 | 6771.77
74.2197 | 15.2751 | 2.7706 | 6773.52
74.2297 | 15.2796 | 2.7712 | 6775.61
74.2397 | 15.2835 | 2.7719 | 6777.9
74.2497 | 15.2877 | 2.7725 | 6780.6
74.2597 | 15.2919 | 2.7732 | 6783.23
74.2697 | 15.2961 | 2.7739 | 6785.72
74.2797 | 15.3 | 2.7746 | 6788.46
74.2897 | 15.3042 | 2.7752 | 6790.87
74.2997 | 15.3084 | 2.7759 | 6792.76
74.3097 | 15.3123 | 2.7766 | 6794.25
74.3197 | 15.3165 | 2.7773 | 6795.18
74.3297 | 15.3204 | 2.7779 | 6795.48
74.3397 | 15.3246 | 2.7786 | 6795.28
74.3497 | 15.3288 | 2.7793 | 6794.72
74.3597 | 15.333 | 2.78 | 6793.48
74.3697 | 15.3372 | 2.7807 | 6791.51
74.3797 | 15.3414 | 2.7813 | 6788.94
74.3897 | 15.3453 | 2.782 | 6786.06
74.3997 | 15.3492 | 2.7826 | 6783.13
74.4097 | 15.3537 | 2.7833 | 6780.11
74.4197 | 15.3576 | 2.7839 | 6776.83
74.4297 | 15.3618 | 2.7845 | 6773.85
74.4397 | 15.366 | 2.7851 | 6771.5
74.4497 | 15.3699 | 2.7857 | 6769.66
74.4597 | 15.3741 | 2.7863 | 6768.33
74.4697 | 15.378 | 2.7869 | 6767.59
74.4797 | 15.3822 | 2.7875 | 6767.56
74.4897 | 15.3864 | 2.7881 | 6767.9
74.4997 | 15.3906 | 2.7887 | 6769.09
74.5097 | 15.3948 | 2.7894 | 6771.05
74.5197 | 15.399 | 2.79 | 6773.2
74.5297 | 15.4029 | 2.7906 | 6775.72
74.5397 | 15.4071 | 2.7912 | 6778.53
74.5497 | 15.4116 | 2.7919 | 6781.17
74.5597 | 15.4158 | 2.7925 | 6783.93
74.5697 | 15.42 | 2.7931 | 6786.64
74.5797 | 15.4239 | 2.7937 | 6788.88
74.5897 | 15.4281 | 2.7943 | 6790.74
74.5997 | 15.4323 | 2.7949 | 6792.07
74.6097 | 15.4368 | 2.7956 | 6792.84
74.6197 | 15.441 | 2.7962 | 6792.91
74.6297 | 15.4446 | 2.7968 | 6792.56
74.6397 | 15.4491 | 2.7974 | 6791.81
74.6497 | 15.4533 | 2.7981 | 6790.1
74.6597 | 15.4572 | 2.7987 | 6787.76
74.6697 | 15.4617 | 2.7993 | 6785.02
74.6797 | 15.4659 | 2.7999 | 6781.99
74.6897 | 15.4701 | 2.8006 | 6778.98
74.6997 | 15.4743 | 2.8012 | 6775.77
74.7097 | 15.4782 | 2.8019 | 6772.34
74.7197 | 15.4824 | 2.8025 | 6769.55
74.7297 | 15.4866 | 2.8031 | 6767.43
74.7397 | 15.4908 | 2.8037 | 6765.71
74.7497 | 15.495 | 2.8044 | 6764.64
74.7597 | 15.4989 | 2.805 | 6764.26
74.7697 | 15.5031 | 2.8056 | 6764.38
74.7797 | 15.5076 | 2.8063 | 6764.98
74.7897 | 15.5121 | 2.8069 | 6766.51
74.7997 | 15.5163 | 2.8076 | 6768.61
74.8097 | 15.5202 | 2.8082 | 6770.89
74.8197 | 15.5241 | 2.8088 | 6773.69
74.8297 | 15.5283 | 2.8095 | 6776.42
74.8397 | 15.5328 | 2.8102 | 6779.02
74.8497 | 15.5373 | 2.8108 | 6781.92
74.8597 | 15.5418 | 2.8115 | 6784.39
74.8697 | 15.5457 | 2.8121 | 6786.42
74.8797 | 15.5499 | 2.8128 | 6788.12
74.8897 | 15.5541 | 2.8134 | 6789.17
74.8997 | 15.5583 | 2.8141 | 6789.63
74.9097 | 15.5625 | 2.8147 | 6789.55
74.9197 | 15.567 | 2.8154 | 6788.99
74.9297 | 15.5715 | 2.8161 | 6787.97
74.9397 | 15.5757 | 2.8168 | 6786.04
74.9497 | 15.5799 | 2.8175 | 6783.55
74.9597 | 15.5838 | 2.8181 | 6780.87
74.9697 | 15.588 | 2.8188 | 6778.06
74.9797 | 15.5925 | 2.8195 | 6775.21
74.9897 | 15.597 | 2.8202 | 6772
74.9997 | 15.6009 | 2.8208 | 6768.8
75.0097 | 15.6051 | 2.8215 | 6766.35
75.0197 | 15.6093 | 2.8222 | 6764.49
75.0297 | 15.6132 | 2.8228 | 6763.05
75.0397 | 15.6177 | 2.8235 | 6762.27
75.0497 | 15.6222 | 2.8242 | 6762.11
75.0597 | 15.6264 | 2.8248 | 6762.36
75.0697 | 15.6309 | 2.8255 | 6763.15
75.0797 | 15.6351 | 2.8262 | 6764.75
75.0897 | 15.6393 | 2.8269 | 6766.79
75.0997 | 15.6435 | 2.8276 | 6769.12
75.1097 | 15.6477 | 2.8283 | 6771.7
75.1197 | 15.6525 | 2.829 | 6774.23
75.1297 | 15.6567 | 2.8297 | 6776.76
75.1397 | 15.6609 | 2.8304 | 6779.45
75.1497 | 15.6651 | 2.831 | 6781.67
75.1597 | 15.6693 | 2.8317 | 6783.45
75.1697 | 15.6738 | 2.8324 | 6784.92
75.1797 | 15.6783 | 2.8331 | 6785.9
75.1897 | 15.6825 | 2.8338 | 6786.19
75.1997 | 15.6867 | 2.8344 | 6786.03
75.2097 | 15.6909 | 2.8351 | 6785.51
75.2197 | 15.6954 | 2.8358 | 6784.15
75.2297 | 15.6999 | 2.8366 | 6781.98
75.2397 | 15.7041 | 2.8372 | 6779.38
75.2497 | 15.7083 | 2.8379 | 6776.58
75.2597 | 15.7128 | 2.8386 | 6773.62
75.2697 | 15.717 | 2.8393 | 6770.53
75.2797 | 15.7212 | 2.84 | 6767.08
75.2897 | 15.7257 | 2.8407 | 6764.11
75.2997 | 15.7299 | 2.8413 | 6761.84
75.3097 | 15.7341 | 2.842 | 6760.05
75.3197 | 15.7386 | 2.8427 | 6758.81
75.3297 | 15.7428 | 2.8434 | 6758.19
75.3397 | 15.747 | 2.8441 | 6758.21
75.3497 | 15.7512 | 2.8448 | 6758.53
75.3597 | 15.7557 | 2.8455 | 6759.77
75.3697 | 15.7605 | 2.8462 | 6761.71
75.3797 | 15.7647 | 2.8469 | 6763.84
75.3897 | 15.7689 | 2.8476 | 6766.36
75.3997 | 15.7734 | 2.8483 | 6769.08
75.4097 | 15.7779 | 2.849 | 6771.63
75.4197 | 15.7824 | 2.8498 | 6774.39
75.4297 | 15.7866 | 2.8505 | 6777.06
75.4397 | 15.7908 | 2.8511 | 6779.22
75.4497 | 15.7953 | 2.8519 | 6780.99
75.4597 | 15.7995 | 2.8526 | 6782.27
75.4697 | 15.804 | 2.8533 | 6782.97
75.4797 | 15.8085 | 2.854 | 6783.1
75.4897 | 15.813 | 2.8546 | 6782.83
75.4997 | 15.8172 | 2.8553 | 6782.02
75.5097 | 15.8214 | 2.856 | 6780.26
75.5197 | 15.8259 | 2.8568 | 6777.81
75.5297 | 15.8304 | 2.8574 | 6775.09
75.5397 | 15.8349 | 2.8581 | 6772.05
75.5497 | 15.8394 | 2.8588 | 6769.03
75.5597 | 15.8439 | 2.8595 | 6765.73
75.5697 | 15.8478 | 2.8602 | 6762.3
75.5797 | 15.852 | 2.8609 | 6759.46
75.5897 | 15.8568 | 2.8616 | 6757.25
75.5997 | 15.861 | 2.8623 | 6755.52
75.6097 | 15.8655 | 2.863 | 6754.49
75.6197 | 15.8697 | 2.8637 | 6754.18
75.6297 | 15.8739 | 2.8644 | 6754.27
75.6397 | 15.8787 | 2.8651 | 6754.9
75.6497 | 15.8832 | 2.8658 | 6756.48
75.6597 | 15.8877 | 2.8665 | 6758.6
75.6697 | 15.8922 | 2.8672 | 6760.88
75.6797 | 15.8964 | 2.8679 | 6763.66
75.6897 | 15.9006 | 2.8686 | 6766.33
75.6997 | 15.9054 | 2.8694 | 6768.88
75.7097 | 15.9099 | 2.8701 | 6771.68
75.7197 | 15.9144 | 2.8708 | 6774.04
75.7297 | 15.9189 | 2.8715 | 6775.96
75.7397 | 15.9231 | 2.8723 | 6777.51
75.7497 | 15.9276 | 2.873 | 6778.53
75.7597 | 15.9315 | 2.8737 | 6778.93
75.7697 | 15.936 | 2.8744 | 6778.79
75.7797 | 15.9408 | 2.8751 | 6778.25
75.7897 | 15.9456 | 2.8759 | 6777.13
75.7997 | 15.9501 | 2.8767 | 6775.16
75.8097 | 15.9546 | 2.8774 | 6772.63
75.8197 | 15.9585 | 2.8781 | 6769.88
75.8297 | 15.963 | 2.8788 | 6766.95
75.8397 | 15.9675 | 2.8795 | 6763.97
75.8497 | 15.9723 | 2.8803 | 6760.66
75.8597 | 15.9768 | 2.881 | 6757.54
75.8697 | 15.981 | 2.8817 | 6755.12
75.8797 | 15.9852 | 2.8824 | 6753.2
75.8897 | 15.9894 | 2.8831 | 6751.9
75.8997 | 15.9939 | 2.8838 | 6751.19
75.9097 | 15.9987 | 2.8845 | 6751.08
75.9197 | 16.0032 | 2.8852 | 6751.3
75.9297 | 16.008 | 2.886 | 6752.2
75.9397 | 16.0125 | 2.8868 | 6753.98
75.9497 | 16.0167 | 2.8875 | 6756.06
75.9597 | 16.0212 | 2.8882 | 6758.44
75.9697 | 16.0257 | 2.8889 | 6761.15
75.9797 | 16.0305 | 2.8896 | 6763.72
75.9897 | 16.0353 | 2.8904 | 6766.22
75.9997 | 16.0395 | 2.8912 | 6768.87
76.0097 | 16.0437 | 2.8919 | 6771.01
76.0197 | 16.0485 | 2.8926 | 6772.81
76.0297 | 16.053 | 2.8934 | 6774.3
76.0397 | 16.0575 | 2.8941 | 6775.21
76.0497 | 16.0623 | 2.8949 | 6775.4
76.0597 | 16.0665 | 2.8956 | 6775.12
76.0697 | 16.0713 | 2.8963 | 6774.47
76.0797 | 16.0755 | 2.8971 | 6772.99
76.0897 | 16.0803 | 2.8979 | 6770.72
76.0997 | 16.0848 | 2.8986 | 6768.1
76.1097 | 16.0893 | 2.8994 | 6765.22
76.1197 | 16.0938 | 2.9001 | 6762.23
76.1297 | 16.0986 | 2.9009 | 6758.99
76.1397 | 16.1028 | 2.9017 | 6755.5
76.1497 | 16.1076 | 2.9024 | 6752.55
76.1597 | 16.1121 | 2.9031 | 6750.24
76.1697 | 16.1163 | 2.9039 | 6748.38
76.1797 | 16.1211 | 2.9047 | 6747.12
76.1897 | 16.1253 | 2.9054 | 6746.53
76.1997 | 16.1298 | 2.9062 | 6746.56
76.2097 | 16.1346 | 2.9069 | 6746.93
76.2197 | 16.1394 | 2.9077 | 6748.27
76.2297 | 16.1442 | 2.9085 | 6750.33
76.2397 | 16.1484 | 2.9093 | 6752.59
76.2497 | 16.1529 | 2.91 | 6755.27
76.2597 | 16.1574 | 2.9108 | 6758.07
76.2697 | 16.1622 | 2.9115 | 6760.72
76.2797 | 16.1673 | 2.9124 | 6763.49
76.2897 | 16.1718 | 2.9131 | 6766.09
76.2997 | 16.176 | 2.9139 | 6768.14
76.3097 | 16.1808 | 2.9147 | 6769.88
76.3197 | 16.1853 | 2.9155 | 6771.05
76.3297 | 16.1898 | 2.9163 | 6771.6
76.3397 | 16.1946 | 2.917 | 6771.55
76.3497 | 16.1994 | 2.9178 | 6771.15
76.3597 | 16.2039 | 2.9186 | 6770.2
76.3697 | 16.2084 | 2.9194 | 6768.21
76.3797 | 16.2129 | 2.9201 | 6765.73
76.3897 | 16.2177 | 2.9209 | 6762.94
76.3997 | 16.2222 | 2.9216 | 6759.84
76.4097 | 16.2273 | 2.9224 | 6756.78
76.4197 | 16.2318 | 2.9232 | 6753.39
76.4297 | 16.236 | 2.924 | 6749.98
76.4397 | 16.2405 | 2.9247 | 6747.2
76.4497 | 16.2453 | 2.9254 | 6744.91
76.4597 | 16.2501 | 2.9262 | 6743.22
76.4697 | 16.2546 | 2.927 | 6742.28
76.4797 | 16.2591 | 2.9278 | 6742.02
76.4897 | 16.2636 | 2.9285 | 6742.15
76.4997 | 16.2684 | 2.9293 | 6742.88
76.5097 | 16.2729 | 2.9301 | 6744.56
76.5197 | 16.278 | 2.9309 | 6746.75
76.5297 | 16.2825 | 2.9317 | 6749.12
76.5397 | 16.2873 | 2.9324 | 6751.92
76.5497 | 16.2918 | 2.9332 | 6754.68
76.5597 | 16.2963 | 2.9341 | 6757.24
76.5697 | 16.3011 | 2.9349 | 6760.04
76.5797 | 16.3059 | 2.9356 | 6762.38
76.5897 | 16.3107 | 2.9364 | 6764.23
76.5997 | 16.3152 | 2.9372 | 6765.69
76.6097 | 16.32 | 2.9381 | 6766.54
76.6197 | 16.3245 | 2.9389 | 6766.75
76.6297 | 16.3293 | 2.9396 | 6766.48
76.6397 | 16.3338 | 2.9404 | 6765.82
76.6497 | 16.3386 | 2.9412 | 6764.5
76.6597 | 16.3434 | 2.9421 | 6762.33
76.6697 | 16.3482 | 2.9429 | 6759.7
76.6797 | 16.3527 | 2.9437 | 6756.82
76.6897 | 16.3572 | 2.9445 | 6753.9
76.6997 | 16.3623 | 2.9453 | 6750.92
76.7097 | 16.3668 | 2.9462 | 6747.61
76.7197 | 16.3716 | 2.947 | 6744.56
76.7297 | 16.3761 | 2.9477 | 6742.14
76.7397 | 16.3809 | 2.9485 | 6740.17
76.7497 | 16.3854 | 2.9493 | 6738.84
76.7597 | 16.3899 | 2.9502 | 6738.21
76.7697 | 16.3947 | 2.951 | 6738.08
76.7797 | 16.3992 | 2.9517 | 6738.29
76.7897 | 16.4043 | 2.9526 | 6739.38
76.7997 | 16.4094 | 2.9534 | 6741.18
76.8097 | 16.4139 | 2.9542 | 6743.3
76.8197 | 16.4187 | 2.955 | 6745.64
76.8297 | 16.4232 | 2.9558 | 6748.38
76.8397 | 16.428 | 2.9566 | 6750.97
76.8497 | 16.4331 | 2.9574 | 6753.56
76.8597 | 16.4379 | 2.9583 | 6756.14
76.8697 | 16.4424 | 2.959 | 6758.23
76.8797 | 16.4475 | 2.9598 | 6760.02
76.8897 | 16.452 | 2.9607 | 6761.3
76.8997 | 16.4568 | 2.9615 | 6762.11
76.9097 | 16.4616 | 2.9623 | 6762.18
76.9197 | 16.4664 | 2.9631 | 6761.91
76.9297 | 16.4712 | 2.9639 | 6761.11
76.9397 | 16.476 | 2.9648 | 6759.51
76.9497 | 16.4811 | 2.9657 | 6757.19
76.9597 | 16.4856 | 2.9665 | 6754.45
76.9697 | 16.4904 | 2.9673 | 6751.51
76.9797 | 16.4952 | 2.9681 | 6748.41
76.9897 | 16.5 | 2.969 | 6745.1
76.9997 | 16.5048 | 2.9698 | 6741.57
77.0097 | 16.5093 | 2.9706 | 6738.63
77.0197 | 16.5141 | 2.9715 | 6736.31
77.0297 | 16.5189 | 2.9723 | 6734.52
77.0397 | 16.5237 | 2.9732 | 6733.31
77.0497 | 16.5282 | 2.974 | 6732.77
77.0597 | 16.533 | 2.9748 | 6732.81
77.0697 | 16.5378 | 2.9757 | 6733.27
77.0797 | 16.5429 | 2.9765 | 6734.7
77.0897 | 16.5477 | 2.9775 | 6736.72
77.0997 | 16.5528 | 2.9783 | 6738.9
77.1097 | 16.5573 | 2.9791 | 6741.51
77.1197 | 16.5621 | 2.98 | 6744.23
77.1297 | 16.5672 | 2.9809 | 6746.76
77.1397 | 16.572 | 2.9818 | 6749.51
77.1497 | 16.5771 | 2.9826 | 6752.01
77.1597 | 16.5819 | 2.9835 | 6754.07
77.1697 | 16.5867 | 2.9843 | 6755.79
77.1797 | 16.5915 | 2.9852 | 6756.94
77.1897 | 16.5963 | 2.9861 | 6757.41
77.1997 | 16.6011 | 2.9869 | 6757.28
77.2097 | 16.6059 | 2.9878 | 6756.78
77.2197 | 16.6113 | 2.9886 | 6755.66
77.2297 | 16.6161 | 2.9894 | 6753.62
77.2397 | 16.6206 | 2.9903 | 6751.06
77.2497 | 16.6254 | 2.9911 | 6748.1
77.2597 | 16.6302 | 2.9919 | 6744.87
77.2697 | 16.6353 | 2.9927 | 6741.69
77.2797 | 16.6404 | 2.9936 | 6738.13
77.2897 | 16.6452 | 2.9944 | 6734.7
77.2997 | 16.6497 | 2.9952 | 6731.95
77.3097 | 16.6545 | 2.996 | 6729.83
77.3197 | 16.6596 | 2.9969 | 6728.28
77.3297 | 16.6644 | 2.9977 | 6727.39
77.3397 | 16.6692 | 2.9985 | 6727.06
77.3497 | 16.674 | 2.9993 | 6727.22
77.3597 | 16.6788 | 3.0001 | 6728.03
77.3697 | 16.6839 | 3.0009 | 6729.79
77.3797 | 16.689 | 3.0018 | 6731.93
77.3897 | 16.6941 | 3.0026 | 6734.31
77.3997 | 16.6989 | 3.0034 | 6737.15
77.4097 | 16.7037 | 3.0042 | 6739.73
77.4197 | 16.7088 | 3.0051 | 6742.31
77.4297 | 16.7136 | 3.0059 | 6745.01
77.4397 | 16.7187 | 3.0067 | 6747.32
77.4497 | 16.7238 | 3.0075 | 6749.11
77.4597 | 16.7286 | 3.0083 | 6750.48
77.4697 | 16.7337 | 3.0092 | 6751.25
77.4797 | 16.7385 | 3.01 | 6751.44
77.4897 | 16.7433 | 3.0108 | 6751.16
77.4997 | 16.7478 | 3.0116 | 6750.42
77.5097 | 16.7532 | 3.0124 | 6749.03
77.5197 | 16.7586 | 3.0133 | 6746.73
77.5297 | 16.7634 | 3.0141 | 6744.07
77.5397 | 16.7682 | 3.015 | 6741.18
77.5497 | 16.7733 | 3.0158 | 6738.21
77.5597 | 16.7781 | 3.0166 | 6735.17
77.5697 | 16.7829 | 3.0175 | 6731.78
77.5797 | 16.7877 | 3.0183 | 6728.73
77.5897 | 16.7928 | 3.0191 | 6726.26
77.5997 | 16.7979 | 3.0199 | 6724.37
77.6097 | 16.803 | 3.0208 | 6723.03
77.6197 | 16.8075 | 3.0217 | 6722.31
77.6297 | 16.8123 | 3.0225 | 6722.09
77.6397 | 16.8174 | 3.0233 | 6722.26
77.6497 | 16.8225 | 3.0242 | 6723.29
77.6597 | 16.8279 | 3.0251 | 6725.06
77.6697 | 16.833 | 3.026 | 6727.11
77.6797 | 16.8375 | 3.0268 | 6729.42
77.6897 | 16.8426 | 3.0276 | 6732.04
77.6997 | 16.8477 | 3.0285 | 6734.52
77.7097 | 16.8528 | 3.0295 | 6737.03
77.7197 | 16.8579 | 3.0304 | 6739.57
77.7297 | 16.8627 | 3.0312 | 6741.69
77.7397 | 16.8678 | 3.0321 | 6743.4
77.7497 | 16.8729 | 3.033 | 6744.67
77.7597 | 16.878 | 3.0339 | 6745.36
77.7697 | 16.8828 | 3.0348 | 6745.29
77.7797 | 16.8879 | 3.0357 | 6744.94
77.7897 | 16.8927 | 3.0365 | 6744.13
77.7997 | 16.8978 | 3.0375 | 6742.34
77.8097 | 16.9032 | 3.0384 | 6739.99
77.8197 | 16.908 | 3.0393 | 6737.3
77.8297 | 16.9131 | 3.0401 | 6734.28
77.8397 | 16.9182 | 3.041 | 6731.14
77.8497 | 16.9233 | 3.042 | 6727.7
77.8597 | 16.9281 | 3.0429 | 6724.19
77.8697 | 16.9332 | 3.0437 | 6721.29
77.8797 | 16.9383 | 3.0446 | 6719.05
77.8897 | 16.9434 | 3.0455 | 6717.28
77.8997 | 16.9485 | 3.0464 | 6716.06
77.9097 | 16.953 | 3.0473 | 6715.49
77.9197 | 16.9581 | 3.0482 | 6715.38
77.9297 | 16.9632 | 3.049 | 6715.87
77.9397 | 16.9686 | 3.0499 | 6717.36
77.9497 | 16.974 | 3.0509 | 6719.45
77.9597 | 16.9788 | 3.0518 | 6721.68
77.9697 | 16.9839 | 3.0526 | 6724.26
77.9797 | 16.9887 | 3.0535 | 6726.85
77.9897 | 16.9938 | 3.0545 | 6729.31
77.9997 | 16.9992 | 3.0554 | 6732.11
78.0097 | 17.0043 | 3.0563 | 6734.61
78.0197 | 17.0097 | 3.0572 | 6736.59
78.0297 | 17.0145 | 3.0581 | 6738.13
78.0397 | 17.0196 | 3.0591 | 6739.16
78.0497 | 17.0244 | 3.06 | 6739.5
78.0597 | 17.0298 | 3.061 | 6739.27
78.0697 | 17.0349 | 3.0619 | 6738.78
78.0797 | 17.0403 | 3.0628 | 6737.63
78.0897 | 17.0457 | 3.0638 | 6735.53
78.0997 | 17.0505 | 3.0648 | 6732.83
78.1097 | 17.0556 | 3.0657 | 6729.74
78.1197 | 17.0607 | 3.0667 | 6726.51
78.1297 | 17.0661 | 3.0676 | 6723.4
78.1397 | 17.0712 | 3.0685 | 6719.75
78.1497 | 17.0763 | 3.0695 | 6716.32
78.1597 | 17.0814 | 3.0704 | 6713.63
78.1697 | 17.0862 | 3.0714 | 6711.45
78.1797 | 17.0916 | 3.0723 | 6709.83
78.1897 | 17.0967 | 3.0733 | 6708.85
78.1997 | 17.1018 | 3.0743 | 6708.52
78.2097 | 17.1069 | 3.0753 | 6708.67
78.2197 | 17.112 | 3.0763 | 6709.52
78.2297 | 17.1174 | 3.0773 | 6711.11
78.2397 | 17.1225 | 3.0783 | 6713.21
78.2497 | 17.1279 | 3.0793 | 6715.57
78.2597 | 17.133 | 3.0802 | 6718.25
78.2697 | 17.1384 | 3.0812 | 6720.76
78.2797 | 17.1435 | 3.0822 | 6723.19
78.2897 | 17.1483 | 3.0832 | 6725.85
78.2997 | 17.1537 | 3.0841 | 6728.03
78.3097 | 17.1588 | 3.0851 | 6729.75
78.3197 | 17.1642 | 3.086 | 6731.04
78.3297 | 17.1696 | 3.087 | 6731.76
78.3397 | 17.1747 | 3.088 | 6731.77
78.3497 | 17.1795 | 3.089 | 6731.35
78.3597 | 17.1849 | 3.0899 | 6730.52
78.3697 | 17.1903 | 3.0909 | 6729
78.3797 | 17.1957 | 3.0919 | 6726.74
78.3897 | 17.2011 | 3.0929 | 6724
78.3997 | 17.2059 | 3.0939 | 6721.03
78.4097 | 17.2113 | 3.0948 | 6718.04
78.4197 | 17.2167 | 3.0958 | 6714.84
78.4297 | 17.2218 | 3.0968 | 6711.41
78.4397 | 17.2269 | 3.0978 | 6708.41
78.4497 | 17.232 | 3.0988 | 6706.02
78.4597 | 17.2374 | 3.0997 | 6704.14
78.4697 | 17.2425 | 3.1007 | 6702.77
78.4797 | 17.2479 | 3.1017 | 6702.04
78.4897 | 17.2527 | 3.1027 | 6701.82
78.4997 | 17.2578 | 3.1037 | 6702.01
78.5097 | 17.2635 | 3.1047 | 6703.03
78.5197 | 17.2689 | 3.1057 | 6704.81
78.5297 | 17.2743 | 3.1067 | 6706.77
78.5397 | 17.2791 | 3.1077 | 6709.11
78.5497 | 17.2845 | 3.1087 | 6711.58
78.5597 | 17.2899 | 3.1097 | 6713.95
78.5697 | 17.2953 | 3.1107 | 6716.48
78.5797 | 17.3007 | 3.1117 | 6718.9
78.5897 | 17.3058 | 3.1127 | 6720.84
78.5997 | 17.3109 | 3.1137 | 6722.45
78.6097 | 17.3163 | 3.1147 | 6723.53
78.6197 | 17.3214 | 3.1157 | 6723.98
78.6297 | 17.3268 | 3.1167 | 6723.79
78.6397 | 17.3319 | 3.1176 | 6723.39
78.6497 | 17.3376 | 3.1186 | 6722.31
78.6597 | 17.343 | 3.1196 | 6720.51
78.6697 | 17.3481 | 3.1206 | 6717.87
78.6797 | 17.3535 | 3.1215 | 6714.96
78.6897 | 17.3583 | 3.1225 | 6711.9
78.6997 | 17.364 | 3.1234 | 6708.66
78.7097 | 17.3697 | 3.1244 | 6705.3
78.7197 | 17.3748 | 3.1254 | 6701.71
78.7297 | 17.3796 | 3.1264 | 6699.02
78.7397 | 17.3853 | 3.1273 | 6696.47
78.7497 | 17.3907 | 3.1283 | 6694.89
78.7597 | 17.3958 | 3.1293 | 6693.52
78.7697 | 17.4006 | 3.1303 | 6693.16
78.7797 | 17.4054 | 3.1314 | 6692.99
78.7897 | 17.4108 | 3.1324 | 6693.42
78.7997 | 17.4171 | 3.1334 | 6694.83
78.8097 | 17.4225 | 3.1345 | 6696.69
78.8197 | 17.4282 | 3.1356 | 6698.89
78.8297 | 17.4327 | 3.1366 | 6701.23
78.8397 | 17.4378 | 3.1376 | 6703.94
78.8497 | 17.4435 | 3.1387 | 6706.27
78.8597 | 17.4489 | 3.1397 | 6709.01
78.8697 | 17.4546 | 3.1408 | 6711.28
78.8797 | 17.4594 | 3.1418 | 6713.16
78.8897 | 17.4651 | 3.1428 | 6714.66
78.8997 | 17.4699 | 3.1439 | 6715.63
78.9097 | 17.4756 | 3.1449 | 6715.86
78.9197 | 17.4807 | 3.1459 | 6715.64
78.9297 | 17.487 | 3.147 | 6715
78.9397 | 17.4918 | 3.148 | 6713.6
78.9497 | 17.4978 | 3.1491 | 6711.44
78.9597 | 17.5026 | 3.1502 | 6708.53
78.9697 | 17.5077 | 3.1512 | 6705.44
78.9797 | 17.5137 | 3.1523 | 6702.25
78.9897 | 17.5188 | 3.1534 | 6698.84
78.9997 | 17.5245 | 3.1546 | 6695.33
79.0097 | 17.5299 | 3.1557 | 6691.73
79.0197 | 17.5347 | 3.1567 | 6689.01
79.0297 | 17.5404 | 3.1578 | 6686.9
79.0397 | 17.5458 | 3.1589 | 6685.15
79.0497 | 17.5512 | 3.1599 | 6684.22
79.0597 | 17.5569 | 3.1609 | 6683.82
79.0697 | 17.5614 | 3.1619 | 6683.83
79.0797 | 17.5671 | 3.1628 | 6684.62
79.0897 | 17.5728 | 3.1639 | 6686.27
79.0997 | 17.5779 | 3.1649 | 6688.04
79.1097 | 17.5839 | 3.1658 | 6690.34
79.1197 | 17.589 | 3.1667 | 6692.91
79.1297 | 17.5947 | 3.1676 | 6695.19
79.1397 | 17.6004 | 3.1686 | 6697.68
79.1497 | 17.6052 | 3.1695 | 6699.96
79.1597 | 17.6109 | 3.1703 | 6702.14
79.1697 | 17.616 | 3.1712 | 6703.59
79.1797 | 17.6217 | 3.1721 | 6704.78
79.1897 | 17.6271 | 3.173 | 6705.43
79.1997 | 17.6325 | 3.1739 | 6705.37
79.2097 | 17.6379 | 3.1747 | 6705.05
79.2197 | 17.6433 | 3.1756 | 6703.99
79.2297 | 17.649 | 3.1765 | 6702.32
79.2397 | 17.6544 | 3.1774 | 6699.9
79.2497 | 17.6598 | 3.1783 | 6697.08
79.2597 | 17.6655 | 3.1792 | 6693.97
79.2697 | 17.6709 | 3.1801 | 6690.87
79.2797 | 17.6763 | 3.1811 | 6687.48
79.2897 | 17.6817 | 3.1821 | 6683.83
79.2997 | 17.6871 | 3.1831 | 6680.79
79.3097 | 17.6925 | 3.184 | 6678.27
79.3197 | 17.6982 | 3.185 | 6676.44
79.3297 | 17.7036 | 3.186 | 6675.11
79.3397 | 17.709 | 3.1869 | 6674.31
79.3497 | 17.7144 | 3.1878 | 6674.15
79.3597 | 17.7195 | 3.1888 | 6674.26
79.3697 | 17.7255 | 3.1897 | 6675.42
79.3797 | 17.7312 | 3.1907 | 6677.1
79.3897 | 17.7366 | 3.1917 | 6679.01
79.3997 | 17.742 | 3.1926 | 6681.25
79.4097 | 17.7474 | 3.1935 | 6683.58
79.4197 | 17.7534 | 3.1946 | 6685.75
79.4297 | 17.7588 | 3.1956 | 6688.09
79.4397 | 17.7642 | 3.1965 | 6690.42
79.4497 | 17.7696 | 3.1975 | 6692.16
79.4597 | 17.7753 | 3.1984 | 6693.62
79.4697 | 17.7807 | 3.1994 | 6694.48
79.4797 | 17.7864 | 3.2004 | 6694.91
79.4897 | 17.7918 | 3.2013 | 6694.65
79.4997 | 17.7972 | 3.2023 | 6694.01
79.5097 | 17.8026 | 3.2033 | 6692.98
79.5197 | 17.8083 | 3.2043 | 6690.88
79.5297 | 17.814 | 3.2053 | 6688.16
79.5397 | 17.8194 | 3.2063 | 6685.15
79.5497 | 17.8251 | 3.2073 | 6681.89
79.5597 | 17.8308 | 3.2083 | 6678.74
79.5697 | 17.8365 | 3.2093 | 6675.17
79.5797 | 17.8416 | 3.2103 | 6671.48
79.5897 | 17.847 | 3.2113 | 6668.54
79.5997 | 17.8527 | 3.2123 | 6666.17
79.6097 | 17.8584 | 3.2133 | 6664.26
79.6197 | 17.8641 | 3.2143 | 6662.97
79.6297 | 17.8695 | 3.2153 | 6662.41
79.6397 | 17.8746 | 3.2163 | 6662.2
79.6497 | 17.88 | 3.2174 | 6662.6
79.6597 | 17.886 | 3.2184 | 6663.89
79.6697 | 17.8917 | 3.2194 | 6665.73
79.6797 | 17.8974 | 3.2204 | 6667.78
79.6897 | 17.9028 | 3.2215 | 6670.2
79.6997 | 17.9085 | 3.2225 | 6672.59
79.7097 | 17.9142 | 3.2236 | 6674.85
79.7197 | 17.9199 | 3.2246 | 6677.34
79.7297 | 17.9253 | 3.2256 | 6679.36
79.7397 | 17.931 | 3.2266 | 6681.08
79.7497 | 17.9367 | 3.2277 | 6682.38
79.7597 | 17.9421 | 3.2287 | 6683.11
79.7697 | 17.9475 | 3.2297 | 6683.14
79.7797 | 17.9529 | 3.2307 | 6682.68
79.7897 | 17.9589 | 3.2317 | 6681.8
79.7997 | 17.9646 | 3.2328 | 6680.2
79.8097 | 17.9703 | 3.2338 | 6677.78
79.8197 | 17.9757 | 3.2348 | 6674.89
79.8297 | 17.9811 | 3.2358 | 6671.66
79.8397 | 17.9868 | 3.2367 | 6668.23
79.8497 | 17.9928 | 3.2377 | 6664.82
79.8597 | 17.9982 | 3.2387 | 6660.95
79.8697 | 18.0039 | 3.2396 | 6657.4
79.8797 | 18.0093 | 3.2405 | 6654.65
79.8897 | 18.015 | 3.2415 | 6652.4
79.8997 | 18.0204 | 3.2424 | 6650.71
79.9097 | 18.0261 | 3.2434 | 6649.72
79.9197 | 18.0318 | 3.2444 | 6649.32
79.9297 | 18.0372 | 3.2454 | 6649.31
79.9397 | 18.0429 | 3.2463 | 6650.07
79.9497 | 18.0486 | 3.2474 | 6651.6
79.9597 | 18.0543 | 3.2484 | 6653.42
79.9697 | 18.06 | 3.2493 | 6655.62
79.9797 | 18.066 | 3.2504 | 6657.93
79.9897 | 18.0717 | 3.2514 | 6660.18
79.9997 | 18.0774 | 3.2525 | 6662.39
80.0097 | 18.0828 | 3.2535 | 6664.67
80.0197 | 18.0882 | 3.2544 | 6666.4
80.0297 | 18.0939 | 3.2555 | 6667.77
80.0397 | 18.0999 | 3.2565 | 6668.68
80.0497 | 18.1056 | 3.2576 | 6669.01
80.0597 | 18.1113 | 3.2587 | 6668.68
80.0697 | 18.1167 | 3.2597 | 6667.95
80.0797 | 18.1221 | 3.2607 | 6666.89
80.0897 | 18.1278 | 3.2618 | 6664.93
80.0997 | 18.1338 | 3.2628 | 6662.38
80.1097 | 18.1395 | 3.2638 | 6659.3
80.1197 | 18.1452 | 3.2649 | 6656.13
80.1297 | 18.1512 | 3.2659 | 6652.87
80.1397 | 18.1566 | 3.267 | 6649.43
80.1497 | 18.162 | 3.268 | 6645.78
80.1597 | 18.1674 | 3.269 | 6642.68
80.1697 | 18.1734 | 3.27 | 6640.14
80.1797 | 18.1791 | 3.271 | 6638.05
80.1897 | 18.1851 | 3.2721 | 6636.56
80.1997 | 18.1905 | 3.2731 | 6635.63
80.2097 | 18.1959 | 3.2741 | 6635.33
80.2197 | 18.2013 | 3.2751 | 6635.39
80.2297 | 18.2076 | 3.2761 | 6636.37
80.2397 | 18.2136 | 3.2771 | 6637.95
80.2497 | 18.2193 | 3.2781 | 6639.71
80.2597 | 18.2247 | 3.279 | 6641.84
80.2697 | 18.2304 | 3.2799 | 6644.07
80.2797 | 18.2361 | 3.2808 | 6646.11
80.2897 | 18.2421 | 3.2817 | 6648.34
80.2997 | 18.2481 | 3.2826 | 6650.3
80.3097 | 18.2535 | 3.2835 | 6651.8
80.3197 | 18.2592 | 3.2844 | 6652.97
80.3297 | 18.2649 | 3.2854 | 6653.67
80.3397 | 18.2706 | 3.2863 | 6653.73
80.3497 | 18.276 | 3.2872 | 6653.17
80.3597 | 18.282 | 3.2881 | 6652.35
80.3697 | 18.2877 | 3.289 | 6650.98
80.3797 | 18.2937 | 3.2899 | 6648.63
80.3897 | 18.2991 | 3.2909 | 6645.73
80.3997 | 18.3048 | 3.2918 | 6642.62
80.4097 | 18.3105 | 3.2927 | 6639.24
80.4197 | 18.3168 | 3.2936 | 6635.81
80.4297 | 18.3222 | 3.2946 | 6632.06
80.4397 | 18.3279 | 3.2955 | 6628.36
80.4497 | 18.3333 | 3.2963 | 6625.35
80.4597 | 18.339 | 3.2972 | 6622.84
80.4697 | 18.3447 | 3.2981 | 6620.81
80.4797 | 18.3507 | 3.299 | 6619.51
80.4897 | 18.3564 | 3.3 | 6618.81
80.4997 | 18.3621 | 3.3009 | 6618.44
80.5097 | 18.3678 | 3.3018 | 6618.71
80.5197 | 18.3735 | 3.3027 | 6619.87
80.5297 | 18.3795 | 3.3037 | 6621.43
80.5397 | 18.3855 | 3.3047 | 6623.13
80.5497 | 18.3912 | 3.3056 | 6625.34
80.5597 | 18.3972 | 3.3065 | 6627.45
80.5697 | 18.4029 | 3.3075 | 6629.57
80.5797 | 18.4083 | 3.3084 | 6631.76
80.5897 | 18.414 | 3.3093 | 6633.6
80.5997 | 18.42 | 3.3103 | 6635.08
80.6097 | 18.426 | 3.3112 | 6636.08
80.6197 | 18.4317 | 3.3122 | 6636.56
80.6297 | 18.4374 | 3.3131 | 6636.27
80.6397 | 18.4428 | 3.3141 | 6635.64
80.6497 | 18.4485 | 3.315 | 6634.48
80.6597 | 18.4545 | 3.316 | 6632.62
80.6697 | 18.4605 | 3.317 | 6629.88
80.6797 | 18.4662 | 3.3179 | 6626.74
80.6897 | 18.4719 | 3.3189 | 6623.24
80.6997 | 18.4776 | 3.3198 | 6619.63
80.7097 | 18.4833 | 3.3208 | 6616.05
80.7197 | 18.489 | 3.3218 | 6612.05
80.7297 | 18.4947 | 3.3228 | 6608.43
80.7397 | 18.5004 | 3.3238 | 6605.49
80.7497 | 18.5064 | 3.3247 | 6603.11
80.7597 | 18.5121 | 3.3258 | 6601.26
80.7697 | 18.5178 | 3.3268 | 6600.03
80.7797 | 18.5235 | 3.3278 | 6599.46
80.7897 | 18.5292 | 3.3288 | 6599.3
80.7997 | 18.5352 | 3.3298 | 6599.94
80.8097 | 18.5409 | 3.3308 | 6601.3
80.8197 | 18.5469 | 3.3318 | 6602.94
80.8297 | 18.5523 | 3.3328 | 6604.96
80.8397 | 18.5586 | 3.3338 | 6607.14
80.8497 | 18.5646 | 3.3348 | 6609.11
80.8597 | 18.5703 | 3.3358 | 6611.14
80.8697 | 18.576 | 3.3368 | 6613.19
80.8797 | 18.5814 | 3.3378 | 6614.67
80.8897 | 18.5874 | 3.3387 | 6615.76
80.8997 | 18.5934 | 3.3397 | 6616.35
80.9097 | 18.5994 | 3.3407 | 6616.36
80.9197 | 18.6051 | 3.3417 | 6615.69
80.9297 | 18.6105 | 3.3427 | 6614.66
80.9397 | 18.6162 | 3.3437 | 6613.23
80.9497 | 18.6222 | 3.3447 | 6610.85
80.9597 | 18.6282 | 3.3458 | 6607.94
80.9697 | 18.6339 | 3.3468 | 6604.63
80.9797 | 18.6399 | 3.3478 | 6601.08
80.9897 | 18.6456 | 3.3488 | 6597.52
80.9997 | 18.6516 | 3.3498 | 6593.8
81.0097 | 18.657 | 3.3508 | 6589.98
81.0197 | 18.6627 | 3.3518 | 6586.74
81.0297 | 18.6687 | 3.3528 | 6584.08
81.0397 | 18.6744 | 3.3538 | 6581.92
81.0497 | 18.6804 | 3.3548 | 6580.35
81.0597 | 18.6861 | 3.3558 | 6579.29
81.0697 | 18.6918 | 3.3568 | 6578.66
81.0797 | 18.6975 | 3.3578 | 6578.59
81.0897 | 18.7035 | 3.3588 | 6579.4
81.0997 | 18.7098 | 3.3599 | 6580.7
81.1097 | 18.7155 | 3.3609 | 6582.08
81.1197 | 18.7212 | 3.3619 | 6583.86
81.1297 | 18.7272 | 3.3629 | 6585.72
81.1397 | 18.7332 | 3.3639 | 6587.42
81.1497 | 18.7389 | 3.365 | 6589.4
81.1597 | 18.7449 | 3.366 | 6591.14
81.1697 | 18.7506 | 3.367 | 6592.43
81.1797 | 18.7563 | 3.3679 | 6593.28
81.1897 | 18.7623 | 3.369 | 6593.6
81.1997 | 18.768 | 3.37 | 6593.31
81.2097 | 18.774 | 3.371 | 6592.45
81.2197 | 18.7794 | 3.372 | 6591.31
81.2297 | 18.7857 | 3.3731 | 6589.55
81.2397 | 18.7914 | 3.3741 | 6586.8
81.2497 | 18.7974 | 3.3751 | 6583.52
81.2597 | 18.8031 | 3.3762 | 6579.93
81.2697 | 18.8091 | 3.3772 | 6576.22
81.2797 | 18.8148 | 3.3782 | 6572.54
81.2897 | 18.8208 | 3.3793 | 6568.46
81.2997 | 18.8265 | 3.3803 | 6564.5
81.3097 | 18.8322 | 3.3813 | 6561.26
81.3197 | 18.8379 | 3.3823 | 6558.49
81.3297 | 18.8439 | 3.3834 | 6556.27
81.3397 | 18.8496 | 3.3845 | 6554.73
81.3497 | 18.8556 | 3.3855 | 6553.82
81.3597 | 18.8613 | 3.3865 | 6553.25
81.3697 | 18.8673 | 3.3876 | 6553.36
81.3797 | 18.8733 | 3.3887 | 6554.31
81.3897 | 18.8793 | 3.3898 | 6555.71
81.3997 | 18.885 | 3.391 | 6557.33
81.4097 | 18.891 | 3.3921 | 6559.28
81.4197 | 18.897 | 3.3932 | 6561.14
81.4297 | 18.903 | 3.3944 | 6562.98
81.4397 | 18.9087 | 3.3955 | 6564.93
81.4497 | 18.9147 | 3.3966 | 6566.37
81.4597 | 18.9204 | 3.3978 | 6567.46
81.4697 | 18.9264 | 3.3989 | 6568.11
81.4797 | 18.9321 | 3.4 | 6568.12
81.4897 | 18.9381 | 3.4012 | 6567.36
81.4997 | 18.9438 | 3.4023 | 6566.25
81.5097 | 18.9495 | 3.4034 | 6564.68
81.5197 | 18.9555 | 3.4046 | 6562.29
81.5297 | 18.9618 | 3.4057 | 6559.17
81.5397 | 18.9675 | 3.4069 | 6555.51
81.5497 | 18.9732 | 3.408 | 6551.59
81.5597 | 18.9792 | 3.4091 | 6547.66
81.5697 | 18.9849 | 3.4103 | 6543.58
81.5797 | 18.9906 | 3.4115 | 6539.2
81.5897 | 18.9966 | 3.4126 | 6535.38
81.5997 | 19.0023 | 3.4137 | 6532.19
81.6097 | 19.008 | 3.4149 | 6529.57
81.6197 | 19.014 | 3.4161 | 6527.46
81.6297 | 19.0197 | 3.4173 | 6526.06
81.6397 | 19.0257 | 3.4185 | 6525.25
81.6497 | 19.0314 | 3.4196 | 6524.82
81.6597 | 19.0374 | 3.4208 | 6525.17
81.6697 | 19.0434 | 3.422 | 6526.27
81.6797 | 19.0494 | 3.4232 | 6527.56
81.6897 | 19.0551 | 3.4244 | 6529.24
81.6997 | 19.0611 | 3.4255 | 6531.04
81.7097 | 19.0671 | 3.4267 | 6532.63
81.7197 | 19.0734 | 3.4279 | 6534.35
81.7297 | 19.0791 | 3.4291 | 6535.88
81.7397 | 19.0848 | 3.4302 | 6536.93
81.7497 | 19.0905 | 3.4314 | 6537.64
81.7597 | 19.0965 | 3.4325 | 6537.81
81.7697 | 19.1025 | 3.4337 | 6537.33
81.7797 | 19.1085 | 3.4348 | 6536.27
81.7897 | 19.1142 | 3.436 | 6534.76
81.7997 | 19.1202 | 3.4371 | 6532.81
81.8097 | 19.1259 | 3.4383 | 6529.92
81.8197 | 19.1319 | 3.4395 | 6526.51
81.8297 | 19.1376 | 3.4406 | 6522.67
81.8397 | 19.1436 | 3.4418 | 6518.73
81.8497 | 19.1496 | 3.443 | 6514.74
81.8597 | 19.1556 | 3.4442 | 6510.55
81.8697 | 19.1613 | 3.4454 | 6506.29
81.8797 | 19.167 | 3.4465 | 6502.7
81.8897 | 19.1727 | 3.4477 | 6499.65
81.8997 | 19.1787 | 3.4488 | 6497.04
81.9097 | 19.1847 | 3.45 | 6495.15
81.9197 | 19.1907 | 3.4512 | 6493.84
81.9297 | 19.1961 | 3.4524 | 6493.07
81.9397 | 19.2018 | 3.4537 | 6492.72
81.9497 | 19.2078 | 3.4549 | 6493.21
81.9597 | 19.2141 | 3.4563 | 6494.17
81.9697 | 19.2201 | 3.4576 | 6495.29
81.9797 | 19.2258 | 3.4588 | 6496.73
81.9897 | 19.2318 | 3.4601 | 6498.24
81.9997 | 19.2378 | 3.4614 | 6499.65
82.0097 | 19.2438 | 3.4627 | 6501.18
82.0197 | 19.2495 | 3.4639 | 6502.38
82.0297 | 19.2555 | 3.465 | 6503.05
82.0397 | 19.2612 | 3.4662 | 6503.4
82.0497 | 19.2675 | 3.4674 | 6503.35
82.0597 | 19.2732 | 3.4686 | 6502.55
82.0697 | 19.2789 | 3.4698 | 6501.29
82.0797 | 19.2846 | 3.4709 | 6499.64
82.0897 | 19.2909 | 3.4721 | 6497.31
82.0997 | 19.2969 | 3.4734 | 6494.02
82.1097 | 19.3029 | 3.4747 | 6490.25
82.1197 | 19.3086 | 3.4759 | 6486.12
82.1297 | 19.3146 | 3.4771 | 6481.93
82.1397 | 19.3206 | 3.4783 | 6477.64
82.1497 | 19.3266 | 3.4796 | 6472.9
82.1597 | 19.3323 | 3.4808 | 6468.44
82.1697 | 19.338 | 3.4819 | 6464.7
82.1797 | 19.3437 | 3.4831 | 6461.44
82.1897 | 19.3497 | 3.4843 | 6458.69
82.1997 | 19.3554 | 3.4855 | 6456.67
82.2097 | 19.3614 | 3.4866 | 6455.28
82.2197 | 19.3671 | 3.4878 | 6454.21
82.2297 | 19.3731 | 3.489 | 6453.83
82.2397 | 19.3791 | 3.4902 | 6454.3
82.2497 | 19.3851 | 3.4914 | 6455.11
82.2597 | 19.3911 | 3.4927 | 6456.24
82.2697 | 19.3971 | 3.4939 | 6457.65
82.2797 | 19.4031 | 3.4951 | 6458.95
82.2897 | 19.4091 | 3.4963 | 6460.21
82.2997 | 19.4148 | 3.4975 | 6461.52
82.3097 | 19.4208 | 3.4987 | 6462.36
82.3197 | 19.4268 | 3.4998 | 6462.91
82.3297 | 19.4328 | 3.501 | 6462.99
82.3397 | 19.4388 | 3.5023 | 6462.42
82.3497 | 19.4448 | 3.5036 | 6461.15
82.3597 | 19.4505 | 3.5048 | 6459.48
82.3697 | 19.4562 | 3.506 | 6457.3
82.3797 | 19.4625 | 3.5072 | 6454.19
82.3897 | 19.4685 | 3.5084 | 6450.46
82.3997 | 19.4745 | 3.5095 | 6446.23
82.4097 | 19.4802 | 3.5106 | 6441.68
82.4197 | 19.4859 | 3.5118 | 6437.09
82.4297 | 19.4922 | 3.513 | 6432.3
82.4397 | 19.4979 | 3.5142 | 6427.24
82.4497 | 19.5039 | 3.5153 | 6422.71
82.4597 | 19.5099 | 3.5165 | 6418.79
82.4697 | 19.5156 | 3.5176 | 6415.38
82.4797 | 19.5213 | 3.5188 | 6412.61
82.4897 | 19.5273 | 3.5199 | 6410.48
82.4997 | 19.533 | 3.521 | 6408.93
82.5097 | 19.5393 | 3.5221 | 6407.84
82.5197 | 19.5453 | 3.5232 | 6407.62
82.5297 | 19.5516 | 3.5244 | 6407.91
82.5397 | 19.557 | 3.5255 | 6408.5
82.5497 | 19.5627 | 3.5266 | 6409.46
82.5597 | 19.5687 | 3.5277 | 6410.48
82.5697 | 19.5753 | 3.5288 | 6411.26
82.5797 | 19.5816 | 3.5299 | 6412.29
82.5897 | 19.5876 | 3.5309 | 6413.09
82.5997 | 19.593 | 3.5319 | 6413.34
82.6097 | 19.5987 | 3.533 | 6413.17
82.6197 | 19.6047 | 3.5341 | 6412.47
82.6297 | 19.6107 | 3.5351 | 6411.24
82.6397 | 19.617 | 3.5362 | 6409.27
82.6497 | 19.623 | 3.5373 | 6406.93
82.6597 | 19.629 | 3.5384 | 6404.1
82.6697 | 19.6347 | 3.5395 | 6400.32
82.6797 | 19.6407 | 3.5406 | 6395.92
82.6897 | 19.6464 | 3.5417 | 6391.18
82.6997 | 19.6524 | 3.5428 | 6386.26
82.7097 | 19.659 | 3.544 | 6381.36
82.7197 | 19.665 | 3.5451 | 6376.02
82.7297 | 19.6707 | 3.5462 | 6370.73
82.7397 | 19.6761 | 3.5472 | 6366.13
82.7497 | 19.6821 | 3.5483 | 6362.04
82.7597 | 19.6878 | 3.5494 | 6358.31
82.7697 | 19.6941 | 3.5505 | 6355.25
82.7797 | 19.7001 | 3.5516 | 6352.75
82.7897 | 19.7061 | 3.5527 | 6350.6
82.7997 | 19.7118 | 3.5538 | 6349.02
82.8097 | 19.7178 | 3.5549 | 6348.21
82.8197 | 19.7238 | 3.5561 | 6347.89
82.8297 | 19.7298 | 3.5572 | 6347.57
82.8397 | 19.7361 | 3.5583 | 6347.6
82.8497 | 19.7421 | 3.5594 | 6347.53
82.8597 | 19.7484 | 3.5605 | 6347.37
82.8697 | 19.7541 | 3.5617 | 6347.33
82.8797 | 19.7598 | 3.5628 | 6346.82
82.8897 | 19.7661 | 3.5638 | 6345.89
82.8997 | 19.7721 | 3.5649 | 6344.57
82.9097 | 19.7784 | 3.5659 | 6342.65
82.9197 | 19.7844 | 3.567 | 6339.97
82.9297 | 19.7901 | 3.568 | 6336.79
82.9397 | 19.7961 | 3.5691 | 6333.21
82.9497 | 19.8021 | 3.5702 | 6328.89
82.9597 | 19.8084 | 3.5713 | 6323.62
82.9697 | 19.8147 | 3.5724 | 6317.73
82.9797 | 19.8204 | 3.5735 | 6311.52
82.9897 | 19.8264 | 3.5745 | 6305.01
82.9997 | 19.8327 | 3.5756 | 6298.23
83.0097 | 19.8387 | 3.5767 | 6290.93
83.0197 | 19.8444 | 3.5777 | 6283.83
83.0297 | 19.8507 | 3.5788 | 6277.32
83.0397 | 19.8564 | 3.5799 | 6271.24
83.0497 | 19.8627 | 3.5809 | 6265.47
83.0597 | 19.8687 | 3.582 | 6260.26
83.0697 | 19.8747 | 3.583 | 6255.66
83.0797 | 19.8807 | 3.584 | 6251.17
83.0897 | 19.887 | 3.5851 | 6247.39
83.0997 | 19.8933 | 3.5861 | 6244.28
83.1097 | 19.8996 | 3.5872 | 6241.4
83.1197 | 19.9056 | 3.5882 | 6238.82
83.1297 | 19.9116 | 3.5893 | 6236.42
83.1397 | 19.9182 | 3.5904 | 6233.75
83.1497 | 19.9245 | 3.5915 | 6231.14
83.1597 | 19.9305 | 3.5925 | 6228.52
83.1697 | 19.9365 | 3.5936 | 6225.34
83.1797 | 19.9428 | 3.5946 | 6221.74
83.1897 | 19.9491 | 3.5956 | 6217.57
83.1997 | 19.9551 | 3.5966 | 6212.75
83.2097 | 19.9614 | 3.5976 | 6207.2
83.2197 | 19.9674 | 3.5986 | 6201.18
83.2297 | 19.974 | 3.5996 | 6194.6
83.2397 | 19.98 | 3.6006 | 6186.95
83.2497 | 19.9866 | 3.6016 | 6178.58
83.2597 | 19.9926 | 3.6026 | 6169.58
83.2697 | 19.9989 | 3.6035 | 6160.2
83.2797 | 20.0049 | 3.6045 | 6150.78
83.2897 | 20.0112 | 3.6054 | 6141.14
83.2997 | 20.0175 | 3.6063 | 6131.15
83.3097 | 20.0235 | 3.6072 | 6121.8
83.3197 | 20.0298 | 3.6081 | 6112.98
83.3297 | 20.0358 | 3.609 | 6104.66
83.3397 | 20.0421 | 3.6099 | 6097.05
83.3497 | 20.0481 | 3.6108 | 6090.1
83.3597 | 20.0544 | 3.6117 | 6083.64
83.3697 | 20.0607 | 3.6126 | 6077.7
83.3797 | 20.067 | 3.6134 | 6072.67
83.3897 | 20.0733 | 3.6142 | 6068.18
83.3997 | 20.0796 | 3.6151 | 6064.01
83.4097 | 20.0856 | 3.6159 | 6060.29
83.4197 | 20.0919 | 3.6168 | 6056.55
83.4297 | 20.0982 | 3.6176 | 6052.63
83.4397 | 20.1048 | 3.6184 | 6048.88
83.4497 | 20.1108 | 3.6192 | 6044.81
83.4597 | 20.1171 | 3.62 | 6040.38
83.4697 | 20.1231 | 3.6208 | 6035.55
83.4797 | 20.1294 | 3.6216 | 6030.1
83.4897 | 20.1357 | 3.6225 | 6024.02
83.4997 | 20.142 | 3.6233 | 6017.26
83.5097 | 20.148 | 3.6241 | 6009.93
83.5197 | 20.1546 | 3.6249 | 6001.93
83.5297 | 20.1609 | 3.6257 | 5992.78
83.5397 | 20.1672 | 3.6265 | 5982.86
83.5497 | 20.1732 | 3.6273 | 5972.48
83.5597 | 20.1795 | 3.6281 | 5961.62
83.5697 | 20.1861 | 3.6289 | 5950.57
83.5797 | 20.1924 | 3.6298 | 5939.04
83.5897 | 20.1987 | 3.6307 | 5927.52
83.5997 | 20.205 | 3.6316 | 5916.46
83.6097 | 20.2113 | 3.6323 | 5905.96
83.6197 | 20.2176 | 3.6331 | 5895.86
83.6297 | 20.2239 | 3.6337 | 5886.41
83.6397 | 20.2302 | 3.6344 | 5877.52
83.6497 | 20.2365 | 3.6351 | 5868.97
83.6597 | 20.2428 | 3.6358 | 5861.09
83.6697 | 20.2497 | 3.6366 | 5854.06
83.6797 | 20.256 | 3.6373 | 5847.4
83.6897 | 20.2626 | 3.638 | 5840.72
83.6997 | 20.2689 | 3.6386 | 5834.32
83.7097 | 20.2755 | 3.6392 | 5827.53
83.7197 | 20.2821 | 3.64 | 5820.46
83.7297 | 20.2884 | 3.6408 | 5813.38
83.7397 | 20.2947 | 3.6415 | 5805.65
83.7497 | 20.3013 | 3.6421 | 5797.29
83.7597 | 20.3079 | 3.6428 | 5788.27
83.7697 | 20.3145 | 3.6435 | 5778.46
83.7797 | 20.3211 | 3.6442 | 5767.68
83.7897 | 20.3274 | 3.6449 | 5756.19
83.7997 | 20.334 | 3.6455 | 5744.19
83.8097 | 20.3409 | 3.6463 | 5731.25
83.8197 | 20.3475 | 3.6471 | 5717.3
83.8297 | 20.3541 | 3.6478 | 5702.73
83.8397 | 20.3607 | 3.6485 | 5687.78
83.8497 | 20.3673 | 3.6491 | 5672.42
83.8597 | 20.3739 | 3.6497 | 5656.8
83.8697 | 20.3805 | 3.6504 | 5640.48
83.8797 | 20.3868 | 3.6509 | 5624.33
83.8897 | 20.3934 | 3.6514 | 5608.64
83.8997 | 20.4 | 3.6518 | 5593.12
83.9097 | 20.4066 | 3.6525 | 5577.9
83.9197 | 20.4132 | 3.6533 | 5562.94
83.9297 | 20.4198 | 3.6542 | 5548.25
83.9397 | 20.4267 | 3.655 | 5533.51
83.9497 | 20.4336 | 3.6557 | 5519.31
83.9597 | 20.4405 | 3.6566 | 5505.57
83.9697 | 20.4471 | 3.6574 | 5491.87
83.9797 | 20.454 | 3.6581 | 5478.31
83.9897 | 20.4609 | 3.6588 | 5464.83
83.9997 | 20.4678 | 3.6593 | 5450.99
84.0097 | 20.4747 | 3.6598 | 5436.98
84.0197 | 20.4813 | 3.6604 | 5422.87
84.0297 | 20.4882 | 3.6609 | 5408.06
84.0397 | 20.4948 | 3.6617 | 5392.75
84.0497 | 20.502 | 3.6626 | 5376.7
84.0597 | 20.5089 | 3.6634 | 5359.7
84.0697 | 20.5158 | 3.6641 | 5341.63
84.0797 | 20.5227 | 3.6648 | 5322.82
84.0897 | 20.5296 | 3.6654 | 5302.91
84.0997 | 20.5368 | 3.666 | 5281.24
84.1097 | 20.5437 | 3.6667 | 5258.52
84.1197 | 20.5509 | 3.6675 | 5234.99
84.1297 | 20.5581 | 3.6681 | 5210.87
84.1397 | 20.5653 | 3.6686 | 5186.37
84.1497 | 20.5728 | 3.6692 | 5161.12
84.1597 | 20.5797 | 3.6699 | 5135.32
84.1697 | 20.5869 | 3.6705 | 5109.89
84.1797 | 20.5941 | 3.6712 | 5084.64
84.1897 | 20.6013 | 3.6719 | 5059.42
84.1997 | 20.6088 | 3.6725 | 5034.62
84.2097 | 20.6157 | 3.6731 | 5010.24
84.2197 | 20.6232 | 3.6737 | 4985.86
84.2297 | 20.6307 | 3.6743 | 4961.52
84.2397 | 20.6385 | 3.675 | 4937.42
84.2497 | 20.646 | 3.6757 | 4913.35
84.2597 | 20.6535 | 3.6765 | 4888.68
84.2697 | 20.6607 | 3.6773 | 4863.54
84.2797 | 20.6685 | 3.678 | 4837.38
84.2897 | 20.6763 | 3.6787 | 4810.2
84.2997 | 20.6841 | 3.6794 | 4782.59
84.3097 | 20.6919 | 3.6801 | 4753.81
84.3197 | 20.6994 | 3.6806 | 4723.95
84.3297 | 20.7072 | 3.6812 | 4692.96
84.3397 | 20.7153 | 3.682 | 4660.98
84.3497 | 20.7228 | 3.6828 | 4627.46
84.3597 | 20.7306 | 3.6835 | 4592.46
84.3697 | 20.7387 | 3.684 | 4556.08
84.3797 | 20.7465 | 3.6844 | 4518.37
84.3897 | 20.7546 | 3.6848 | 4478.99
84.3997 | 20.763 | 3.6852 | 4438.2
84.4097 | 20.7711 | 3.6858 | 4396.12
84.4197 | 20.7798 | 3.6866 | 4352.54
84.4297 | 20.7885 | 3.6874 | 4307.8
84.4397 | 20.7969 | 3.6884 | 4261.29
84.4497 | 20.8053 | 3.6893 | 4213.59
84.4597 | 20.814 | 3.6901 | 4165.75
84.4697 | 20.8227 | 3.691 | 4117.78
84.4797 | 20.8314 | 3.6919 | 4068.78
84.4897 | 20.8407 | 3.6927 | 4018.42
84.4997 | 20.8497 | 3.6935 | 3966.6
84.5097 | 20.8587 | 3.6943 | 3912.91
84.5197 | 20.8677 | 3.695 | 3857.22
84.5297 | 20.8779 | 3.6959 | 3798.42
84.5397 | 20.8881 | 3.6967 | 3735.89
84.5497 | 20.898 | 3.6975 | 3670.69
84.5597 | 20.9085 | 3.6982 | 3603.32
84.5697 | 20.9196 | 3.6988 | 3532.5
84.5797 | 20.9313 | 3.6994 | 3457.32
84.5897 | 20.9424 | 3.7001 | 3376.25

## T90
Dimensions de l'éprouvette
Eprouvette 1
Distance entre pattes de l'extensomètre (mm) |  |  | 50
Largeur (mm) |  |  | 19.9
Epaisseur (mm) |  |  | 1
Volume de l'éprouvette (mm3) |  |  | 995
Temps (s) | Elongation Δ L (mm) |  | Effort (N)
| longitudinal | transversal
| (extensomètre) | (rétractomètre)
0.0096875 | 1.8738e-06 | 1.1215e-07 | 107.522
0.029687 | 1.8738e-06 | 0.00010011 | 107.498
0.38969 | 1.8738e-06 | 0.00010011 | 107.538
1.0097 | 0.0012019 | 0.00010011 | 140.726
1.3997 | 0.0021019 | 0.00010011 | 172.001
1.4097 | 0.0024019 | 0.00010011 | 172.799
1.7697 | 0.0036019 | 0.00010011 | 202.809
2.1397 | 0.0048019 | 0.00010011 | 233.483
2.4097 | 0.0054019 | 0.00020011 | 255.753
2.5397 | 0.0060019 | 0.00020011 | 266.924
2.8997 | 0.0072019 | 0.00010011 | 296.958
3.2797 | 0.0084019 | 1.1215e-07 | 328.446
3.4197 | 0.0087019 | 1.1215e-07 | 339.901
3.6097 | 0.0096019 | -0.00019989 | 356.337
4.0197 | 0.010802 | -0.00019989 | 389.921
4.3997 | 0.012002 | -0.00029989 | 422.326
4.4197 | 0.012002 | -0.00029989 | 424.018
4.4297 | 0.012002 | -0.00029989 | 424.848
4.8497 | 0.014102 | -0.00049989 | 487.303
4.9797 | 0.016202 | -0.00049989 | 549.442
5.0797 | 0.018302 | -0.00049989 | 616.015
5.1597 | 0.020402 | -0.00049989 | 680.684
5.2397 | 0.022502 | -0.00049989 | 758.16
5.2897 | 0.024602 | -0.00049989 | 812.827
5.3497 | 0.026702 | -0.00049989 | 884.864
5.3997 | 0.028802 | -0.00049989 | 951.43
5.4397 | 0.030602 | -0.00049989 | 1008.94
5.4497 | 0.030902 | -0.00049989 | 1023.84
5.4997 | 0.033302 | -0.00039989 | 1100.78
5.5497 | 0.035402 | 0.00010011 | 1181.82
5.5897 | 0.037502 | 0.00030011 | 1249.24
5.6397 | 0.039902 | 0.00040011 | 1339.16
5.6897 | 0.042302 | 0.00050011 | 1435.72
5.7297 | 0.044402 | 0.00070011 | 1514.81
5.7797 | 0.046802 | 0.0010001 | 1614.8
5.8297 | 0.049202 | 0.0018001 | 1719.5
5.8697 | 0.051302 | 0.0021001 | 1805.93
5.9097 | 0.053402 | 0.0023001 | 1893.97
5.9497 | 0.055802 | 0.0026001 | 1983.4
5.9897 | 0.057902 | 0.0029001 | 2074.01
6.0297 | 0.060302 | 0.0030001 | 2167.43
6.0697 | 0.062702 | 0.0031001 | 2263.63
6.1097 | 0.065102 | 0.0033001 | 2359.43
6.1497 | 0.067502 | 0.0036001 | 2453.87
6.1897 | 0.069902 | 0.0040001 | 2548.27
6.2197 | 0.072002 | 0.0043001 | 2619.38
6.2597 | 0.074402 | 0.0049001 | 2712.54
6.2897 | 0.076502 | 0.0053001 | 2781.37
6.3297 | 0.079202 | 0.0059001 | 2872.3
6.3697 | 0.081902 | 0.0066001 | 2962.03
6.3997 | 0.084002 | 0.0070001 | 3027.6
6.4297 | 0.086102 | 0.0075001 | 3090.5
6.4497 | 0.087602 | 0.0079001 | 3131.3
6.4597 | 0.088202 | 0.0080001 | 3151.27
6.4897 | 0.090302 | 0.0086001 | 3210.14
6.5197 | 0.092702 | 0.0092001 | 3266.56
6.5497 | 0.095102 | 0.0098001 | 3319.28
6.5797 | 0.097202 | 0.0104 | 3371.26
6.6097 | 0.099602 | 0.011 | 3421.09
6.6397 | 0.102 | 0.0118 | 3469.16
6.6697 | 0.1041 | 0.0125 | 3514.31
6.6997 | 0.1065 | 0.0132 | 3556.16
6.7297 | 0.1092 | 0.014 | 3597.5
6.7597 | 0.1116 | 0.0147 | 3636.25
6.7897 | 0.114 | 0.0154 | 3673.63
6.8197 | 0.1164 | 0.0162 | 3711.13
6.8497 | 0.1191 | 0.017 | 3747.11
6.8797 | 0.1218 | 0.0177 | 3782.31
6.9097 | 0.1242 | 0.0186 | 3814.57
6.9397 | 0.1269 | 0.0195 | 3845.83
6.9697 | 0.1296 | 0.0203 | 3874.94
6.9997 | 0.1323 | 0.0212 | 3902.88
7.0297 | 0.135 | 0.0219 | 3929.35
7.0597 | 0.1377 | 0.0228 | 3954.79
7.0897 | 0.1404 | 0.0236 | 3978.67
7.1197 | 0.1428 | 0.0244 | 4000.3
7.1397 | 0.1452 | 0.025 | 4013.62
7.1697 | 0.1479 | 0.0258 | 4031.18
7.1997 | 0.1506 | 0.0265 | 4048.41
7.2297 | 0.1533 | 0.0272 | 4062.94
7.2497 | 0.1554 | 0.0278 | 4072.23
7.2697 | 0.1575 | 0.0284 | 4081.95
7.2997 | 0.1605 | 0.0292 | 4093.91
7.3297 | 0.1632 | 0.0299 | 4106.39
7.3497 | 0.1653 | 0.0303 | 4112.56
7.3697 | 0.1674 | 0.0308 | 4114.63
7.3897 | 0.1695 | 0.0311 | 4120.72
7.4197 | 0.1728 | 0.0318 | 4132.17
7.4497 | 0.1752 | 0.0325 | 4148.21
7.4597 | 0.1755 | 0.0327 | 4156.78
7.4797 | 0.1779 | 0.0332 | 4171.24
7.4997 | 0.1809 | 0.0337 | 4182.82
7.5297 | 0.1839 | 0.0344 | 4198.15
7.5597 | 0.1869 | 0.0352 | 4212.69
7.5797 | 0.189 | 0.0357 | 4221.33
7.5997 | 0.1911 | 0.0362 | 4229.58
7.6197 | 0.1938 | 0.0367 | 4237.41
7.6497 | 0.1968 | 0.0375 | 4247.04
7.6697 | 0.1992 | 0.038 | 4251.33
7.6897 | 0.2013 | 0.0385 | 4256.1
7.7097 | 0.2037 | 0.039 | 4260.45
7.7297 | 0.2061 | 0.0395 | 4263.5
7.7497 | 0.2085 | 0.04 | 4266.5
7.7697 | 0.2109 | 0.0406 | 4270.15
7.7897 | 0.213 | 0.0411 | 4273.01
7.8097 | 0.2157 | 0.0417 | 4275.7
7.8297 | 0.2181 | 0.0423 | 4279.33
7.8497 | 0.2205 | 0.0429 | 4284.73
7.8697 | 0.2229 | 0.0434 | 4290.46
7.8897 | 0.2256 | 0.044 | 4296.96
7.9097 | 0.2283 | 0.0446 | 4304.06
7.9297 | 0.2307 | 0.0452 | 4312.23
7.9497 | 0.2334 | 0.0458 | 4318.89
7.9697 | 0.2358 | 0.0464 | 4325.64
7.9897 | 0.2385 | 0.047 | 4332.98
8.0097 | 0.2412 | 0.0475 | 4340.66
8.0297 | 0.2439 | 0.0482 | 4346.88
8.0497 | 0.2466 | 0.0488 | 4352.83
8.0697 | 0.249 | 0.0494 | 4358.76
8.0897 | 0.252 | 0.05 | 4362.55
8.1097 | 0.2547 | 0.0507 | 4364.71
8.1297 | 0.2574 | 0.0513 | 4367.32
8.1497 | 0.2601 | 0.052 | 4368.74
8.1697 | 0.2628 | 0.0526 | 4369.14
8.1897 | 0.2658 | 0.0533 | 4369.78
8.2097 | 0.2685 | 0.054 | 4371.08
8.2297 | 0.2712 | 0.0547 | 4371.48
8.2497 | 0.2742 | 0.0553 | 4374.17
8.2697 | 0.2772 | 0.056 | 4378.58
8.2897 | 0.2799 | 0.0567 | 4383.9
8.3097 | 0.2829 | 0.0573 | 4389.86
8.3297 | 0.2859 | 0.0581 | 4397.58
8.3497 | 0.2889 | 0.0587 | 4404.52
8.3697 | 0.2919 | 0.0595 | 4410.96
8.3897 | 0.2949 | 0.0602 | 4418.21
8.4097 | 0.2979 | 0.0609 | 4425.57
8.4297 | 0.3012 | 0.0616 | 4431.41
8.4497 | 0.3042 | 0.0623 | 4436.82
8.4697 | 0.3072 | 0.063 | 4441.41
8.4897 | 0.3102 | 0.0638 | 4443.31
8.5097 | 0.3135 | 0.0645 | 4444.78
8.5297 | 0.3165 | 0.0652 | 4445.36
8.5497 | 0.3198 | 0.066 | 4445.39
8.5697 | 0.3228 | 0.0667 | 4444.98
8.5897 | 0.3261 | 0.0675 | 4445.37
8.6097 | 0.3291 | 0.0682 | 4445.14
8.6297 | 0.3321 | 0.069 | 4447.62
8.6497 | 0.3354 | 0.0697 | 4451.26
8.6697 | 0.3387 | 0.0705 | 4456.22
8.6897 | 0.342 | 0.0713 | 4462.65
8.7097 | 0.3453 | 0.0721 | 4469.99
8.7297 | 0.3486 | 0.0729 | 4475.66
8.7497 | 0.3519 | 0.0737 | 4482.19
8.7697 | 0.3552 | 0.0745 | 4488.49
8.7897 | 0.3585 | 0.0753 | 4493.63
8.8097 | 0.3618 | 0.0761 | 4498.13
8.8297 | 0.3648 | 0.0769 | 4502.23
8.8497 | 0.3681 | 0.0777 | 4503.47
8.8697 | 0.3714 | 0.0785 | 4504.16
8.8897 | 0.3747 | 0.0793 | 4503.58
8.9097 | 0.378 | 0.0801 | 4502.2
8.9297 | 0.3813 | 0.0809 | 4500.4
8.9497 | 0.3846 | 0.0817 | 4499.46
8.9697 | 0.3879 | 0.0824 | 4498.76
8.9897 | 0.3912 | 0.0832 | 4501.11
9.0097 | 0.3942 | 0.084 | 4504.75
9.0297 | 0.3978 | 0.0848 | 4509.62
9.0497 | 0.4011 | 0.0856 | 4516.28
9.0697 | 0.4044 | 0.0864 | 4522.98
9.0897 | 0.4077 | 0.0872 | 4528.57
9.1097 | 0.411 | 0.088 | 4534.95
9.1297 | 0.4143 | 0.0888 | 4541.29
9.1497 | 0.4176 | 0.0897 | 4546.06
9.1697 | 0.4212 | 0.0905 | 4550.55
9.1897 | 0.4242 | 0.0913 | 4553.36
9.2097 | 0.4278 | 0.0921 | 4554.03
9.2297 | 0.4308 | 0.0929 | 4553.67
9.2497 | 0.4344 | 0.0937 | 4552.44
9.2697 | 0.4377 | 0.0946 | 4550.25
9.2897 | 0.441 | 0.0954 | 4548.64
9.3097 | 0.4443 | 0.0963 | 4547.16
9.3297 | 0.4473 | 0.0971 | 4547.42
9.3497 | 0.4509 | 0.0979 | 4549.91
9.3697 | 0.4542 | 0.0988 | 4554.18
9.3797 | 0.456 | 0.0992 | 4556.63
9.3897 | 0.4578 | 0.0997 | 4559.54
9.4097 | 0.4608 | 0.1006 | 4567.13
9.4297 | 0.4641 | 0.1014 | 4573.31
9.4497 | 0.4677 | 0.1023 | 4579.69
9.4697 | 0.471 | 0.1032 | 4586.08
9.4797 | 0.4728 | 0.1037 | 4589.29
9.4897 | 0.4743 | 0.1041 | 4592.02
9.5097 | 0.4776 | 0.105 | 4596.03
9.5297 | 0.4812 | 0.1059 | 4600.19
9.5497 | 0.4845 | 0.1068 | 4601.55
9.5597 | 0.486 | 0.1072 | 4601.97
9.5797 | 0.4893 | 0.1081 | 4601.74
9.5997 | 0.4929 | 0.109 | 4600.78
9.6097 | 0.4944 | 0.1095 | 4599.99
9.6297 | 0.498 | 0.1104 | 4597.96
9.6497 | 0.501 | 0.1112 | 4596.96
9.6697 | 0.5043 | 0.1121 | 4595.72
9.6897 | 0.5076 | 0.113 | 4597.45
9.7097 | 0.5112 | 0.1139 | 4600.61
9.7297 | 0.5145 | 0.1149 | 4605.27
9.7397 | 0.5163 | 0.1153 | 4608.12
9.7597 | 0.5196 | 0.1162 | 4615.1
9.7797 | 0.5229 | 0.1171 | 4621.07
9.7997 | 0.5262 | 0.1181 | 4627.26
9.8197 | 0.5298 | 0.1189 | 4633.74
9.8397 | 0.5331 | 0.1198 | 4639.56
9.8597 | 0.5364 | 0.1207 | 4643.83
9.8797 | 0.54 | 0.1216 | 4648.2
9.8997 | 0.5433 | 0.1225 | 4649.39
9.9097 | 0.5451 | 0.1229 | 4649.68
9.9297 | 0.5484 | 0.1239 | 4649.23
9.9497 | 0.5517 | 0.1247 | 4647.98
9.9597 | 0.5535 | 0.1252 | 4647.02
9.9797 | 0.5568 | 0.1261 | 4644.66
9.9997 | 0.5601 | 0.1269 | 4643.4
10.0197 | 0.5634 | 0.1278 | 4642.3
10.0397 | 0.567 | 0.1287 | 4643.92
10.0597 | 0.5703 | 0.1296 | 4647.07
10.0697 | 0.5718 | 0.13 | 4649.23
10.0797 | 0.5736 | 0.1305 | 4651.59
10.0997 | 0.5772 | 0.1314 | 4658.24
10.1197 | 0.5805 | 0.1323 | 4664.79
10.1297 | 0.582 | 0.1327 | 4667.79
10.1497 | 0.5856 | 0.1336 | 4674.32
10.1697 | 0.5889 | 0.1345 | 4680.82
10.1897 | 0.5925 | 0.1353 | 4686.41
10.2097 | 0.5958 | 0.1362 | 4690.79
10.2297 | 0.5991 | 0.1371 | 4694.3
10.2397 | 0.6009 | 0.1376 | 4694.9
10.2497 | 0.6027 | 0.138 | 4695.34
10.2597 | 0.6045 | 0.1384 | 4695.54
10.2797 | 0.6078 | 0.1393 | 4694.49
10.2997 | 0.6111 | 0.1402 | 4692.7
10.3097 | 0.6129 | 0.1406 | 4691.28
10.3297 | 0.6162 | 0.1415 | 4688.98
10.3497 | 0.6195 | 0.1423 | 4687.13
10.3697 | 0.6228 | 0.1432 | 4686.79
10.3897 | 0.6264 | 0.144 | 4688.9
10.4097 | 0.6297 | 0.1449 | 4692.64
10.4197 | 0.6315 | 0.1453 | 4694.85
10.4297 | 0.633 | 0.1457 | 4697.7
10.4497 | 0.6366 | 0.1466 | 4704.87
10.4697 | 0.6399 | 0.1474 | 4711.1
10.4797 | 0.6417 | 0.1479 | 4714.17
10.4897 | 0.6435 | 0.1483 | 4717.52
10.4997 | 0.645 | 0.1487 | 4720.91
10.5197 | 0.6486 | 0.1496 | 4727.54
10.5397 | 0.6519 | 0.1504 | 4732.28
10.5597 | 0.6552 | 0.1513 | 4736.57
10.5797 | 0.6588 | 0.1521 | 4738.49
10.5897 | 0.6603 | 0.1526 | 4738.86
10.5997 | 0.6624 | 0.153 | 4739.08
10.6197 | 0.6657 | 0.1539 | 4738.09
10.6397 | 0.669 | 0.1547 | 4736.61
10.6497 | 0.6708 | 0.1551 | 4735.59
10.6697 | 0.6741 | 0.156 | 4733.49
10.6897 | 0.6774 | 0.1568 | 4732.1
10.7097 | 0.681 | 0.1577 | 4731.47
10.7197 | 0.6825 | 0.1581 | 4732.44
10.7397 | 0.6861 | 0.159 | 4735.07
10.7497 | 0.6879 | 0.1594 | 4736.99
10.7597 | 0.6894 | 0.1599 | 4739.15
10.7697 | 0.6912 | 0.1603 | 4741.8
10.7897 | 0.6945 | 0.1612 | 4748.51
10.7997 | 0.6963 | 0.1616 | 4751.74
10.8097 | 0.6981 | 0.162 | 4754.55
10.8197 | 0.6999 | 0.1624 | 4757.4
10.8397 | 0.7032 | 0.1633 | 4763.93
10.8597 | 0.7068 | 0.1642 | 4770.17
10.8697 | 0.7083 | 0.1646 | 4772.81
10.8797 | 0.7101 | 0.165 | 4774.89
10.8897 | 0.7119 | 0.1655 | 4777
10.9097 | 0.7152 | 0.1663 | 4780.7
10.9197 | 0.717 | 0.1668 | 4781.29
10.9297 | 0.7188 | 0.1672 | 4781.71
10.9397 | 0.7206 | 0.1676 | 4781.86
10.9497 | 0.7221 | 0.1681 | 4781.49
10.9697 | 0.7257 | 0.169 | 4779.92
10.9797 | 0.7272 | 0.1694 | 4778.99
10.9897 | 0.729 | 0.1699 | 4777.76
11.0097 | 0.7326 | 0.1707 | 4775.35
11.0297 | 0.7359 | 0.1716 | 4773.65
11.0497 | 0.7392 | 0.1725 | 4773.37
11.0597 | 0.741 | 0.1729 | 4774.37
11.0797 | 0.7443 | 0.1737 | 4777.21
11.0897 | 0.7461 | 0.1742 | 4779.22
11.0997 | 0.7479 | 0.1746 | 4781.42
11.1097 | 0.7497 | 0.1751 | 4784.32
11.1197 | 0.7515 | 0.1755 | 4787.77
11.1397 | 0.7548 | 0.1764 | 4794.13
11.1497 | 0.7566 | 0.1768 | 4797.01
11.1597 | 0.7584 | 0.1773 | 4800.07
11.1697 | 0.7602 | 0.1777 | 4803.48
11.1897 | 0.7635 | 0.1786 | 4810
11.1997 | 0.765 | 0.179 | 4813.1
11.2097 | 0.7668 | 0.1794 | 4815.61
11.2197 | 0.7689 | 0.1799 | 4817.72
11.2297 | 0.7704 | 0.1803 | 4820
11.2497 | 0.7737 | 0.1812 | 4823.13
11.2597 | 0.7755 | 0.1816 | 4823.57
11.2697 | 0.7773 | 0.1821 | 4823.81
11.2797 | 0.7791 | 0.1825 | 4823.69
11.2997 | 0.7824 | 0.1834 | 4822.24
11.3097 | 0.7842 | 0.1839 | 4821.3
11.3197 | 0.786 | 0.1843 | 4820.15
11.3297 | 0.7878 | 0.1847 | 4818.63
11.3497 | 0.7911 | 0.1856 | 4816.34
11.3597 | 0.7929 | 0.186 | 4815.4
11.3797 | 0.7962 | 0.1869 | 4814
11.3897 | 0.798 | 0.1874 | 4814.62
11.3997 | 0.7998 | 0.1878 | 4815.48
11.4197 | 0.8031 | 0.1887 | 4818.47
11.4297 | 0.8049 | 0.1892 | 4820.55
11.4397 | 0.8067 | 0.1896 | 4822.95
11.4497 | 0.8082 | 0.1901 | 4826.2
11.4597 | 0.81 | 0.1905 | 4829.71
11.4697 | 0.8118 | 0.191 | 4832.99
11.4797 | 0.8133 | 0.1914 | 4836.01
11.4897 | 0.8151 | 0.1919 | 4838.94
11.4997 | 0.8172 | 0.1923 | 4842.12
11.5097 | 0.8187 | 0.1928 | 4845.51
11.5297 | 0.8223 | 0.1936 | 4851.94
11.5397 | 0.8238 | 0.1941 | 4854.77
11.5497 | 0.8256 | 0.1945 | 4856.79
11.5597 | 0.8274 | 0.195 | 4858.87
11.5697 | 0.8292 | 0.1954 | 4861.15
11.5897 | 0.8325 | 0.1963 | 4863.4
11.5997 | 0.8343 | 0.1968 | 4863.85
11.6097 | 0.8361 | 0.1972 | 4864.02
11.6197 | 0.8376 | 0.1977 | 4863.61
11.6397 | 0.8415 | 0.1986 | 4861.98
11.6497 | 0.843 | 0.199 | 4861.11
11.6597 | 0.8448 | 0.1995 | 4859.81
11.6797 | 0.8481 | 0.2003 | 4857.07
11.6897 | 0.8499 | 0.2008 | 4856.28
11.6997 | 0.8517 | 0.2013 | 4855.3
11.7197 | 0.855 | 0.2021 | 4854.92
11.7297 | 0.8568 | 0.2026 | 4855.86
11.7397 | 0.8586 | 0.203 | 4857.03
11.7597 | 0.8619 | 0.2039 | 4860.51
11.7697 | 0.8637 | 0.2044 | 4862.83
11.7797 | 0.8658 | 0.2048 | 4865.76
11.7897 | 0.8673 | 0.2053 | 4869.1
11.7997 | 0.8691 | 0.2057 | 4872.44
11.8097 | 0.8709 | 0.2062 | 4875.53
11.8197 | 0.8724 | 0.2067 | 4878.36
11.8297 | 0.8742 | 0.2071 | 4881.31
11.8397 | 0.876 | 0.2076 | 4884.55
11.8497 | 0.8778 | 0.208 | 4887.82
11.8597 | 0.8796 | 0.2085 | 4890.98
11.8697 | 0.8811 | 0.209 | 4893.75
11.8797 | 0.8829 | 0.2094 | 4895.98
11.8897 | 0.8847 | 0.2099 | 4897.92
11.8997 | 0.8865 | 0.2103 | 4900.11
11.9097 | 0.888 | 0.2108 | 4901.75
11.9197 | 0.8898 | 0.2112 | 4902.45
11.9297 | 0.8916 | 0.2117 | 4902.82
11.9397 | 0.8934 | 0.2121 | 4902.97
11.9497 | 0.8952 | 0.2126 | 4902.54
11.9597 | 0.897 | 0.213 | 4901.68
11.9697 | 0.8985 | 0.2135 | 4900.79
11.9797 | 0.9003 | 0.214 | 4899.77
11.9897 | 0.9021 | 0.2144 | 4898.48
11.9997 | 0.9039 | 0.2149 | 4896.9
12.0197 | 0.9072 | 0.2158 | 4894.69
12.0297 | 0.909 | 0.2162 | 4893.66
12.0397 | 0.9108 | 0.2167 | 4892.89
12.0497 | 0.9126 | 0.2171 | 4893.05
12.0597 | 0.9141 | 0.2176 | 4893.81
12.0697 | 0.9159 | 0.218 | 4894.82
12.0797 | 0.9177 | 0.2185 | 4896.37
12.0897 | 0.9192 | 0.219 | 4898.25
12.0997 | 0.921 | 0.2194 | 4900.48
12.1097 | 0.9228 | 0.2199 | 4903.45
12.1197 | 0.9246 | 0.2203 | 4906.9
12.1297 | 0.9264 | 0.2208 | 4910.25
12.1397 | 0.9282 | 0.2212 | 4913.35
12.1497 | 0.93 | 0.2217 | 4916.3
12.1597 | 0.9318 | 0.2222 | 4919.35
12.1697 | 0.9333 | 0.2226 | 4922.77
12.1797 | 0.9351 | 0.2231 | 4926.03
12.1897 | 0.9369 | 0.2235 | 4929.23
12.1997 | 0.9384 | 0.224 | 4932.18
12.2097 | 0.9405 | 0.2244 | 4934.52
12.2197 | 0.942 | 0.2249 | 4936.65
12.2297 | 0.9438 | 0.2253 | 4939
12.2397 | 0.9453 | 0.2258 | 4940.66
12.2497 | 0.9474 | 0.2262 | 4941.41
12.2597 | 0.9492 | 0.2267 | 4941.97
12.2697 | 0.951 | 0.2271 | 4942.12
12.2797 | 0.9528 | 0.2276 | 4941.54
12.2897 | 0.9543 | 0.228 | 4940.71
12.2997 | 0.9561 | 0.2285 | 4939.64
12.3097 | 0.9579 | 0.2289 | 4938.37
12.3197 | 0.9597 | 0.2294 | 4936.79
12.3297 | 0.9615 | 0.2298 | 4935.1
12.3397 | 0.963 | 0.2302 | 4933.69
12.3497 | 0.9648 | 0.2307 | 4932.6
12.3597 | 0.9666 | 0.2311 | 4931.4
12.3697 | 0.9684 | 0.2316 | 4930.72
12.3797 | 0.9699 | 0.232 | 4931.1
12.3897 | 0.9717 | 0.2324 | 4931.84
12.3997 | 0.9735 | 0.2329 | 4933.06
12.4097 | 0.9753 | 0.2333 | 4934.82
12.4197 | 0.9771 | 0.2338 | 4936.75
12.4297 | 0.9789 | 0.2343 | 4939.02
12.4397 | 0.9807 | 0.2347 | 4942.21
12.4497 | 0.9825 | 0.2351 | 4945.66
12.4597 | 0.984 | 0.2356 | 4949.06
12.4697 | 0.9858 | 0.2361 | 4952.16
12.4797 | 0.9876 | 0.2365 | 4955.12
12.4897 | 0.9894 | 0.237 | 4958.29
12.4997 | 0.9912 | 0.2374 | 4961.53
12.5097 | 0.9927 | 0.2379 | 4964.67
12.5197 | 0.9948 | 0.2383 | 4967.73
12.5297 | 0.9966 | 0.2388 | 4970.35
12.5397 | 0.9981 | 0.2393 | 4972.26
12.5497 | 0.9999 | 0.2397 | 4974.22
12.5597 | 1.0017 | 0.2401 | 4976.21
12.5697 | 1.0035 | 0.2406 | 4977.31
12.5797 | 1.005 | 0.2411 | 4977.73
12.5897 | 1.0068 | 0.2415 | 4978
12.5997 | 1.0089 | 0.242 | 4977.83
12.6097 | 1.0104 | 0.2424 | 4977.11
12.6197 | 1.0119 | 0.2429 | 4976.19
12.6297 | 1.014 | 0.2433 | 4975.24
12.6397 | 1.0158 | 0.2438 | 4974.14
12.6497 | 1.0173 | 0.2442 | 4972.6
12.6597 | 1.0191 | 0.2447 | 4971
12.6697 | 1.0209 | 0.2451 | 4969.97
12.6797 | 1.0227 | 0.2456 | 4969.07
12.6897 | 1.0245 | 0.246 | 4968.1
12.6997 | 1.026 | 0.2465 | 4967.82
12.7097 | 1.0278 | 0.2469 | 4968.4
12.7197 | 1.0296 | 0.2473 | 4969.36
12.7297 | 1.0314 | 0.2478 | 4970.76
12.7397 | 1.0332 | 0.2483 | 4972.58
12.7497 | 1.035 | 0.2487 | 4974.78
12.7597 | 1.0368 | 0.2492 | 4977.6
12.7697 | 1.0386 | 0.2497 | 4980.86
12.7797 | 1.0401 | 0.2501 | 4984.2
12.7897 | 1.0419 | 0.2506 | 4987.42
12.7997 | 1.0437 | 0.251 | 4990.43
12.8097 | 1.0458 | 0.2515 | 4993.41
12.8197 | 1.0473 | 0.252 | 4996.65
12.8297 | 1.0491 | 0.2524 | 4999.83
12.8397 | 1.0509 | 0.2528 | 5002.85
12.8497 | 1.0524 | 0.2533 | 5005.69
12.8597 | 1.0542 | 0.2538 | 5007.91
12.8697 | 1.0563 | 0.2542 | 5009.79
12.8797 | 1.0578 | 0.2547 | 5011.88
12.8897 | 1.0596 | 0.2551 | 5013.47
12.8997 | 1.0614 | 0.2556 | 5014.16
12.9097 | 1.0632 | 0.2561 | 5014.54
12.9197 | 1.065 | 0.2565 | 5014.6
12.9297 | 1.0668 | 0.257 | 5014.04
12.9397 | 1.0686 | 0.2574 | 5013.08
12.9497 | 1.0704 | 0.2579 | 5012.02
12.9597 | 1.0719 | 0.2584 | 5010.84
12.9697 | 1.0737 | 0.2588 | 5009.27
12.9797 | 1.0755 | 0.2593 | 5007.51
12.9897 | 1.0773 | 0.2597 | 5006.02
12.9997 | 1.0788 | 0.2602 | 5004.94
13.0097 | 1.0809 | 0.2607 | 5003.84
13.0197 | 1.0827 | 0.2611 | 5003.23
13.0297 | 1.0845 | 0.2616 | 5003.42
13.0397 | 1.086 | 0.262 | 5004.11
13.0497 | 1.0878 | 0.2625 | 5005.19
13.0597 | 1.0896 | 0.2629 | 5006.8
13.0697 | 1.0914 | 0.2634 | 5008.78
13.0797 | 1.0932 | 0.2639 | 5011.23
13.0897 | 1.095 | 0.2644 | 5014.43
13.0997 | 1.0968 | 0.2648 | 5017.83
13.1097 | 1.0986 | 0.2653 | 5021.05
13.1197 | 1.1001 | 0.2658 | 5024.09
13.1297 | 1.1019 | 0.2662 | 5027.21
13.1397 | 1.104 | 0.2667 | 5030.62
13.1497 | 1.1055 | 0.2672 | 5034.05
13.1597 | 1.1073 | 0.2676 | 5037.32
13.1697 | 1.1091 | 0.2681 | 5040.48
13.1797 | 1.1109 | 0.2686 | 5043.04
13.1897 | 1.1127 | 0.2691 | 5045.03
13.1997 | 1.1142 | 0.2695 | 5047.13
13.2097 | 1.1163 | 0.27 | 5048.87
13.2197 | 1.1181 | 0.2704 | 5049.7
13.2297 | 1.1199 | 0.2709 | 5050.08
13.2397 | 1.1217 | 0.2714 | 5050.09
13.2497 | 1.1235 | 0.2719 | 5049.49
13.2597 | 1.125 | 0.2723 | 5048.41
13.2697 | 1.1268 | 0.2728 | 5047.17
13.2797 | 1.1286 | 0.2733 | 5045.93
13.2897 | 1.1304 | 0.2738 | 5044.43
13.2997 | 1.1322 | 0.2743 | 5042.71
13.3097 | 1.134 | 0.2747 | 5041.14
13.3197 | 1.1355 | 0.2752 | 5039.97
13.3297 | 1.1373 | 0.2757 | 5038.71
13.3397 | 1.1391 | 0.2762 | 5037.95
13.3497 | 1.1409 | 0.2767 | 5038.13
13.3597 | 1.1427 | 0.2771 | 5038.83
13.3697 | 1.1445 | 0.2776 | 5039.98
13.3797 | 1.1463 | 0.2781 | 5041.64
13.3897 | 1.1478 | 0.2786 | 5043.59
13.3997 | 1.1496 | 0.2791 | 5046.04
13.4097 | 1.1517 | 0.2795 | 5049.36
13.4197 | 1.1535 | 0.28 | 5052.88
13.4297 | 1.1553 | 0.2805 | 5056.34
13.4397 | 1.1571 | 0.281 | 5059.56
13.4497 | 1.1589 | 0.2815 | 5062.7
13.4597 | 1.1607 | 0.282 | 5065.99
13.4697 | 1.1622 | 0.2825 | 5069.29
13.4797 | 1.164 | 0.2829 | 5072.32
13.4897 | 1.1661 | 0.2834 | 5075.2
13.4997 | 1.1679 | 0.2839 | 5077.5
13.5097 | 1.1697 | 0.2844 | 5079.18
13.5197 | 1.1712 | 0.2849 | 5081.06
13.5297 | 1.173 | 0.2853 | 5082.62
13.5397 | 1.1748 | 0.2858 | 5083.32
13.5497 | 1.1766 | 0.2863 | 5083.66
13.5597 | 1.1784 | 0.2868 | 5083.7
13.5697 | 1.1802 | 0.2873 | 5083.1
13.5797 | 1.182 | 0.2878 | 5082.13
13.5897 | 1.1838 | 0.2883 | 5081.07
13.5997 | 1.1853 | 0.2888 | 5079.97
13.6097 | 1.1874 | 0.2893 | 5078.59
13.6197 | 1.1892 | 0.2897 | 5076.8
13.6297 | 1.191 | 0.2902 | 5075.38
13.6397 | 1.1925 | 0.2907 | 5074.37
13.6497 | 1.1943 | 0.2912 | 5073.22
13.6597 | 1.1961 | 0.2916 | 5072.61
13.6697 | 1.1979 | 0.2921 | 5072.95
13.6797 | 1.1997 | 0.2926 | 5073.68
13.6897 | 1.2015 | 0.293 | 5074.83
13.6997 | 1.2033 | 0.2935 | 5076.39
13.7097 | 1.2051 | 0.294 | 5078.33
13.7197 | 1.2069 | 0.2945 | 5080.91
13.7297 | 1.2087 | 0.295 | 5084.01
13.7397 | 1.2105 | 0.2955 | 5087.19
13.7497 | 1.2123 | 0.2959 | 5090.43
13.7597 | 1.2141 | 0.2964 | 5093.51
13.7697 | 1.2159 | 0.2969 | 5096.41
13.7797 | 1.2177 | 0.2974 | 5099.65
13.7897 | 1.2195 | 0.2979 | 5102.88
13.7997 | 1.221 | 0.2983 | 5105.91
13.8097 | 1.2228 | 0.2988 | 5108.77
13.8197 | 1.2249 | 0.2993 | 5110.97
13.8297 | 1.2267 | 0.2998 | 5112.83
13.8397 | 1.2282 | 0.3002 | 5114.89
13.8497 | 1.23 | 0.3007 | 5116.29
13.8597 | 1.2318 | 0.3012 | 5116.86
13.8697 | 1.2336 | 0.3017 | 5117.22
13.8797 | 1.2354 | 0.3022 | 5117.14
13.8897 | 1.2375 | 0.3027 | 5116.38
13.8997 | 1.2393 | 0.3031 | 5115.34
13.9097 | 1.2408 | 0.3036 | 5114.17
13.9197 | 1.2426 | 0.3041 | 5112.89
13.9297 | 1.2444 | 0.3046 | 5111.27
13.9397 | 1.2462 | 0.3051 | 5109.44
13.9497 | 1.248 | 0.3055 | 5107.98
13.9597 | 1.2498 | 0.306 | 5106.84
13.9697 | 1.2516 | 0.3065 | 5105.83
13.9797 | 1.2534 | 0.307 | 5105.44
13.9897 | 1.2552 | 0.3075 | 5105.85
13.9997 | 1.2567 | 0.308 | 5106.63
14.0097 | 1.2585 | 0.3084 | 5107.99
14.0197 | 1.2606 | 0.3089 | 5109.79
14.0297 | 1.2624 | 0.3094 | 5111.95
14.0397 | 1.2642 | 0.3099 | 5114.81
14.0497 | 1.266 | 0.3104 | 5118.21
14.0597 | 1.2678 | 0.3109 | 5121.57
14.0697 | 1.2693 | 0.3114 | 5124.74
14.0797 | 1.2714 | 0.3119 | 5127.88
14.0897 | 1.2732 | 0.3124 | 5131.1
14.0997 | 1.275 | 0.3129 | 5134.52
14.1097 | 1.2768 | 0.3134 | 5137.77
14.1197 | 1.2786 | 0.3139 | 5140.81
14.1297 | 1.2801 | 0.3144 | 5143.54
14.1397 | 1.2819 | 0.3149 | 5145.64
14.1497 | 1.284 | 0.3153 | 5147.55
14.1597 | 1.2858 | 0.3158 | 5149.33
14.1697 | 1.2876 | 0.3163 | 5150.38
14.1797 | 1.2894 | 0.3168 | 5150.82
14.1897 | 1.2912 | 0.3173 | 5150.89
14.1997 | 1.293 | 0.3178 | 5150.24
14.2097 | 1.2948 | 0.3183 | 5149.13
14.2197 | 1.2966 | 0.3188 | 5147.81
14.2297 | 1.2984 | 0.3193 | 5146.37
14.2397 | 1.3002 | 0.3198 | 5144.66
14.2497 | 1.302 | 0.3203 | 5142.7
14.2597 | 1.3038 | 0.3208 | 5140.83
14.2697 | 1.3053 | 0.3212 | 5139.41
14.2797 | 1.3071 | 0.3217 | 5138.14
14.2897 | 1.3092 | 0.3222 | 5137.32
14.2997 | 1.3107 | 0.3227 | 5137.47
14.3097 | 1.3125 | 0.3232 | 5138.05
14.3197 | 1.3143 | 0.3237 | 5139.16
14.3297 | 1.3161 | 0.3241 | 5140.79
14.3397 | 1.3179 | 0.3246 | 5142.82
14.3497 | 1.3197 | 0.3251 | 5145.47
14.3597 | 1.3218 | 0.3256 | 5148.81
14.3697 | 1.3236 | 0.3261 | 5152.22
14.3797 | 1.3251 | 0.3266 | 5155.61
14.3897 | 1.3272 | 0.3271 | 5158.94
14.3997 | 1.329 | 0.3276 | 5162.05
14.4097 | 1.3308 | 0.3281 | 5165.39
14.4197 | 1.3326 | 0.3286 | 5168.68
14.4297 | 1.3341 | 0.3291 | 5171.81
14.4397 | 1.3362 | 0.3296 | 5174.65
14.4497 | 1.338 | 0.3301 | 5176.79
14.4597 | 1.3398 | 0.3305 | 5178.54
14.4697 | 1.3413 | 0.331 | 5180.28
14.4797 | 1.3431 | 0.3315 | 5181.38
14.4897 | 1.3452 | 0.332 | 5181.76
14.4997 | 1.347 | 0.3325 | 5182
14.5097 | 1.3488 | 0.333 | 5181.71
14.5197 | 1.3506 | 0.3334 | 5180.68
14.5297 | 1.3524 | 0.3339 | 5179.43
14.5397 | 1.3542 | 0.3344 | 5178.09
14.5497 | 1.356 | 0.3349 | 5176.68
14.5597 | 1.3578 | 0.3354 | 5174.98
14.5697 | 1.3596 | 0.3359 | 5173.19
14.5797 | 1.3614 | 0.3363 | 5171.91
14.5897 | 1.3632 | 0.3368 | 5170.86
14.5997 | 1.3647 | 0.3373 | 5169.93
14.6097 | 1.3665 | 0.3378 | 5169.84
14.6197 | 1.3686 | 0.3382 | 5170.41
14.6297 | 1.3704 | 0.3387 | 5171.29
14.6397 | 1.3722 | 0.3392 | 5172.77
14.6497 | 1.374 | 0.3397 | 5174.58
14.6597 | 1.3758 | 0.3402 | 5176.92
14.6697 | 1.3776 | 0.3406 | 5179.95
14.6797 | 1.3794 | 0.3411 | 5183.17
14.6897 | 1.3812 | 0.3416 | 5186.38
14.6997 | 1.383 | 0.3421 | 5189.57
14.7097 | 1.3851 | 0.3426 | 5192.5
14.7197 | 1.3869 | 0.343 | 5195.63
14.7297 | 1.3884 | 0.3435 | 5198.89
14.7397 | 1.3902 | 0.344 | 5201.81
14.7497 | 1.3923 | 0.3445 | 5204.58
14.7597 | 1.3941 | 0.3449 | 5206.86
14.7697 | 1.3959 | 0.3454 | 5208.7
14.7797 | 1.3974 | 0.3458 | 5210.5
14.7897 | 1.3995 | 0.3463 | 5211.64
14.7997 | 1.4013 | 0.3468 | 5212.15
14.8097 | 1.4031 | 0.3472 | 5212.48
14.8197 | 1.4049 | 0.3477 | 5212.22
14.8297 | 1.4067 | 0.3481 | 5211.23
14.8397 | 1.4085 | 0.3486 | 5209.96
14.8497 | 1.4103 | 0.3491 | 5208.54
14.8597 | 1.4121 | 0.3495 | 5206.97
14.8697 | 1.4139 | 0.35 | 5205.19
14.8797 | 1.4157 | 0.3505 | 5203.18
14.8897 | 1.4178 | 0.3509 | 5201.67
14.8997 | 1.4193 | 0.3513 | 5200.54
14.9097 | 1.4211 | 0.3518 | 5199.6
14.9197 | 1.4229 | 0.3522 | 5199.38
14.9297 | 1.4247 | 0.3527 | 5199.9
14.9397 | 1.4265 | 0.3531 | 5200.87
14.9497 | 1.4283 | 0.3536 | 5202.44
14.9597 | 1.4301 | 0.354 | 5204.32
14.9697 | 1.4322 | 0.3545 | 5206.69
14.9797 | 1.434 | 0.355 | 5209.94
14.9897 | 1.4358 | 0.3554 | 5213.34
14.9997 | 1.4376 | 0.3559 | 5216.62
15.0097 | 1.4394 | 0.3564 | 5219.96
15.0197 | 1.4415 | 0.3568 | 5223.24
15.0297 | 1.443 | 0.3573 | 5226.5
15.0397 | 1.4448 | 0.3578 | 5229.83
15.0497 | 1.4466 | 0.3582 | 5232.91
15.0597 | 1.4487 | 0.3587 | 5235.84
15.0697 | 1.4505 | 0.3592 | 5238.19
15.0797 | 1.4523 | 0.3596 | 5240
15.0897 | 1.4541 | 0.3601 | 5241.73
15.0997 | 1.4559 | 0.3605 | 5242.88
15.1097 | 1.4577 | 0.361 | 5243.35
15.1197 | 1.4595 | 0.3615 | 5243.42
15.1297 | 1.4613 | 0.3619 | 5242.95
15.1397 | 1.4631 | 0.3624 | 5241.84
15.1497 | 1.4652 | 0.3629 | 5240.37
15.1597 | 1.4667 | 0.3633 | 5238.78
15.1697 | 1.4688 | 0.3638 | 5237.08
15.1797 | 1.4706 | 0.3642 | 5235.19
15.1897 | 1.4721 | 0.3647 | 5233.12
15.1997 | 1.4739 | 0.3651 | 5231.54
15.2097 | 1.476 | 0.3656 | 5230.21
15.2197 | 1.4778 | 0.366 | 5229.29
15.2297 | 1.4796 | 0.3665 | 5229.34
15.2397 | 1.4814 | 0.3669 | 5229.79
15.2497 | 1.4832 | 0.3674 | 5230.88
15.2597 | 1.4847 | 0.3678 | 5232.46
15.2697 | 1.4865 | 0.3683 | 5234.41
15.2797 | 1.4886 | 0.3688 | 5237.04
15.2897 | 1.4907 | 0.3692 | 5240.31
15.2997 | 1.4925 | 0.3697 | 5243.7
15.3097 | 1.4943 | 0.3701 | 5247.17
15.3197 | 1.4961 | 0.3706 | 5250.6
15.3297 | 1.4979 | 0.371 | 5253.77
15.3397 | 1.4997 | 0.3715 | 5257.17
15.3497 | 1.5015 | 0.3719 | 5260.45
15.3597 | 1.5033 | 0.3724 | 5263.42
15.3697 | 1.5051 | 0.3729 | 5266.05
15.3797 | 1.5072 | 0.3733 | 5268.1
15.3897 | 1.509 | 0.3738 | 5269.92
15.3997 | 1.5108 | 0.3742 | 5271.51
15.4097 | 1.5126 | 0.3747 | 5272.34
15.4197 | 1.5144 | 0.3752 | 5272.75
15.4297 | 1.5162 | 0.3756 | 5272.78
15.4397 | 1.518 | 0.3761 | 5272
15.4497 | 1.5201 | 0.3766 | 5270.69
15.4597 | 1.5216 | 0.377 | 5269.2
15.4697 | 1.5237 | 0.3775 | 5267.72
15.4797 | 1.5255 | 0.378 | 5265.92
15.4897 | 1.5273 | 0.3784 | 5263.84
15.4997 | 1.5291 | 0.3789 | 5261.95
15.5097 | 1.5309 | 0.3793 | 5260.46
15.5197 | 1.5327 | 0.3798 | 5259.16
15.5297 | 1.5345 | 0.3803 | 5258.54
15.5397 | 1.5363 | 0.3807 | 5258.9
15.5497 | 1.5381 | 0.3812 | 5259.66
15.5597 | 1.5402 | 0.3816 | 5260.92
15.5697 | 1.542 | 0.3821 | 5262.52
15.5797 | 1.5435 | 0.3826 | 5264.71
15.5897 | 1.5456 | 0.383 | 5267.64
15.5997 | 1.5474 | 0.3835 | 5270.86
15.6097 | 1.5492 | 0.384 | 5274.3
15.6197 | 1.5513 | 0.3844 | 5277.81
15.6297 | 1.5531 | 0.3849 | 5281.13
15.6397 | 1.5549 | 0.3854 | 5284.36
15.6497 | 1.5567 | 0.3859 | 5287.75
15.6597 | 1.5585 | 0.3863 | 5290.93
15.6697 | 1.5606 | 0.3868 | 5293.87
15.6797 | 1.5621 | 0.3873 | 5296.38
15.6897 | 1.5642 | 0.3877 | 5298.31
15.6997 | 1.566 | 0.3882 | 5300.1
15.7097 | 1.5678 | 0.3887 | 5301.21
15.7197 | 1.5696 | 0.3892 | 5301.66
15.7297 | 1.5714 | 0.3896 | 5301.78
15.7397 | 1.5735 | 0.3901 | 5301.33
15.7497 | 1.5753 | 0.3906 | 5300.13
15.7597 | 1.5771 | 0.391 | 5298.64
15.7697 | 1.5789 | 0.3915 | 5297.05
15.7797 | 1.5807 | 0.392 | 5295.29
15.7897 | 1.5825 | 0.3924 | 5293.34
15.7997 | 1.5843 | 0.3929 | 5291.15
15.8097 | 1.5864 | 0.3933 | 5289.48
15.8197 | 1.5882 | 0.3938 | 5288.19
15.8297 | 1.59 | 0.3943 | 5287.29
15.8397 | 1.5918 | 0.3947 | 5287.06
15.8497 | 1.5936 | 0.3952 | 5287.45
15.8597 | 1.5954 | 0.3956 | 5288.46
15.8697 | 1.5972 | 0.3961 | 5289.97
15.8797 | 1.599 | 0.3966 | 5291.83
15.8897 | 1.6011 | 0.3971 | 5294.47
15.8997 | 1.6029 | 0.3975 | 5297.77
15.9097 | 1.6047 | 0.398 | 5301.03
15.9197 | 1.6065 | 0.3985 | 5304.53
15.9297 | 1.6086 | 0.399 | 5307.93
15.9397 | 1.6104 | 0.3994 | 5311.31
15.9497 | 1.6122 | 0.3999 | 5314.87
15.9597 | 1.614 | 0.4003 | 5318.14
15.9697 | 1.6158 | 0.4008 | 5321.1
15.9797 | 1.6176 | 0.4013 | 5323.86
15.9897 | 1.6194 | 0.4018 | 5326.03
15.9997 | 1.6215 | 0.4022 | 5327.87
16.0097 | 1.6233 | 0.4027 | 5329.34
16.0197 | 1.6251 | 0.4031 | 5330.06
16.0297 | 1.6272 | 0.4036 | 5330.44
16.0397 | 1.629 | 0.4041 | 5330.21
16.0497 | 1.6308 | 0.4046 | 5329.11
16.0597 | 1.6326 | 0.405 | 5327.72
16.0697 | 1.6344 | 0.4055 | 5325.98
16.0797 | 1.6362 | 0.4059 | 5324.12
16.0897 | 1.6383 | 0.4064 | 5322.09
16.0997 | 1.6401 | 0.4069 | 5319.75
16.1097 | 1.6419 | 0.4073 | 5317.71
16.1197 | 1.6437 | 0.4078 | 5316.16
16.1297 | 1.6455 | 0.4082 | 5315.01
16.1397 | 1.6473 | 0.4087 | 5314.58
16.1497 | 1.6494 | 0.4091 | 5314.87
16.1597 | 1.6512 | 0.4096 | 5315.64
16.1697 | 1.6527 | 0.4101 | 5317.06
16.1797 | 1.6545 | 0.4106 | 5318.78
16.1897 | 1.6566 | 0.411 | 5321.27
16.1997 | 1.6587 | 0.4115 | 5324.47
16.2097 | 1.6605 | 0.412 | 5327.82
16.2197 | 1.6623 | 0.4124 | 5331.38
16.2297 | 1.6641 | 0.4129 | 5334.93
16.2397 | 1.6659 | 0.4134 | 5338.27
16.2497 | 1.668 | 0.4139 | 5341.75
16.2597 | 1.6698 | 0.4143 | 5345.18
16.2697 | 1.6716 | 0.4148 | 5348.29
16.2797 | 1.6734 | 0.4153 | 5351.1
16.2897 | 1.6752 | 0.4158 | 5353.2
16.2997 | 1.6773 | 0.4162 | 5354.96
16.3097 | 1.6791 | 0.4167 | 5356.37
16.3197 | 1.6809 | 0.4172 | 5357.08
16.3297 | 1.6827 | 0.4177 | 5357.35
16.3397 | 1.6845 | 0.4182 | 5357.14
16.3497 | 1.6863 | 0.4187 | 5356.18
16.3597 | 1.6884 | 0.4191 | 5354.78
16.3697 | 1.6902 | 0.4196 | 5353.13
16.3797 | 1.6923 | 0.4201 | 5351.42
16.3897 | 1.6941 | 0.4206 | 5349.55
16.3997 | 1.6959 | 0.421 | 5347.35
16.4097 | 1.6977 | 0.4215 | 5345.42
16.4197 | 1.6995 | 0.422 | 5343.88
16.4297 | 1.7013 | 0.4225 | 5342.77
16.4397 | 1.7031 | 0.4229 | 5342.32
16.4497 | 1.7052 | 0.4234 | 5342.52
16.4597 | 1.707 | 0.4238 | 5343.23
16.4697 | 1.7088 | 0.4243 | 5344.51
16.4797 | 1.7106 | 0.4248 | 5346.21
16.4897 | 1.7124 | 0.4253 | 5348.77
16.4997 | 1.7142 | 0.4257 | 5351.98
16.5097 | 1.7163 | 0.4262 | 5355.27
16.5197 | 1.7181 | 0.4267 | 5358.75
16.5297 | 1.7199 | 0.4272 | 5362.24
16.5397 | 1.722 | 0.4277 | 5365.55
16.5497 | 1.7238 | 0.4281 | 5369.13
16.5597 | 1.7256 | 0.4286 | 5372.44
16.5697 | 1.7274 | 0.4291 | 5375.4
16.5797 | 1.7295 | 0.4296 | 5378.14
16.5897 | 1.7313 | 0.4301 | 5380.3
16.5997 | 1.7331 | 0.4305 | 5382.11
16.6097 | 1.7352 | 0.431 | 5383.39
16.6197 | 1.7367 | 0.4315 | 5384.12
16.6297 | 1.7388 | 0.432 | 5384.49
16.6397 | 1.7406 | 0.4325 | 5384.24
16.6497 | 1.7427 | 0.4329 | 5383.06
16.6597 | 1.7445 | 0.4334 | 5381.62
16.6697 | 1.7463 | 0.4339 | 5379.92
16.6797 | 1.7481 | 0.4344 | 5378.08
16.6897 | 1.7499 | 0.4349 | 5376.01
16.6997 | 1.752 | 0.4353 | 5373.57
16.7097 | 1.7538 | 0.4358 | 5371.54
16.7197 | 1.7556 | 0.4363 | 5370.1
16.7297 | 1.7574 | 0.4368 | 5369.09
16.7397 | 1.7592 | 0.4372 | 5368.78
16.7497 | 1.761 | 0.4377 | 5369.01
16.7597 | 1.7631 | 0.4382 | 5369.84
16.7697 | 1.7652 | 0.4386 | 5371.18
16.7797 | 1.767 | 0.4391 | 5372.91
16.7897 | 1.7688 | 0.4396 | 5375.59
16.7997 | 1.7706 | 0.4401 | 5378.8
16.8097 | 1.7724 | 0.4406 | 5382.04
16.8197 | 1.7745 | 0.4411 | 5385.46
16.8297 | 1.7763 | 0.4416 | 5388.91
16.8397 | 1.7784 | 0.4421 | 5392.34
16.8497 | 1.7802 | 0.4426 | 5396.01
16.8597 | 1.782 | 0.443 | 5399.43
16.8697 | 1.7838 | 0.4435 | 5402.5
16.8797 | 1.7856 | 0.444 | 5405.25
16.8897 | 1.7874 | 0.4445 | 5407.33
16.8997 | 1.7895 | 0.445 | 5409.13
16.9097 | 1.7913 | 0.4455 | 5410.36
16.9197 | 1.7934 | 0.446 | 5410.99
16.9297 | 1.7952 | 0.4465 | 5411.14
16.9397 | 1.797 | 0.447 | 5410.42
16.9497 | 1.7988 | 0.4474 | 5409.01
16.9597 | 1.8009 | 0.4479 | 5407.26
16.9697 | 1.8027 | 0.4484 | 5405.33
16.9797 | 1.8048 | 0.4489 | 5403.35
16.9897 | 1.8066 | 0.4494 | 5401.07
16.9997 | 1.8081 | 0.4498 | 5398.61
17.0097 | 1.8099 | 0.4503 | 5396.74
17.0197 | 1.812 | 0.4508 | 5395.32
17.0297 | 1.8138 | 0.4513 | 5394.42
17.0397 | 1.8159 | 0.4517 | 5394.29
17.0497 | 1.8177 | 0.4522 | 5394.72
17.0597 | 1.8195 | 0.4527 | 5395.84
17.0697 | 1.8213 | 0.4531 | 5397.35
17.0797 | 1.8234 | 0.4536 | 5399.49
17.0897 | 1.8252 | 0.4541 | 5402.49
17.0997 | 1.827 | 0.4546 | 5405.71
17.1097 | 1.8288 | 0.4551 | 5409.13
17.1197 | 1.8309 | 0.4556 | 5412.83
17.1297 | 1.8327 | 0.4561 | 5416.32
17.1397 | 1.8348 | 0.4566 | 5419.81
17.1497 | 1.8366 | 0.457 | 5423.34
17.1597 | 1.8384 | 0.4575 | 5426.43
17.1697 | 1.8405 | 0.458 | 5429.22
17.1797 | 1.8423 | 0.4585 | 5431.55
17.1897 | 1.8441 | 0.4589 | 5433.4
17.1997 | 1.8459 | 0.4594 | 5434.85
17.2097 | 1.8477 | 0.4599 | 5435.6
17.2197 | 1.8498 | 0.4603 | 5435.94
17.2297 | 1.8516 | 0.4608 | 5435.84
17.2397 | 1.8537 | 0.4613 | 5434.84
17.2497 | 1.8555 | 0.4618 | 5433.39
17.2597 | 1.8573 | 0.4622 | 5431.68
17.2697 | 1.8594 | 0.4627 | 5429.84
17.2797 | 1.8612 | 0.4632 | 5427.82
17.2897 | 1.863 | 0.4637 | 5425.56
17.2997 | 1.8648 | 0.4641 | 5423.46
17.3097 | 1.8666 | 0.4646 | 5421.99
17.3197 | 1.8687 | 0.4651 | 5420.95
17.3297 | 1.8705 | 0.4656 | 5420.51
17.3397 | 1.8726 | 0.4661 | 5420.81
17.3497 | 1.8744 | 0.4665 | 5421.62
17.3597 | 1.8762 | 0.467 | 5422.88
17.3697 | 1.878 | 0.4675 | 5424.61
17.3797 | 1.8798 | 0.468 | 5427.2
17.3897 | 1.8819 | 0.4685 | 5430.24
17.3997 | 1.8837 | 0.4689 | 5433.36
17.4097 | 1.8858 | 0.4694 | 5436.73
17.4197 | 1.8876 | 0.4699 | 5440.1
17.4297 | 1.8894 | 0.4704 | 5443.36
17.4397 | 1.8915 | 0.4709 | 5446.79
17.4497 | 1.8933 | 0.4714 | 5450.01
17.4597 | 1.8951 | 0.4718 | 5452.89
17.4697 | 1.8972 | 0.4723 | 5455.47
17.4797 | 1.899 | 0.4729 | 5457.56
17.4897 | 1.9008 | 0.4734 | 5459.23
17.4997 | 1.9026 | 0.4738 | 5460.32
17.5097 | 1.9044 | 0.4743 | 5460.93
17.5197 | 1.9065 | 0.4748 | 5461.14
17.5297 | 1.9086 | 0.4753 | 5460.48
17.5397 | 1.9104 | 0.4758 | 5459.1
17.5497 | 1.9122 | 0.4763 | 5457.37
17.5597 | 1.9143 | 0.4768 | 5455.52
17.5697 | 1.9161 | 0.4773 | 5453.57
17.5797 | 1.9179 | 0.4779 | 5451.3
17.5897 | 1.9197 | 0.4784 | 5448.87
17.5997 | 1.9218 | 0.4788 | 5447.01
17.6097 | 1.9236 | 0.4793 | 5445.77
17.6197 | 1.9254 | 0.4798 | 5445.04
17.6297 | 1.9275 | 0.4803 | 5444.96
17.6397 | 1.929 | 0.4808 | 5445.56
17.6497 | 1.9311 | 0.4813 | 5446.66
17.6597 | 1.9329 | 0.4818 | 5448.17
17.6697 | 1.935 | 0.4823 | 5450.54
17.6797 | 1.9368 | 0.4829 | 5453.6
17.6897 | 1.9389 | 0.4833 | 5456.81
17.6997 | 1.9407 | 0.4838 | 5460.26
17.7097 | 1.9425 | 0.4843 | 5463.8
17.7197 | 1.9446 | 0.4849 | 5467.2
17.7297 | 1.9464 | 0.4854 | 5470.74
17.7397 | 1.9482 | 0.4859 | 5474.16
17.7497 | 1.9503 | 0.4863 | 5477.17
17.7597 | 1.9521 | 0.4868 | 5479.91
17.7697 | 1.9539 | 0.4874 | 5482.07
17.7797 | 1.956 | 0.4879 | 5483.79
17.7897 | 1.9578 | 0.4884 | 5484.9
17.7997 | 1.9596 | 0.4889 | 5485.64
17.8097 | 1.9617 | 0.4894 | 5485.96
17.8197 | 1.9635 | 0.4899 | 5485.38
17.8297 | 1.9653 | 0.4904 | 5484.11
17.8397 | 1.9674 | 0.4909 | 5482.35
17.8497 | 1.9692 | 0.4914 | 5480.42
17.8597 | 1.9713 | 0.4919 | 5478.35
17.8697 | 1.9731 | 0.4924 | 5476.03
17.8797 | 1.9749 | 0.493 | 5473.42
17.8897 | 1.9767 | 0.4934 | 5471.43
17.8997 | 1.9788 | 0.4939 | 5470.02
17.9097 | 1.9806 | 0.4944 | 5469.14
17.9197 | 1.9824 | 0.495 | 5469.03
17.9297 | 1.9845 | 0.4954 | 5469.51
17.9397 | 1.9863 | 0.4959 | 5470.62
17.9497 | 1.9881 | 0.4964 | 5472.06
17.9597 | 1.9902 | 0.4969 | 5474.33
17.9697 | 1.9923 | 0.4975 | 5477.35
17.9797 | 1.9941 | 0.498 | 5480.61
17.9897 | 1.9959 | 0.4985 | 5484.16
17.9997 | 1.9977 | 0.499 | 5487.8
18.0097 | 1.9998 | 0.4995 | 5491.33
18.0197 | 2.0016 | 0.5 | 5494.92
18.0297 | 2.0037 | 0.5005 | 5498.38
18.0397 | 2.0055 | 0.501 | 5501.4
18.0497 | 2.0076 | 0.5015 | 5504.06
18.0597 | 2.0094 | 0.502 | 5506.23
18.0697 | 2.0112 | 0.5026 | 5507.93
18.0797 | 2.0133 | 0.503 | 5509.04
18.0897 | 2.0151 | 0.5035 | 5509.61
18.0997 | 2.0172 | 0.504 | 5509.92
18.1097 | 2.019 | 0.5046 | 5509.31
18.1197 | 2.0211 | 0.5051 | 5507.93
18.1297 | 2.0229 | 0.5056 | 5506.17
18.1397 | 2.0247 | 0.5061 | 5504.27
18.1497 | 2.0268 | 0.5066 | 5502.38
18.1597 | 2.0286 | 0.5071 | 5500.22
18.1697 | 2.0304 | 0.5076 | 5497.81
18.1797 | 2.0325 | 0.5081 | 5495.85
18.1897 | 2.0343 | 0.5086 | 5494.55
18.1997 | 2.0361 | 0.5091 | 5493.68
18.2097 | 2.0382 | 0.5097 | 5493.53
18.2197 | 2.04 | 0.5102 | 5494.05
18.2297 | 2.0421 | 0.5107 | 5495.17
18.2397 | 2.0439 | 0.5112 | 5496.61
18.2497 | 2.0457 | 0.5117 | 5498.94
18.2597 | 2.0478 | 0.5123 | 5501.96
18.2697 | 2.0496 | 0.5128 | 5505.13
18.2797 | 2.0517 | 0.5133 | 5508.57
18.2897 | 2.0538 | 0.5138 | 5512.14
18.2997 | 2.0556 | 0.5144 | 5515.57
18.3097 | 2.0577 | 0.515 | 5519.06
18.3197 | 2.0595 | 0.5155 | 5522.33
18.3297 | 2.0613 | 0.516 | 5525.13
18.3397 | 2.0631 | 0.5165 | 5527.74
18.3497 | 2.0652 | 0.5171 | 5529.83
18.3597 | 2.0673 | 0.5176 | 5531.5
18.3697 | 2.0691 | 0.5182 | 5532.5
18.3797 | 2.0709 | 0.5187 | 5533.14
18.3897 | 2.073 | 0.5192 | 5533.37
18.3997 | 2.0748 | 0.5197 | 5532.61
18.4097 | 2.0769 | 0.5203 | 5531.2
18.4197 | 2.0787 | 0.5208 | 5529.45
18.4297 | 2.0808 | 0.5213 | 5527.48
18.4397 | 2.0826 | 0.5218 | 5525.4
18.4497 | 2.0847 | 0.5224 | 5522.99
18.4597 | 2.0865 | 0.5229 | 5520.42
18.4697 | 2.0883 | 0.5234 | 5518.5
18.4797 | 2.0904 | 0.5239 | 5517.29
18.4897 | 2.0922 | 0.5245 | 5516.63
18.4997 | 2.0943 | 0.525 | 5516.6
18.5097 | 2.0961 | 0.5255 | 5517.23
18.5197 | 2.0979 | 0.526 | 5518.39
18.5297 | 2.1 | 0.5265 | 5520.01
18.5397 | 2.1018 | 0.5271 | 5522.55
18.5497 | 2.1039 | 0.5277 | 5525.66
18.5597 | 2.106 | 0.5282 | 5528.8
18.5697 | 2.1078 | 0.5287 | 5532.4
18.5797 | 2.1096 | 0.5292 | 5536
18.5897 | 2.1117 | 0.5297 | 5539.39
18.5997 | 2.1138 | 0.5303 | 5542.98
18.6097 | 2.1156 | 0.5308 | 5546.28
18.6197 | 2.1174 | 0.5312 | 5549.1
18.6297 | 2.1195 | 0.5317 | 5551.63
18.6397 | 2.1213 | 0.5323 | 5553.65
18.6497 | 2.1231 | 0.5328 | 5555.04
18.6597 | 2.1252 | 0.5333 | 5555.86
18.6697 | 2.1273 | 0.5338 | 5556.26
18.6797 | 2.1291 | 0.5343 | 5556.07
18.6897 | 2.1312 | 0.5348 | 5555.04
18.6997 | 2.133 | 0.5353 | 5553.45
18.7097 | 2.1348 | 0.5358 | 5551.45
18.7197 | 2.1369 | 0.5363 | 5549.28
18.7297 | 2.139 | 0.5368 | 5547.07
18.7397 | 2.1408 | 0.5373 | 5544.47
18.7497 | 2.1426 | 0.5378 | 5542.01
18.7597 | 2.1444 | 0.5382 | 5540.3
18.7697 | 2.1465 | 0.5387 | 5539.16
18.7797 | 2.1486 | 0.5392 | 5538.65
18.7897 | 2.1504 | 0.5397 | 5538.74
18.7997 | 2.1525 | 0.5402 | 5539.47
18.8097 | 2.154 | 0.5406 | 5540.78
18.8197 | 2.1561 | 0.5411 | 5542.78
18.8297 | 2.1579 | 0.5416 | 5545.66
18.8397 | 2.16 | 0.5421 | 5548.74
18.8497 | 2.1621 | 0.5426 | 5552.08
18.8597 | 2.1642 | 0.543 | 5555.76
18.8697 | 2.166 | 0.5435 | 5559.3
18.8797 | 2.1678 | 0.544 | 5562.75
18.8897 | 2.1696 | 0.5445 | 5566.32
18.8997 | 2.1717 | 0.5449 | 5569.3
18.9097 | 2.1738 | 0.5454 | 5571.72
18.9197 | 2.1759 | 0.5459 | 5573.96
18.9297 | 2.1777 | 0.5464 | 5575.63
18.9397 | 2.1795 | 0.5468 | 5576.72
18.9497 | 2.1813 | 0.5473 | 5577.3
18.9597 | 2.1831 | 0.5478 | 5577.53
18.9697 | 2.1852 | 0.5483 | 5577.09
18.9797 | 2.1873 | 0.5488 | 5575.72
18.9897 | 2.1894 | 0.5492 | 5573.91
18.9997 | 2.1912 | 0.5497 | 5571.96
19.0097 | 2.193 | 0.5501 | 5570.01
19.0197 | 2.1951 | 0.5506 | 5567.75
19.0297 | 2.1969 | 0.5511 | 5565.25
19.0397 | 2.199 | 0.5516 | 5563.18
19.0497 | 2.2008 | 0.552 | 5561.87
19.0597 | 2.2026 | 0.5525 | 5561.07
19.0697 | 2.2047 | 0.553 | 5560.78
19.0797 | 2.2065 | 0.5535 | 5561.3
19.0897 | 2.2086 | 0.5539 | 5562.29
19.0997 | 2.2104 | 0.5544 | 5563.68
19.1097 | 2.2125 | 0.5549 | 5565.95
19.1197 | 2.2143 | 0.5554 | 5568.88
19.1297 | 2.2164 | 0.5559 | 5571.94
19.1397 | 2.2182 | 0.5563 | 5575.35
19.1497 | 2.2203 | 0.5568 | 5578.92
19.1597 | 2.2221 | 0.5573 | 5582.26
19.1697 | 2.2242 | 0.5578 | 5585.7
19.1797 | 2.226 | 0.5582 | 5588.84
19.1897 | 2.2278 | 0.5587 | 5591.62
19.1997 | 2.2299 | 0.5591 | 5594.12
19.2097 | 2.232 | 0.5596 | 5596.18
19.2197 | 2.2338 | 0.5601 | 5597.69
19.2297 | 2.2356 | 0.5605 | 5598.52
19.2397 | 2.2377 | 0.561 | 5598.97
19.2497 | 2.2395 | 0.5614 | 5599.02
19.2597 | 2.2413 | 0.5619 | 5598.19
19.2697 | 2.2434 | 0.5624 | 5596.71
19.2797 | 2.2455 | 0.5628 | 5594.97
19.2897 | 2.2473 | 0.5633 | 5592.98
19.2997 | 2.2494 | 0.5637 | 5590.85
19.3097 | 2.2512 | 0.5642 | 5588.35
19.3197 | 2.253 | 0.5647 | 5585.77
19.3297 | 2.2548 | 0.5651 | 5583.95
19.3397 | 2.2569 | 0.5655 | 5582.86
19.3497 | 2.259 | 0.566 | 5582.16
19.3597 | 2.2608 | 0.5665 | 5582.09
19.3697 | 2.2626 | 0.5669 | 5582.77
19.3797 | 2.2644 | 0.5674 | 5583.91
19.3897 | 2.2665 | 0.5678 | 5585.56
19.3997 | 2.2686 | 0.5683 | 5588.2
19.4097 | 2.2704 | 0.5688 | 5591.32
19.4197 | 2.2725 | 0.5692 | 5594.52
19.4297 | 2.2746 | 0.5697 | 5598.1
19.4397 | 2.2764 | 0.5701 | 5601.53
19.4497 | 2.2782 | 0.5706 | 5604.93
19.4597 | 2.2803 | 0.5711 | 5608.5
19.4697 | 2.2821 | 0.5715 | 5611.64
19.4797 | 2.2842 | 0.5719 | 5614.36
19.4897 | 2.2863 | 0.5724 | 5616.78
19.4997 | 2.2881 | 0.5729 | 5618.62
19.5097 | 2.2899 | 0.5733 | 5619.76
19.5197 | 2.2917 | 0.5738 | 5620.43
19.5297 | 2.2938 | 0.5743 | 5620.69
19.5397 | 2.2959 | 0.5747 | 5620.3
19.5497 | 2.298 | 0.5752 | 5619.04
19.5597 | 2.2998 | 0.5757 | 5617.24
19.5697 | 2.3016 | 0.5762 | 5615.02
19.5797 | 2.3034 | 0.5766 | 5612.71
19.5897 | 2.3055 | 0.5771 | 5610.45
19.5997 | 2.3073 | 0.5776 | 5607.79
19.6097 | 2.3094 | 0.578 | 5605.42
19.6197 | 2.3112 | 0.5785 | 5603.86
19.6297 | 2.313 | 0.5789 | 5602.86
19.6397 | 2.3148 | 0.5794 | 5602.37
19.6497 | 2.3169 | 0.5799 | 5602.6
19.6597 | 2.319 | 0.5803 | 5603.45
19.6697 | 2.3208 | 0.5808 | 5604.75
19.6797 | 2.3229 | 0.5812 | 5606.81
19.6897 | 2.3247 | 0.5817 | 5609.58
19.6997 | 2.3265 | 0.5822 | 5612.71
19.7097 | 2.3286 | 0.5826 | 5616.14
19.7197 | 2.3307 | 0.5831 | 5619.74
19.7297 | 2.3328 | 0.5835 | 5623.17
19.7397 | 2.3346 | 0.584 | 5626.71
19.7497 | 2.3364 | 0.5845 | 5630.11
19.7597 | 2.3382 | 0.585 | 5633.02
19.7697 | 2.3403 | 0.5854 | 5635.56
19.7797 | 2.3421 | 0.5859 | 5637.66
19.7897 | 2.3442 | 0.5864 | 5639.23
19.7997 | 2.346 | 0.5868 | 5640.07
19.8097 | 2.3478 | 0.5873 | 5640.46
19.8197 | 2.3496 | 0.5877 | 5640.51
19.8297 | 2.3517 | 0.5882 | 5639.86
19.8397 | 2.3538 | 0.5887 | 5638.42
19.8497 | 2.3556 | 0.5892 | 5636.55
19.8597 | 2.3577 | 0.5896 | 5634.53
19.8697 | 2.3595 | 0.5901 | 5632.51
19.8797 | 2.3616 | 0.5906 | 5630.31
19.8897 | 2.3634 | 0.5911 | 5627.78
19.8997 | 2.3652 | 0.5915 | 5625.75
19.9097 | 2.3673 | 0.5919 | 5624.46
19.9197 | 2.3691 | 0.5924 | 5623.74
19.9297 | 2.3712 | 0.5929 | 5623.59
19.9397 | 2.373 | 0.5934 | 5624.04
19.9497 | 2.3748 | 0.5938 | 5625.1
19.9597 | 2.3769 | 0.5943 | 5626.43
19.9697 | 2.3787 | 0.5948 | 5628.74
19.9797 | 2.3808 | 0.5952 | 5631.66
19.9897 | 2.3829 | 0.5957 | 5634.68
19.9997 | 2.3847 | 0.5962 | 5638.08
20.0097 | 2.3865 | 0.5966 | 5641.59
20.0197 | 2.3886 | 0.5971 | 5644.8
20.0297 | 2.3904 | 0.5976 | 5648.1
20.0397 | 2.3925 | 0.5981 | 5651.26
20.0497 | 2.3943 | 0.5985 | 5653.9
20.0597 | 2.3964 | 0.599 | 5656.34
20.0697 | 2.3982 | 0.5995 | 5658.27
20.0797 | 2.4003 | 0.5999 | 5659.55
20.0897 | 2.4021 | 0.6004 | 5660.29
20.0997 | 2.4039 | 0.6009 | 5660.8
20.1097 | 2.406 | 0.6013 | 5660.74
20.1197 | 2.4081 | 0.6018 | 5659.75
20.1297 | 2.4099 | 0.6023 | 5658.13
20.1397 | 2.4117 | 0.6028 | 5656.16
20.1497 | 2.4138 | 0.6032 | 5654.1
20.1597 | 2.4159 | 0.6037 | 5651.89
20.1697 | 2.4177 | 0.6042 | 5649.31
20.1797 | 2.4195 | 0.6047 | 5646.8
20.1897 | 2.4213 | 0.6052 | 5645.03
20.1997 | 2.4234 | 0.6056 | 5643.75
20.2097 | 2.4252 | 0.6061 | 5643.04
20.2197 | 2.4273 | 0.6066 | 5642.99
20.2297 | 2.4291 | 0.607 | 5643.64
20.2397 | 2.4309 | 0.6075 | 5644.65
20.2497 | 2.4327 | 0.608 | 5646.27
20.2597 | 2.4348 | 0.6085 | 5648.94
20.2697 | 2.4369 | 0.609 | 5652.04
20.2797 | 2.439 | 0.6094 | 5655.2
20.2897 | 2.4408 | 0.6099 | 5658.75
20.2997 | 2.4429 | 0.6104 | 5662.23
20.3097 | 2.4447 | 0.6109 | 5665.6
20.3197 | 2.4465 | 0.6114 | 5669.13
20.3297 | 2.4486 | 0.6118 | 5672.22
20.3397 | 2.4504 | 0.6123 | 5674.96
20.3497 | 2.4525 | 0.6128 | 5677.34
20.3597 | 2.4543 | 0.6133 | 5679.09
20.3697 | 2.4561 | 0.6138 | 5680.15
20.3797 | 2.4582 | 0.6143 | 5680.85
20.3897 | 2.46 | 0.6147 | 5681.11
20.3997 | 2.4621 | 0.6152 | 5680.63
20.4097 | 2.4642 | 0.6157 | 5679.3
20.4197 | 2.466 | 0.6162 | 5677.41
20.4297 | 2.4678 | 0.6167 | 5675.18
20.4397 | 2.4696 | 0.6172 | 5672.87
20.4497 | 2.4717 | 0.6176 | 5670.51
20.4597 | 2.4738 | 0.6181 | 5667.68
20.4697 | 2.4756 | 0.6186 | 5665.23
20.4797 | 2.4777 | 0.6191 | 5663.49
20.4897 | 2.4795 | 0.6196 | 5662.33
20.4997 | 2.4813 | 0.62 | 5661.83
20.5097 | 2.4831 | 0.6205 | 5662.05
20.5197 | 2.4852 | 0.621 | 5663
20.5297 | 2.487 | 0.6215 | 5664.33
20.5397 | 2.4891 | 0.622 | 5666.51
20.5497 | 2.4912 | 0.6225 | 5669.44
20.5597 | 2.493 | 0.6229 | 5672.66
20.5697 | 2.4948 | 0.6234 | 5676.09
20.5797 | 2.4969 | 0.6239 | 5679.8
20.5897 | 2.499 | 0.6244 | 5683.24
20.5997 | 2.5008 | 0.6249 | 5686.71
20.6097 | 2.5029 | 0.6254 | 5690.06
20.6197 | 2.5047 | 0.6259 | 5692.87
20.6297 | 2.5065 | 0.6264 | 5695.33
20.6397 | 2.5086 | 0.6269 | 5697.33
20.6497 | 2.5104 | 0.6273 | 5698.81
20.6597 | 2.5125 | 0.6278 | 5699.56
20.6697 | 2.5143 | 0.6283 | 5699.98
20.6797 | 2.5161 | 0.6288 | 5699.9
20.6897 | 2.5182 | 0.6293 | 5699.08
20.6997 | 2.5203 | 0.6298 | 5697.48
20.7097 | 2.5221 | 0.6303 | 5695.5
20.7197 | 2.5239 | 0.6307 | 5693.31
20.7297 | 2.526 | 0.6312 | 5691.08
20.7397 | 2.5278 | 0.6317 | 5688.63
20.7497 | 2.5296 | 0.6322 | 5685.97
20.7597 | 2.5317 | 0.6327 | 5684
20.7697 | 2.5335 | 0.6331 | 5682.65
20.7797 | 2.5353 | 0.6336 | 5681.89
20.7897 | 2.5374 | 0.6341 | 5681.7
20.7997 | 2.5392 | 0.6346 | 5682.21
20.8097 | 2.541 | 0.635 | 5683.22
20.8197 | 2.5431 | 0.6355 | 5684.68
20.8297 | 2.5452 | 0.636 | 5687.2
20.8397 | 2.547 | 0.6365 | 5690.17
20.8497 | 2.5491 | 0.6369 | 5693.21
20.8597 | 2.5509 | 0.6374 | 5696.63
20.8697 | 2.553 | 0.6379 | 5700.16
20.8797 | 2.5548 | 0.6384 | 5703.51
20.8897 | 2.5569 | 0.6388 | 5706.94
20.8997 | 2.5587 | 0.6393 | 5710.07
20.9097 | 2.5608 | 0.6398 | 5712.76
20.9197 | 2.5626 | 0.6402 | 5715.2
20.9297 | 2.5644 | 0.6407 | 5717.05
20.9397 | 2.5662 | 0.6412 | 5718.31
20.9497 | 2.5683 | 0.6417 | 5719.03
20.9597 | 2.5704 | 0.6421 | 5719.42
20.9697 | 2.5722 | 0.6426 | 5719.16
20.9797 | 2.5743 | 0.6431 | 5717.93
20.9897 | 2.5761 | 0.6436 | 5716.22
20.9997 | 2.5779 | 0.6441 | 5714.22
21.0097 | 2.58 | 0.6446 | 5712.03
21.0197 | 2.5821 | 0.6451 | 5709.73
21.0297 | 2.5839 | 0.6456 | 5707.03
21.0397 | 2.5857 | 0.646 | 5704.42
21.0497 | 2.5878 | 0.6465 | 5702.55
21.0597 | 2.5896 | 0.647 | 5701.26
21.0697 | 2.5914 | 0.6475 | 5700.59
21.0797 | 2.5935 | 0.6479 | 5700.56
21.0897 | 2.5953 | 0.6484 | 5701.15
21.0997 | 2.5971 | 0.6489 | 5702.19
21.1097 | 2.5992 | 0.6494 | 5703.93
21.1197 | 2.601 | 0.6499 | 5706.56
21.1297 | 2.6031 | 0.6504 | 5709.64
21.1397 | 2.6052 | 0.6508 | 5712.93
21.1497 | 2.607 | 0.6513 | 5716.56
21.1597 | 2.6091 | 0.6518 | 5720.03
21.1697 | 2.6109 | 0.6523 | 5723.38
21.1797 | 2.6127 | 0.6528 | 5726.78
21.1897 | 2.6148 | 0.6532 | 5729.81
21.1997 | 2.6169 | 0.6537 | 5732.45
21.2097 | 2.6187 | 0.6541 | 5734.68
21.2197 | 2.6208 | 0.6546 | 5736.35
21.2297 | 2.6226 | 0.6551 | 5737.29
21.2397 | 2.6244 | 0.6555 | 5737.78
21.2497 | 2.6262 | 0.656 | 5737.86
21.2597 | 2.6283 | 0.6564 | 5737.18
21.2697 | 2.6304 | 0.6569 | 5735.73
21.2797 | 2.6322 | 0.6574 | 5733.79
21.2897 | 2.634 | 0.6578 | 5731.51
21.2997 | 2.6361 | 0.6583 | 5729.19
21.3097 | 2.6379 | 0.6587 | 5726.71
21.3197 | 2.64 | 0.6592 | 5723.9
21.3297 | 2.6418 | 0.6597 | 5721.55
21.3397 | 2.6436 | 0.6601 | 5719.9
21.3497 | 2.6454 | 0.6605 | 5718.81
21.3597 | 2.6475 | 0.661 | 5718.38
21.3697 | 2.6493 | 0.6615 | 5718.62
21.3797 | 2.6511 | 0.6619 | 5719.52
21.3897 | 2.6532 | 0.6624 | 5720.79
21.3997 | 2.6553 | 0.6628 | 5722.9
21.4097 | 2.6571 | 0.6633 | 5725.74
21.4197 | 2.6592 | 0.6638 | 5728.75
21.4297 | 2.661 | 0.6642 | 5732.08
21.4397 | 2.6628 | 0.6647 | 5735.63
21.4497 | 2.6649 | 0.6652 | 5739
21.4597 | 2.667 | 0.6656 | 5742.39
21.4697 | 2.6688 | 0.6661 | 5745.63
21.4797 | 2.6706 | 0.6666 | 5748.36
21.4897 | 2.6724 | 0.667 | 5750.84
21.4997 | 2.6745 | 0.6675 | 5752.77
21.5097 | 2.6766 | 0.668 | 5754.16
21.5197 | 2.6784 | 0.6684 | 5754.86
21.5297 | 2.6805 | 0.6689 | 5755.18
21.5397 | 2.6823 | 0.6693 | 5755.06
21.5497 | 2.6844 | 0.6698 | 5754.02
21.5597 | 2.6862 | 0.6703 | 5752.31
21.5697 | 2.688 | 0.6707 | 5750.23
21.5797 | 2.6901 | 0.6712 | 5748.02
21.5897 | 2.6922 | 0.6716 | 5745.78
21.5997 | 2.694 | 0.6721 | 5743.31
21.6097 | 2.6958 | 0.6726 | 5740.67
21.6197 | 2.6976 | 0.6731 | 5738.67
21.6297 | 2.6997 | 0.6735 | 5737.32
21.6397 | 2.7015 | 0.674 | 5736.49
21.6497 | 2.7036 | 0.6745 | 5736.31
21.6597 | 2.7054 | 0.6749 | 5736.87
21.6697 | 2.7072 | 0.6754 | 5737.91
21.6797 | 2.709 | 0.6758 | 5739.45
21.6897 | 2.7111 | 0.6763 | 5741.87
21.6997 | 2.7132 | 0.6768 | 5744.79
21.7097 | 2.715 | 0.6773 | 5747.78
21.7197 | 2.7171 | 0.6778 | 5751.18
21.7297 | 2.7189 | 0.6782 | 5754.61
21.7397 | 2.721 | 0.6787 | 5757.86
21.7497 | 2.7228 | 0.6792 | 5761.32
21.7597 | 2.7249 | 0.6797 | 5764.37
21.7697 | 2.7267 | 0.6801 | 5766.98
21.7797 | 2.7285 | 0.6806 | 5769.31
21.7897 | 2.7306 | 0.6811 | 5771.16
21.7997 | 2.7324 | 0.6816 | 5772.27
21.8097 | 2.7342 | 0.682 | 5772.85
21.8197 | 2.7363 | 0.6825 | 5773.23
21.8297 | 2.7384 | 0.683 | 5772.96
21.8397 | 2.7402 | 0.6834 | 5771.62
21.8497 | 2.7423 | 0.6839 | 5769.71
21.8597 | 2.7441 | 0.6844 | 5767.6
21.8697 | 2.7459 | 0.6848 | 5765.34
21.8797 | 2.748 | 0.6853 | 5762.95
21.8897 | 2.7498 | 0.6858 | 5760.14
21.8997 | 2.7519 | 0.6863 | 5757.59
21.9097 | 2.7537 | 0.6867 | 5755.86
21.9197 | 2.7555 | 0.6872 | 5754.61
21.9297 | 2.7573 | 0.6876 | 5753.92
21.9397 | 2.7594 | 0.6881 | 5754.04
21.9497 | 2.7615 | 0.6886 | 5754.8
21.9597 | 2.7633 | 0.689 | 5755.81
21.9697 | 2.7651 | 0.6895 | 5757.58
21.9797 | 2.7672 | 0.69 | 5760.27
21.9897 | 2.769 | 0.6905 | 5763.3
21.9997 | 2.7708 | 0.6909 | 5766.51
22.0097 | 2.7732 | 0.6914 | 5770.07
22.0197 | 2.775 | 0.6919 | 5773.56
22.0297 | 2.7771 | 0.6924 | 5777.03
22.0397 | 2.7789 | 0.6928 | 5780.47
22.0497 | 2.7807 | 0.6933 | 5783.42
22.0597 | 2.7825 | 0.6937 | 5786.11
22.0697 | 2.7849 | 0.6942 | 5788.34
22.0797 | 2.7867 | 0.6947 | 5789.96
22.0897 | 2.7888 | 0.6952 | 5790.74
22.0997 | 2.7906 | 0.6957 | 5791.18
22.1097 | 2.7924 | 0.6961 | 5791.19
22.1197 | 2.7942 | 0.6966 | 5790.27
22.1297 | 2.7963 | 0.6971 | 5788.64
22.1397 | 2.7984 | 0.6975 | 5786.57
22.1497 | 2.8002 | 0.698 | 5784.17
22.1597 | 2.8023 | 0.6985 | 5781.73
22.1697 | 2.8041 | 0.6989 | 5779.09
22.1797 | 2.8059 | 0.6994 | 5776.14
22.1897 | 2.8077 | 0.6999 | 5773.79
22.1997 | 2.8098 | 0.7003 | 5772.18
22.2097 | 2.8119 | 0.7008 | 5771.11
22.2197 | 2.8137 | 0.7012 | 5770.65
22.2297 | 2.8155 | 0.7017 | 5770.85
22.2397 | 2.8173 | 0.7022 | 5771.68
22.2497 | 2.8194 | 0.7026 | 5773
22.2597 | 2.8215 | 0.7031 | 5775.25
22.2697 | 2.8233 | 0.7036 | 5778.13
22.2797 | 2.8254 | 0.7041 | 5781.17
22.2897 | 2.8272 | 0.7046 | 5784.66
22.2997 | 2.829 | 0.705 | 5788.22
22.3097 | 2.8311 | 0.7055 | 5791.5
22.3197 | 2.8332 | 0.706 | 5794.93
22.3297 | 2.8353 | 0.7065 | 5798.17
22.3397 | 2.8371 | 0.7069 | 5800.85
22.3497 | 2.8389 | 0.7074 | 5803.23
22.3597 | 2.8407 | 0.7079 | 5805.04
22.3697 | 2.8428 | 0.7084 | 5806.36
22.3797 | 2.8449 | 0.7089 | 5807.02
22.3897 | 2.8467 | 0.7093 | 5807.27
22.3997 | 2.8488 | 0.7098 | 5807.08
22.4097 | 2.8506 | 0.7103 | 5805.98
22.4197 | 2.8524 | 0.7108 | 5804.3
22.4297 | 2.8542 | 0.7112 | 5802.21
22.4397 | 2.8566 | 0.7117 | 5800.03
22.4497 | 2.8584 | 0.7122 | 5797.8
22.4597 | 2.8605 | 0.7127 | 5795.25
22.4697 | 2.8623 | 0.7131 | 5792.58
22.4797 | 2.8641 | 0.7136 | 5790.63
22.4897 | 2.8659 | 0.714 | 5789.3
22.4997 | 2.868 | 0.7145 | 5788.51
22.5097 | 2.8698 | 0.715 | 5788.4
22.5197 | 2.8719 | 0.7154 | 5788.84
22.5297 | 2.8737 | 0.7159 | 5789.68
22.5397 | 2.8758 | 0.7164 | 5791.11
22.5497 | 2.8776 | 0.7169 | 5793.51
22.5597 | 2.8797 | 0.7174 | 5796.31
22.5697 | 2.8818 | 0.7178 | 5799.24
22.5797 | 2.8836 | 0.7183 | 5802.62
22.5897 | 2.8857 | 0.7188 | 5805.93
22.5997 | 2.8875 | 0.7193 | 5809.08
22.6097 | 2.8893 | 0.7198 | 5812.38
22.6197 | 2.8914 | 0.7203 | 5815.38
22.6297 | 2.8935 | 0.7207 | 5818.04
22.6397 | 2.8953 | 0.7212 | 5820.34
22.6497 | 2.8971 | 0.7217 | 5822.07
22.6597 | 2.8992 | 0.7222 | 5823.16
22.6697 | 2.901 | 0.7227 | 5823.71
22.6797 | 2.9031 | 0.7231 | 5823.88
22.6897 | 2.9052 | 0.7236 | 5823.43
22.6997 | 2.907 | 0.7241 | 5822.04
22.7097 | 2.9091 | 0.7246 | 5820.1
22.7197 | 2.9109 | 0.7251 | 5817.92
22.7297 | 2.9127 | 0.7255 | 5815.55
22.7397 | 2.9148 | 0.726 | 5813.09
22.7497 | 2.9169 | 0.7265 | 5810.18
22.7597 | 2.9187 | 0.727 | 5807.66
22.7697 | 2.9205 | 0.7275 | 5805.9
22.7797 | 2.9223 | 0.7279 | 5804.71
22.7897 | 2.9244 | 0.7284 | 5803.96
22.7997 | 2.9262 | 0.7289 | 5803.93
22.8097 | 2.9283 | 0.7294 | 5804.67
22.8197 | 2.9301 | 0.7298 | 5805.69
22.8297 | 2.9322 | 0.7303 | 5807.53
22.8397 | 2.934 | 0.7308 | 5810.24
22.8497 | 2.9361 | 0.7313 | 5813.27
22.8597 | 2.9379 | 0.7318 | 5816.44
22.8697 | 2.94 | 0.7323 | 5819.84
22.8797 | 2.9421 | 0.7327 | 5823.02
22.8897 | 2.9439 | 0.7332 | 5826.35
22.8997 | 2.9457 | 0.7337 | 5829.63
22.9097 | 2.9478 | 0.7342 | 5832.32
22.9197 | 2.9496 | 0.7347 | 5834.73
22.9297 | 2.9517 | 0.7352 | 5836.74
22.9397 | 2.9538 | 0.7357 | 5838.15
22.9497 | 2.9556 | 0.7362 | 5838.79
22.9597 | 2.9574 | 0.7367 | 5839.14
22.9697 | 2.9595 | 0.7371 | 5839.1
22.9797 | 2.9613 | 0.7376 | 5838.28
22.9897 | 2.9634 | 0.7381 | 5836.73
22.9997 | 2.9655 | 0.7386 | 5834.75
23.0097 | 2.9673 | 0.7391 | 5832.53
23.0197 | 2.9694 | 0.7396 | 5830.24
23.0297 | 2.9712 | 0.7401 | 5827.68
23.0397 | 2.973 | 0.7406 | 5824.83
23.0497 | 2.9748 | 0.741 | 5822.67
23.0597 | 2.9769 | 0.7415 | 5821.13
23.0697 | 2.979 | 0.742 | 5820.22
23.0797 | 2.9808 | 0.7425 | 5819.88
23.0897 | 2.9829 | 0.7429 | 5820.07
23.0997 | 2.9847 | 0.7434 | 5820.8
23.1097 | 2.9865 | 0.7439 | 5821.95
23.1197 | 2.9889 | 0.7444 | 5824.1
23.1297 | 2.9907 | 0.7449 | 5826.71
23.1397 | 2.9925 | 0.7453 | 5829.46
23.1497 | 2.9943 | 0.7458 | 5832.68
23.1597 | 2.9964 | 0.7463 | 5835.95
23.1697 | 2.9982 | 0.7468 | 5839.02
23.1797 | 3.0003 | 0.7473 | 5842.3
23.1897 | 3.0024 | 0.7477 | 5845.43
23.1997 | 3.0042 | 0.7482 | 5848.11
23.2097 | 3.0063 | 0.7487 | 5850.44
23.2197 | 3.0081 | 0.7492 | 5852.21
23.2297 | 3.0099 | 0.7497 | 5853.53
23.2397 | 3.012 | 0.7501 | 5854.23
23.2497 | 3.0141 | 0.7506 | 5854.49
23.2597 | 3.0162 | 0.7511 | 5854.19
23.2697 | 3.018 | 0.7516 | 5852.96
23.2797 | 3.0201 | 0.7521 | 5851.06
23.2897 | 3.0219 | 0.7526 | 5848.83
23.2997 | 3.0237 | 0.753 | 5846.53
23.3097 | 3.0258 | 0.7535 | 5844.23
23.3197 | 3.0279 | 0.754 | 5841.61
23.3297 | 3.0297 | 0.7545 | 5839.11
23.3397 | 3.0315 | 0.7549 | 5837.32
23.3497 | 3.0336 | 0.7554 | 5835.98
23.3597 | 3.0354 | 0.7559 | 5835.24
23.3697 | 3.0375 | 0.7563 | 5835.13
23.3797 | 3.0393 | 0.7568 | 5835.66
23.3897 | 3.0411 | 0.7573 | 5836.54
23.3997 | 3.0432 | 0.7577 | 5838
23.4097 | 3.0453 | 0.7582 | 5840.36
23.4197 | 3.0471 | 0.7587 | 5843.05
23.4297 | 3.0492 | 0.7592 | 5845.82
23.4397 | 3.051 | 0.7597 | 5848.94
23.4497 | 3.0531 | 0.7602 | 5852.15
23.4597 | 3.0552 | 0.7607 | 5855.31
23.4697 | 3.057 | 0.7612 | 5858.6
23.4797 | 3.0588 | 0.7616 | 5861.47
23.4897 | 3.0609 | 0.7621 | 5864.01
23.4997 | 3.0627 | 0.7626 | 5866.22
23.5097 | 3.0648 | 0.7631 | 5867.97
23.5197 | 3.0666 | 0.7636 | 5869.03
23.5297 | 3.0684 | 0.7641 | 5869.59
23.5397 | 3.0705 | 0.7646 | 5869.88
23.5497 | 3.0726 | 0.7651 | 5869.36
23.5597 | 3.0747 | 0.7656 | 5867.93
23.5697 | 3.0765 | 0.7661 | 5865.93
23.5797 | 3.0783 | 0.7666 | 5863.74
23.5897 | 3.0804 | 0.767 | 5861.49
23.5997 | 3.0822 | 0.7675 | 5859.02
23.6097 | 3.0843 | 0.768 | 5856.05
23.6197 | 3.0864 | 0.7685 | 5853.46
23.6297 | 3.0882 | 0.769 | 5851.66
23.6397 | 3.09 | 0.7695 | 5850.39
23.6497 | 3.0921 | 0.77 | 5849.72
23.6597 | 3.0939 | 0.7705 | 5849.7
23.6697 | 3.0957 | 0.771 | 5850.38
23.6797 | 3.0978 | 0.7715 | 5851.29
23.6897 | 3.0999 | 0.772 | 5853.07
23.6997 | 3.102 | 0.7725 | 5855.7
23.7097 | 3.1038 | 0.773 | 5858.57
23.7197 | 3.1056 | 0.7734 | 5861.76
23.7297 | 3.1074 | 0.7739 | 5865.21
23.7397 | 3.1095 | 0.7744 | 5868.4
23.7497 | 3.1116 | 0.7749 | 5871.72
23.7597 | 3.1137 | 0.7754 | 5874.99
23.7697 | 3.1155 | 0.7759 | 5877.75
23.7797 | 3.1173 | 0.7764 | 5880.34
23.7897 | 3.1194 | 0.7769 | 5882.33
23.7997 | 3.1215 | 0.7774 | 5883.73
23.8097 | 3.1233 | 0.7779 | 5884.49
23.8197 | 3.1251 | 0.7784 | 5884.92
23.8297 | 3.1272 | 0.7789 | 5884.8
23.8397 | 3.129 | 0.7794 | 5883.85
23.8497 | 3.1311 | 0.7799 | 5882.14
23.8597 | 3.1332 | 0.7804 | 5879.95
23.8697 | 3.135 | 0.7808 | 5877.57
23.8797 | 3.1371 | 0.7813 | 5875.14
23.8897 | 3.1389 | 0.7818 | 5872.45
23.8997 | 3.1407 | 0.7823 | 5869.55
23.9097 | 3.1428 | 0.7828 | 5867.33
23.9197 | 3.1449 | 0.7833 | 5865.74
23.9297 | 3.1467 | 0.7838 | 5864.7
23.9397 | 3.1485 | 0.7843 | 5864.28
23.9497 | 3.1506 | 0.7848 | 5864.58
23.9597 | 3.1524 | 0.7853 | 5865.47
23.9697 | 3.1545 | 0.7857 | 5866.8
23.9797 | 3.1566 | 0.7863 | 5869.04
23.9897 | 3.1584 | 0.7868 | 5871.84
23.9997 | 3.1605 | 0.7873 | 5874.83
24.0097 | 3.1623 | 0.7877 | 5878.2
24.0197 | 3.1641 | 0.7882 | 5881.52
24.0297 | 3.1662 | 0.7887 | 5884.65
24.0397 | 3.1683 | 0.7893 | 5888
24.0497 | 3.1701 | 0.7897 | 5890.99
24.0597 | 3.1722 | 0.7902 | 5893.44
24.0697 | 3.174 | 0.7907 | 5895.65
24.0797 | 3.1761 | 0.7912 | 5897.38
24.0897 | 3.1776 | 0.7917 | 5898.47
24.0997 | 3.1797 | 0.7922 | 5898.91
24.1097 | 3.1818 | 0.7927 | 5898.97
24.1197 | 3.1839 | 0.7932 | 5898.52
24.1297 | 3.186 | 0.7937 | 5897.19
24.1397 | 3.1878 | 0.7942 | 5895.34
24.1497 | 3.1896 | 0.7947 | 5893.15
24.1597 | 3.1914 | 0.7952 | 5890.92
24.1697 | 3.1935 | 0.7957 | 5888.6
24.1797 | 3.1956 | 0.7962 | 5885.9
24.1897 | 3.1977 | 0.7966 | 5883.34
24.1997 | 3.1995 | 0.7971 | 5881.57
24.2097 | 3.2013 | 0.7976 | 5880.37
24.2197 | 3.2031 | 0.7981 | 5879.71
24.2297 | 3.2052 | 0.7986 | 5879.67
24.2397 | 3.207 | 0.7991 | 5880.19
24.2497 | 3.2091 | 0.7995 | 5881.14
24.2597 | 3.2112 | 0.8 | 5882.72
24.2697 | 3.213 | 0.8005 | 5885.13
24.2797 | 3.2151 | 0.801 | 5887.84
24.2897 | 3.2169 | 0.8015 | 5890.7
24.2997 | 3.219 | 0.802 | 5893.99
24.3097 | 3.2211 | 0.8025 | 5897.14
24.3197 | 3.2229 | 0.803 | 5900.31
24.3297 | 3.2247 | 0.8035 | 5903.47
24.3397 | 3.2265 | 0.804 | 5906.25
24.3497 | 3.2289 | 0.8044 | 5908.67
24.3597 | 3.2307 | 0.8049 | 5910.76
24.3697 | 3.2328 | 0.8054 | 5912.32
24.3797 | 3.2346 | 0.8059 | 5913.19
24.3897 | 3.2364 | 0.8064 | 5913.61
24.3997 | 3.2382 | 0.8069 | 5913.64
24.4097 | 3.2406 | 0.8074 | 5912.96
24.4197 | 3.2424 | 0.8079 | 5911.4
24.4297 | 3.2445 | 0.8083 | 5909.38
24.4397 | 3.2463 | 0.8088 | 5907.16
24.4497 | 3.2481 | 0.8093 | 5904.81
24.4597 | 3.2502 | 0.8098 | 5902.27
24.4697 | 3.252 | 0.8103 | 5899.38
24.4797 | 3.2541 | 0.8107 | 5896.96
24.4897 | 3.2562 | 0.8112 | 5895.32
24.4997 | 3.258 | 0.8116 | 5894.16
24.5097 | 3.2598 | 0.8121 | 5893.49
24.5197 | 3.2616 | 0.8126 | 5893.56
24.5297 | 3.2637 | 0.8131 | 5894.33
24.5397 | 3.2658 | 0.8135 | 5895.39
24.5497 | 3.2679 | 0.814 | 5897.38
24.5597 | 3.2697 | 0.8145 | 5900.09
24.5697 | 3.2718 | 0.815 | 5902.99
24.5797 | 3.2733 | 0.8155 | 5906.23
24.5897 | 3.2754 | 0.8159 | 5909.6
24.5997 | 3.2775 | 0.8164 | 5912.81
24.6097 | 3.2796 | 0.8169 | 5916.14
24.6197 | 3.2814 | 0.8174 | 5919.24
24.6297 | 3.2835 | 0.8178 | 5921.89
24.6397 | 3.2853 | 0.8183 | 5924.24
24.6497 | 3.2874 | 0.8188 | 5926.07
24.6597 | 3.2892 | 0.8192 | 5927.28
24.6697 | 3.291 | 0.8197 | 5927.87
24.6797 | 3.2931 | 0.8202 | 5928.06
24.6897 | 3.2952 | 0.8206 | 5927.79
24.6997 | 3.297 | 0.8211 | 5926.59
24.7097 | 3.2988 | 0.8216 | 5924.79
24.7197 | 3.3009 | 0.8221 | 5922.53
24.7297 | 3.303 | 0.8225 | 5920.11
24.7397 | 3.3048 | 0.823 | 5917.69
24.7497 | 3.3069 | 0.8235 | 5914.93
24.7597 | 3.3087 | 0.824 | 5912.09
24.7697 | 3.3105 | 0.8244 | 5909.95
24.7797 | 3.3126 | 0.8249 | 5908.47
24.7897 | 3.3147 | 0.8253 | 5907.55
24.7997 | 3.3165 | 0.8258 | 5907.26
24.8097 | 3.3183 | 0.8263 | 5907.62
24.8197 | 3.3201 | 0.8267 | 5908.58
24.8297 | 3.3222 | 0.8272 | 5909.95
24.8397 | 3.3243 | 0.8277 | 5912.23
24.8497 | 3.3264 | 0.8282 | 5914.99
24.8597 | 3.3285 | 0.8286 | 5917.93
24.8697 | 3.3303 | 0.8291 | 5921.22
24.8797 | 3.3321 | 0.8296 | 5924.44
24.8897 | 3.3339 | 0.83 | 5927.5
24.8997 | 3.336 | 0.8305 | 5930.76
24.9097 | 3.3381 | 0.831 | 5933.63
24.9197 | 3.3402 | 0.8314 | 5936.04
24.9297 | 3.342 | 0.8319 | 5938.15
24.9397 | 3.3438 | 0.8324 | 5939.69
24.9497 | 3.3456 | 0.8329 | 5940.62
24.9597 | 3.3474 | 0.8333 | 5940.99
24.9697 | 3.3495 | 0.8338 | 5941.05
24.9797 | 3.3516 | 0.8342 | 5940.58
24.9897 | 3.3537 | 0.8347 | 5939.2
24.9997 | 3.3555 | 0.8352 | 5937.31
25.0097 | 3.3573 | 0.8356 | 5935.21
25.0197 | 3.3594 | 0.8361 | 5932.95
25.0297 | 3.3615 | 0.8366 | 5930.63
25.0397 | 3.3633 | 0.837 | 5927.93
25.0497 | 3.3651 | 0.8375 | 5925.57
25.0597 | 3.3672 | 0.8379 | 5923.88
25.0697 | 3.369 | 0.8384 | 5922.71
25.0797 | 3.3708 | 0.8388 | 5922.08
25.0897 | 3.3729 | 0.8393 | 5922.05
25.0997 | 3.375 | 0.8398 | 5922.62
25.1097 | 3.3768 | 0.8402 | 5923.46
25.1197 | 3.3789 | 0.8407 | 5925.13
25.1297 | 3.3807 | 0.8411 | 5927.65
25.1397 | 3.3828 | 0.8416 | 5930.44
25.1497 | 3.3849 | 0.8421 | 5933.32
25.1597 | 3.3867 | 0.8425 | 5936.52
25.1697 | 3.3888 | 0.843 | 5939.6
25.1797 | 3.3906 | 0.8434 | 5942.64
25.1897 | 3.3924 | 0.8439 | 5945.73
25.1997 | 3.3945 | 0.8444 | 5948.37
25.2097 | 3.3966 | 0.8448 | 5950.7
25.2197 | 3.3984 | 0.8453 | 5952.68
25.2297 | 3.4005 | 0.8457 | 5954.08
25.2397 | 3.4023 | 0.8462 | 5954.81
25.2497 | 3.4041 | 0.8466 | 5955.17
25.2597 | 3.4062 | 0.847 | 5955.17
25.2697 | 3.4083 | 0.8475 | 5954.26
25.2797 | 3.4101 | 0.848 | 5952.63
25.2897 | 3.4122 | 0.8484 | 5950.57
25.2997 | 3.414 | 0.8489 | 5948.27
25.3097 | 3.4161 | 0.8493 | 5945.94
25.3197 | 3.4179 | 0.8498 | 5943.28
25.3297 | 3.42 | 0.8503 | 5940.32
25.3397 | 3.4218 | 0.8507 | 5937.97
25.3497 | 3.4239 | 0.8511 | 5936.36
25.3597 | 3.4257 | 0.8516 | 5935.25
25.3697 | 3.4275 | 0.852 | 5934.73
25.3797 | 3.4296 | 0.8525 | 5934.86
25.3897 | 3.4314 | 0.853 | 5935.53
25.3997 | 3.4335 | 0.8534 | 5936.62
25.4097 | 3.4356 | 0.8539 | 5938.7
25.4197 | 3.4374 | 0.8544 | 5941.43
25.4297 | 3.4395 | 0.8548 | 5944.24
25.4397 | 3.4413 | 0.8553 | 5947.37
25.4497 | 3.4434 | 0.8557 | 5950.67
25.4597 | 3.4452 | 0.8562 | 5953.82
25.4697 | 3.4473 | 0.8567 | 5957.16
25.4797 | 3.4491 | 0.8571 | 5960.3
25.4897 | 3.4512 | 0.8576 | 5962.98
25.4997 | 3.453 | 0.858 | 5965.33
25.5097 | 3.4551 | 0.8585 | 5967.03
25.5197 | 3.4572 | 0.859 | 5968.15
25.5297 | 3.459 | 0.8594 | 5968.72
25.5397 | 3.4611 | 0.8599 | 5968.87
25.5497 | 3.4629 | 0.8603 | 5968.47
25.5597 | 3.4647 | 0.8608 | 5967.1
25.5697 | 3.4668 | 0.8613 | 5965.15
25.5797 | 3.4686 | 0.8617 | 5962.77
25.5897 | 3.4707 | 0.8622 | 5960.21
25.5997 | 3.4728 | 0.8626 | 5957.7
25.6097 | 3.4746 | 0.8631 | 5954.83
25.6197 | 3.4764 | 0.8635 | 5951.92
25.6297 | 3.4782 | 0.864 | 5949.8
25.6397 | 3.4803 | 0.8644 | 5948.34
25.6497 | 3.4821 | 0.8648 | 5947.42
25.6597 | 3.4842 | 0.8653 | 5947.18
25.6697 | 3.4863 | 0.8657 | 5947.67
25.6797 | 3.4881 | 0.8661 | 5948.66
25.6897 | 3.4899 | 0.8666 | 5950.21
25.6997 | 3.492 | 0.867 | 5952.52
25.7097 | 3.4941 | 0.8675 | 5955.38
25.7197 | 3.4962 | 0.868 | 5958.45
25.7297 | 3.498 | 0.8684 | 5961.89
25.7397 | 3.4998 | 0.8688 | 5965.18
25.7497 | 3.5019 | 0.8693 | 5968.31
25.7597 | 3.5037 | 0.8698 | 5971.59
25.7697 | 3.5058 | 0.8702 | 5974.37
25.7797 | 3.5079 | 0.8707 | 5976.71
25.7897 | 3.5097 | 0.8711 | 5978.72
25.7997 | 3.5118 | 0.8716 | 5980.25
25.8097 | 3.5136 | 0.872 | 5981.08
25.8197 | 3.5154 | 0.8725 | 5981.37
25.8297 | 3.5175 | 0.8729 | 5981.33
25.8397 | 3.5196 | 0.8734 | 5980.59
25.8497 | 3.5214 | 0.8739 | 5979.02
25.8597 | 3.5235 | 0.8743 | 5976.91
25.8697 | 3.5253 | 0.8748 | 5974.57
25.8797 | 3.5274 | 0.8752 | 5972.19
25.8897 | 3.5292 | 0.8756 | 5969.73
25.8997 | 3.531 | 0.8761 | 5966.93
25.9097 | 3.5331 | 0.8765 | 5964.55
25.9197 | 3.5352 | 0.877 | 5962.83
25.9297 | 3.537 | 0.8774 | 5961.6
25.9397 | 3.5391 | 0.8779 | 5960.98
25.9497 | 3.5409 | 0.8784 | 5961.03
25.9597 | 3.5427 | 0.8788 | 5961.64
25.9697 | 3.5448 | 0.8792 | 5962.7
25.9797 | 3.5466 | 0.8797 | 5964.56
25.9897 | 3.5487 | 0.8802 | 5967.16
25.9997 | 3.5508 | 0.8807 | 5969.92
26.0097 | 3.5529 | 0.8811 | 5972.81
26.0197 | 3.5547 | 0.8816 | 5976.07
26.0297 | 3.5568 | 0.882 | 5979.21
26.0397 | 3.5586 | 0.8825 | 5982.4
26.0497 | 3.5607 | 0.883 | 5985.54
26.0597 | 3.5625 | 0.8834 | 5988.24
26.0697 | 3.5646 | 0.8839 | 5990.46
26.0797 | 3.5667 | 0.8843 | 5992.25
26.0897 | 3.5685 | 0.8848 | 5993.49
26.0997 | 3.5703 | 0.8853 | 5994.13
26.1097 | 3.5724 | 0.8857 | 5994.42
26.1197 | 3.5742 | 0.8862 | 5994.26
26.1297 | 3.5763 | 0.8866 | 5993.18
26.1397 | 3.5784 | 0.8871 | 5991.33
26.1497 | 3.5802 | 0.8876 | 5989.12
26.1597 | 3.5823 | 0.888 | 5986.73
26.1697 | 3.5841 | 0.8885 | 5984.34
26.1797 | 3.5862 | 0.8889 | 5981.64
26.1897 | 3.588 | 0.8894 | 5978.75
26.1997 | 3.5898 | 0.8898 | 5976.38
26.2097 | 3.5919 | 0.8903 | 5974.7
26.2197 | 3.594 | 0.8908 | 5973.52
26.2297 | 3.5958 | 0.8912 | 5973.05
26.2397 | 3.5976 | 0.8917 | 5973.26
26.2497 | 3.5997 | 0.8921 | 5974.06
26.2597 | 3.6015 | 0.8926 | 5975.25
26.2697 | 3.6036 | 0.893 | 5977.41
26.2797 | 3.6057 | 0.8935 | 5980.18
26.2897 | 3.6078 | 0.894 | 5983.02
26.2997 | 3.6096 | 0.8944 | 5986.32
26.3097 | 3.6117 | 0.8949 | 5989.72
26.3197 | 3.6138 | 0.8953 | 5992.88
26.3297 | 3.6156 | 0.8958 | 5996.09
26.3397 | 3.6174 | 0.8963 | 5999.09
26.3497 | 3.6195 | 0.8967 | 6001.61
26.3597 | 3.6213 | 0.8972 | 6003.86
26.3697 | 3.6234 | 0.8976 | 6005.54
26.3797 | 3.6255 | 0.8981 | 6006.62
26.3897 | 3.6273 | 0.8985 | 6007.12
26.3997 | 3.6291 | 0.899 | 6007.26
26.4097 | 3.6312 | 0.8994 | 6006.8
26.4197 | 3.6333 | 0.8999 | 6005.44
26.4297 | 3.6351 | 0.9004 | 6003.58
26.4397 | 3.6372 | 0.9008 | 6001.18
26.4497 | 3.639 | 0.9012 | 5998.58
26.4597 | 3.6411 | 0.9017 | 5995.95
26.4697 | 3.6429 | 0.9022 | 5992.94
26.4797 | 3.645 | 0.9026 | 5989.99
26.4897 | 3.6468 | 0.9031 | 5987.79
26.4997 | 3.6489 | 0.9035 | 5986.21
26.5097 | 3.6507 | 0.9039 | 5985.31
26.5197 | 3.6528 | 0.9044 | 5985.08
26.5297 | 3.6546 | 0.9049 | 5985.49
26.5397 | 3.6564 | 0.9053 | 5986.45
26.5497 | 3.6585 | 0.9058 | 5988.01
26.5597 | 3.6606 | 0.9062 | 5990.45
26.5697 | 3.6627 | 0.9067 | 5993.29
26.5797 | 3.6645 | 0.9071 | 5996.27
26.5897 | 3.6666 | 0.9076 | 5999.78
26.5997 | 3.6687 | 0.9081 | 6003.04
26.6097 | 3.6705 | 0.9085 | 6006.06
26.6197 | 3.6723 | 0.909 | 6009.25
26.6297 | 3.6744 | 0.9094 | 6012.02
26.6397 | 3.6765 | 0.9099 | 6014.32
26.6497 | 3.6786 | 0.9103 | 6016.35
26.6597 | 3.6804 | 0.9108 | 6017.75
26.6697 | 3.6822 | 0.9113 | 6018.46
26.6797 | 3.684 | 0.9117 | 6018.74
26.6897 | 3.6861 | 0.9121 | 6018.55
26.6997 | 3.6882 | 0.9126 | 6017.76
26.7097 | 3.6903 | 0.9131 | 6016.18
26.7197 | 3.6921 | 0.9135 | 6014.05
26.7297 | 3.6942 | 0.914 | 6011.61
26.7397 | 3.6963 | 0.9144 | 6009.2
26.7497 | 3.6981 | 0.9149 | 6006.6
26.7597 | 3.6999 | 0.9153 | 6003.75
26.7697 | 3.7017 | 0.9158 | 6001.29
26.7797 | 3.7038 | 0.9162 | 5999.53
26.7897 | 3.7056 | 0.9167 | 5998.36
26.7997 | 3.708 | 0.9171 | 5997.71
26.8097 | 3.7098 | 0.9176 | 5997.71
26.8197 | 3.7116 | 0.918 | 5998.37
26.8297 | 3.7134 | 0.9184 | 5999.48
26.8397 | 3.7155 | 0.9189 | 6001.34
26.8497 | 3.7176 | 0.9194 | 6003.94
26.8597 | 3.7197 | 0.9199 | 6006.66
26.8697 | 3.7215 | 0.9203 | 6009.69
26.8797 | 3.7236 | 0.9208 | 6012.96
26.8897 | 3.7254 | 0.9212 | 6016.02
26.8997 | 3.7275 | 0.9217 | 6019.15
26.9097 | 3.7293 | 0.9221 | 6022.19
26.9197 | 3.7314 | 0.9226 | 6024.7
26.9297 | 3.7335 | 0.923 | 6026.87
26.9397 | 3.7353 | 0.9235 | 6028.71
26.9497 | 3.7374 | 0.924 | 6029.95
26.9597 | 3.7392 | 0.9244 | 6030.51
26.9697 | 3.741 | 0.9249 | 6030.73
26.9797 | 3.7431 | 0.9253 | 6030.44
26.9897 | 3.7452 | 0.9258 | 6029.29
26.9997 | 3.7473 | 0.9263 | 6027.34
27.0097 | 3.7491 | 0.9268 | 6025.09
27.0197 | 3.7512 | 0.9272 | 6022.68
27.0297 | 3.753 | 0.9277 | 6020.15
27.0397 | 3.7551 | 0.9281 | 6017.3
27.0497 | 3.7569 | 0.9286 | 6014.35
27.0597 | 3.759 | 0.9291 | 6012.13
27.0697 | 3.7608 | 0.9295 | 6010.51
27.0797 | 3.7629 | 0.93 | 6009.49
27.0897 | 3.7647 | 0.9305 | 6009.08
27.0997 | 3.7668 | 0.9309 | 6009.47
27.1097 | 3.7686 | 0.9314 | 6010.24
27.1197 | 3.7707 | 0.9318 | 6011.49
27.1297 | 3.7728 | 0.9323 | 6013.72
27.1397 | 3.7746 | 0.9328 | 6016.44
27.1497 | 3.7767 | 0.9333 | 6019.27
27.1597 | 3.7788 | 0.9338 | 6022.55
27.1697 | 3.7809 | 0.9342 | 6025.86
27.1797 | 3.7827 | 0.9347 | 6028.94
27.1897 | 3.7848 | 0.9352 | 6032.22
27.1997 | 3.7866 | 0.9356 | 6035.17
27.2097 | 3.7884 | 0.9361 | 6037.69
27.2197 | 3.7905 | 0.9366 | 6039.85
27.2297 | 3.7926 | 0.937 | 6041.46
27.2397 | 3.7947 | 0.9375 | 6042.41
27.2497 | 3.7965 | 0.938 | 6042.82
27.2597 | 3.7986 | 0.9384 | 6042.8
27.2697 | 3.8004 | 0.9389 | 6042.22
27.2797 | 3.8025 | 0.9394 | 6040.7
27.2897 | 3.8046 | 0.9399 | 6038.55
27.2997 | 3.8064 | 0.9404 | 6035.95
27.3097 | 3.8085 | 0.9408 | 6033.3
27.3197 | 3.8103 | 0.9413 | 6030.71
27.3297 | 3.8124 | 0.9418 | 6027.65
27.3397 | 3.8142 | 0.9423 | 6024.81
27.3497 | 3.8163 | 0.9428 | 6022.69
27.3597 | 3.8181 | 0.9432 | 6021.25
27.3697 | 3.8202 | 0.9437 | 6020.22
27.3797 | 3.822 | 0.9441 | 6020.03
27.3897 | 3.8241 | 0.9446 | 6020.53
27.3997 | 3.8259 | 0.9451 | 6021.5
27.4097 | 3.828 | 0.9455 | 6023.18
27.4197 | 3.8301 | 0.946 | 6025.61
27.4297 | 3.8319 | 0.9465 | 6028.42
27.4397 | 3.834 | 0.947 | 6031.52
27.4497 | 3.8358 | 0.9475 | 6035.01
27.4597 | 3.8379 | 0.9479 | 6038.21
27.4697 | 3.84 | 0.9484 | 6041.45
27.4797 | 3.8418 | 0.9489 | 6044.66
27.4897 | 3.8439 | 0.9493 | 6047.31
27.4997 | 3.8457 | 0.9498 | 6049.63
27.5097 | 3.8478 | 0.9503 | 6051.49
27.5197 | 3.8496 | 0.9508 | 6052.83
27.5297 | 3.8517 | 0.9512 | 6053.53
27.5397 | 3.8538 | 0.9517 | 6053.74
27.5497 | 3.8556 | 0.9521 | 6053.53
27.5597 | 3.8577 | 0.9526 | 6052.54
27.5697 | 3.8595 | 0.9531 | 6050.84
27.5797 | 3.8616 | 0.9536 | 6048.69
27.5897 | 3.8634 | 0.9541 | 6046.35
27.5997 | 3.8655 | 0.9545 | 6043.95
27.6097 | 3.8676 | 0.955 | 6041.34
27.6197 | 3.8694 | 0.9555 | 6038.48
27.6297 | 3.8715 | 0.956 | 6036.1
27.6397 | 3.8733 | 0.9564 | 6034.36
27.6497 | 3.8754 | 0.9569 | 6033.2
27.6597 | 3.8775 | 0.9573 | 6032.67
27.6697 | 3.8793 | 0.9578 | 6032.78
27.6797 | 3.8811 | 0.9583 | 6033.41
27.6897 | 3.8832 | 0.9587 | 6034.41
27.6997 | 3.885 | 0.9592 | 6036.37
27.7097 | 3.8874 | 0.9597 | 6039
27.7197 | 3.8895 | 0.9602 | 6041.67
27.7297 | 3.8913 | 0.9606 | 6044.7
27.7397 | 3.8931 | 0.9611 | 6047.96
27.7497 | 3.8952 | 0.9616 | 6051.05
27.7597 | 3.897 | 0.962 | 6054.14
27.7697 | 3.8991 | 0.9625 | 6057.04
27.7797 | 3.9012 | 0.963 | 6059.48
27.7897 | 3.903 | 0.9634 | 6061.66
27.7997 | 3.9051 | 0.9639 | 6063.32
27.8097 | 3.9072 | 0.9644 | 6064.34
27.8197 | 3.909 | 0.9648 | 6064.83
27.8297 | 3.9111 | 0.9653 | 6064.98
27.8397 | 3.9132 | 0.9657 | 6064.6
27.8497 | 3.915 | 0.9662 | 6063.24
27.8597 | 3.9171 | 0.9667 | 6061.31
27.8697 | 3.9189 | 0.9671 | 6059.05
27.8797 | 3.9207 | 0.9676 | 6056.57
27.8897 | 3.9228 | 0.9681 | 6054.09
27.8997 | 3.9249 | 0.9685 | 6051.24
27.9097 | 3.927 | 0.969 | 6048.36
27.9197 | 3.9288 | 0.9694 | 6046.14
27.9297 | 3.9306 | 0.9698 | 6044.52
27.9397 | 3.9327 | 0.9703 | 6043.39
27.9497 | 3.9348 | 0.9707 | 6042.86
27.9597 | 3.9366 | 0.9712 | 6043.06
27.9697 | 3.9387 | 0.9716 | 6043.73
27.9797 | 3.9405 | 0.9721 | 6044.95
27.9897 | 3.9426 | 0.9725 | 6047.13
27.9997 | 3.9444 | 0.973 | 6049.81
28.0097 | 3.9465 | 0.9734 | 6052.66
28.0197 | 3.9486 | 0.9739 | 6055.91
28.0297 | 3.9507 | 0.9743 | 6059.2
28.0397 | 3.9525 | 0.9748 | 6062.41
28.0497 | 3.9543 | 0.9753 | 6065.81
28.0597 | 3.9564 | 0.9757 | 6068.77
28.0697 | 3.9582 | 0.9762 | 6071.31
28.0797 | 3.9603 | 0.9766 | 6073.57
28.0897 | 3.9624 | 0.9771 | 6075.19
28.0997 | 3.9642 | 0.9775 | 6076.11
28.1097 | 3.9663 | 0.978 | 6076.52
28.1197 | 3.9681 | 0.9784 | 6076.53
28.1297 | 3.9702 | 0.9789 | 6075.74
28.1397 | 3.9723 | 0.9794 | 6074.03
28.1497 | 3.9744 | 0.9798 | 6071.78
28.1597 | 3.9762 | 0.9803 | 6069.24
28.1697 | 3.978 | 0.9807 | 6066.55
28.1797 | 3.9801 | 0.9812 | 6063.82
28.1897 | 3.9822 | 0.9816 | 6060.64
28.1997 | 3.984 | 0.9821 | 6057.84
28.2097 | 3.9861 | 0.9825 | 6055.78
28.2197 | 3.9879 | 0.983 | 6054.35
28.2297 | 3.99 | 0.9834 | 6053.5
28.2397 | 3.9918 | 0.9839 | 6053.4
28.2497 | 3.9939 | 0.9844 | 6053.96
28.2597 | 3.996 | 0.9848 | 6054.84
28.2697 | 3.9978 | 0.9852 | 6056.63
28.2797 | 3.9999 | 0.9857 | 6059.13
28.2897 | 4.0017 | 0.9862 | 6061.94
28.2997 | 4.0038 | 0.9866 | 6064.97
28.3097 | 4.0056 | 0.987 | 6068.37
28.3197 | 4.008 | 0.9875 | 6071.48
28.3297 | 4.0101 | 0.9879 | 6074.62
28.3397 | 4.0119 | 0.9884 | 6077.75
28.3497 | 4.0137 | 0.9889 | 6080.44
28.3597 | 4.0155 | 0.9893 | 6082.73
28.3697 | 4.0176 | 0.9898 | 6084.49
28.3797 | 4.0197 | 0.9902 | 6085.7
28.3897 | 4.0218 | 0.9907 | 6086.22
28.3997 | 4.0236 | 0.9911 | 6086.37
28.4097 | 4.0257 | 0.9916 | 6086.1
28.4197 | 4.0275 | 0.992 | 6085.07
28.4297 | 4.0293 | 0.9925 | 6083.33
28.4397 | 4.0314 | 0.9929 | 6081.05
28.4497 | 4.0335 | 0.9934 | 6078.6
28.4597 | 4.0356 | 0.9938 | 6076.12
28.4697 | 4.0377 | 0.9943 | 6073.41
28.4797 | 4.0395 | 0.9948 | 6070.5
28.4897 | 4.0413 | 0.9952 | 6068.14
28.4997 | 4.0431 | 0.9956 | 6066.42
28.5097 | 4.0452 | 0.9961 | 6065.18
28.5197 | 4.0473 | 0.9965 | 6064.58
28.5297 | 4.0491 | 0.997 | 6064.65
28.5397 | 4.0512 | 0.9974 | 6065.3
28.5497 | 4.053 | 0.9979 | 6066.3
28.5597 | 4.0551 | 0.9983 | 6068.26
28.5697 | 4.0572 | 0.9988 | 6070.86
28.5797 | 4.059 | 0.9992 | 6073.5
28.5897 | 4.0611 | 0.9997 | 6076.64
28.5997 | 4.0629 | 1.0001 | 6079.9
28.6097 | 4.065 | 1.0006 | 6082.93
28.6197 | 4.0668 | 1.001 | 6086.07
28.6297 | 4.0689 | 1.0015 | 6088.97
28.6397 | 4.071 | 1.0019 | 6091.42
28.6497 | 4.0728 | 1.0024 | 6093.55
28.6597 | 4.0749 | 1.0028 | 6095.3
28.6697 | 4.0767 | 1.0033 | 6096.42
28.6797 | 4.0788 | 1.0037 | 6096.97
28.6897 | 4.0809 | 1.0041 | 6097.13
28.6997 | 4.0827 | 1.0046 | 6096.69
28.7097 | 4.0848 | 1.005 | 6095.33
28.7197 | 4.0866 | 1.0055 | 6093.34
28.7297 | 4.0887 | 1.0059 | 6091.05
28.7397 | 4.0905 | 1.0063 | 6088.62
28.7497 | 4.0929 | 1.0068 | 6086.1
28.7597 | 4.0947 | 1.0072 | 6083.1
28.7697 | 4.0965 | 1.0077 | 6080.15
28.7797 | 4.0983 | 1.0081 | 6078
28.7897 | 4.1004 | 1.0085 | 6076.47
28.7997 | 4.1022 | 1.0089 | 6075.4
28.8097 | 4.1043 | 1.0094 | 6074.96
28.8197 | 4.1064 | 1.0098 | 6075.28
28.8297 | 4.1082 | 1.0102 | 6075.94
28.8397 | 4.1103 | 1.0107 | 6077.15
28.8497 | 4.1121 | 1.0111 | 6079.43
28.8597 | 4.1142 | 1.0116 | 6082.15
28.8697 | 4.1163 | 1.012 | 6084.99
28.8797 | 4.1181 | 1.0125 | 6088.24
28.8897 | 4.1202 | 1.0129 | 6091.37
28.8997 | 4.1223 | 1.0133 | 6094.46
28.9097 | 4.1241 | 1.0138 | 6097.76
28.9197 | 4.1259 | 1.0142 | 6100.57
28.9297 | 4.128 | 1.0147 | 6103.03
28.9397 | 4.1301 | 1.0151 | 6105.12
28.9497 | 4.1322 | 1.0156 | 6106.58
28.9597 | 4.134 | 1.016 | 6107.31
28.9697 | 4.1358 | 1.0164 | 6107.67
28.9797 | 4.1379 | 1.0169 | 6107.58
28.9897 | 4.14 | 1.0173 | 6106.75
28.9997 | 4.1421 | 1.0178 | 6105.07
29.0097 | 4.1439 | 1.0183 | 6102.87
29.0197 | 4.1457 | 1.0187 | 6100.31
29.0297 | 4.1478 | 1.0191 | 6097.71
29.0397 | 4.1499 | 1.0196 | 6095.08
29.0497 | 4.1517 | 1.0201 | 6092.04
29.0597 | 4.1538 | 1.0205 | 6089.38
29.0697 | 4.1556 | 1.0209 | 6087.36
29.0797 | 4.1577 | 1.0214 | 6085.93
29.0897 | 4.1595 | 1.0219 | 6084.99
29.0997 | 4.1616 | 1.0223 | 6084.78
29.1097 | 4.1634 | 1.0228 | 6085.25
29.1197 | 4.1655 | 1.0232 | 6086.19
29.1297 | 4.1676 | 1.0237 | 6087.86
29.1397 | 4.1694 | 1.0242 | 6090.32
29.1497 | 4.1715 | 1.0247 | 6093
29.1597 | 4.1733 | 1.0252 | 6096.03
29.1697 | 4.1754 | 1.0256 | 6099.29
29.1797 | 4.1775 | 1.0261 | 6102.35
29.1897 | 4.1796 | 1.0266 | 6105.52
29.1997 | 4.1814 | 1.027 | 6108.65
29.2097 | 4.1832 | 1.0275 | 6111.19
29.2197 | 4.185 | 1.0279 | 6113.37
29.2297 | 4.1871 | 1.0284 | 6115.15
29.2397 | 4.1892 | 1.0289 | 6116.31
29.2497 | 4.1913 | 1.0293 | 6116.81
29.2597 | 4.1931 | 1.0298 | 6116.88
29.2697 | 4.1952 | 1.0302 | 6116.54
29.2797 | 4.197 | 1.0307 | 6115.33
29.2897 | 4.1991 | 1.0312 | 6113.49
29.2997 | 4.2009 | 1.0317 | 6111.22
29.3097 | 4.203 | 1.0321 | 6108.77
29.3197 | 4.2051 | 1.0326 | 6106.29
29.3297 | 4.2072 | 1.0331 | 6103.52
29.3397 | 4.209 | 1.0336 | 6100.68
29.3497 | 4.2108 | 1.034 | 6098.42
29.3597 | 4.2129 | 1.0344 | 6096.84
29.3697 | 4.2147 | 1.0349 | 6095.74
29.3797 | 4.2168 | 1.0354 | 6095.25
29.3897 | 4.2186 | 1.0358 | 6095.38
29.3997 | 4.2207 | 1.0363 | 6096.02
29.4097 | 4.2225 | 1.0367 | 6097.14
29.4197 | 4.2249 | 1.0372 | 6099.2
29.4297 | 4.2267 | 1.0377 | 6101.75
29.4397 | 4.2285 | 1.0381 | 6104.35
29.4497 | 4.2306 | 1.0386 | 6107.4
29.4597 | 4.2324 | 1.039 | 6110.45
29.4697 | 4.2345 | 1.0395 | 6113.38
29.4797 | 4.2366 | 1.04 | 6116.49
29.4897 | 4.2384 | 1.0404 | 6119.28
29.4997 | 4.2405 | 1.0408 | 6121.63
29.5097 | 4.2423 | 1.0413 | 6123.72
29.5197 | 4.2444 | 1.0418 | 6125.3
29.5297 | 4.2462 | 1.0422 | 6126.24
29.5397 | 4.2483 | 1.0427 | 6126.61
29.5497 | 4.2504 | 1.0431 | 6126.62
29.5597 | 4.2525 | 1.0436 | 6126.12
29.5697 | 4.2543 | 1.044 | 6124.63
29.5797 | 4.2561 | 1.0445 | 6122.62
29.5897 | 4.2579 | 1.045 | 6120.35
29.5997 | 4.2603 | 1.0454 | 6117.9
29.6097 | 4.2621 | 1.0458 | 6115.34
29.6197 | 4.2642 | 1.0463 | 6112.4
29.6297 | 4.266 | 1.0468 | 6109.59
29.6397 | 4.2681 | 1.0472 | 6107.52
29.6497 | 4.2699 | 1.0476 | 6106.01
29.6597 | 4.272 | 1.0481 | 6104.95
29.6697 | 4.2741 | 1.0485 | 6104.63
29.6797 | 4.2762 | 1.049 | 6105.02
29.6897 | 4.278 | 1.0494 | 6105.71
29.6997 | 4.2798 | 1.0499 | 6107.09
29.7097 | 4.2816 | 1.0503 | 6109.32
29.7197 | 4.2837 | 1.0508 | 6111.92
29.7297 | 4.2858 | 1.0513 | 6114.78
29.7397 | 4.2879 | 1.0517 | 6117.98
29.7497 | 4.29 | 1.0522 | 6121.08
29.7597 | 4.2918 | 1.0526 | 6124.17
29.7697 | 4.2939 | 1.0531 | 6127.29
29.7797 | 4.2957 | 1.0535 | 6129.96
29.7897 | 4.2978 | 1.054 | 6132.31
29.7997 | 4.2999 | 1.0544 | 6134.23
29.8097 | 4.3017 | 1.0549 | 6135.65
29.8197 | 4.3038 | 1.0554 | 6136.37
29.8297 | 4.3056 | 1.0558 | 6136.63
29.8397 | 4.3077 | 1.0563 | 6136.58
29.8497 | 4.3095 | 1.0568 | 6135.6
29.8597 | 4.3116 | 1.0572 | 6133.8
29.8697 | 4.3137 | 1.0577 | 6131.61
29.8797 | 4.3155 | 1.0582 | 6129.11
29.8897 | 4.3176 | 1.0586 | 6126.54
29.8997 | 4.3197 | 1.0591 | 6123.8
29.9097 | 4.3215 | 1.0596 | 6120.7
29.9197 | 4.3233 | 1.06 | 6118.09
29.9297 | 4.3254 | 1.0605 | 6116.25
29.9397 | 4.3272 | 1.0609 | 6114.92
29.9497 | 4.3293 | 1.0614 | 6114.24
29.9597 | 4.3314 | 1.0619 | 6114.26
29.9697 | 4.3335 | 1.0623 | 6114.77
29.9797 | 4.3353 | 1.0628 | 6115.62
29.9897 | 4.3374 | 1.0633 | 6117.39
29.9997 | 4.3395 | 1.0638 | 6119.88
30.0097 | 4.3413 | 1.0642 | 6122.56
30.0197 | 4.3431 | 1.0647 | 6125.61
30.0297 | 4.3455 | 1.0651 | 6128.73
30.0397 | 4.3476 | 1.0656 | 6131.68
30.0497 | 4.3494 | 1.0661 | 6134.77
30.0597 | 4.3515 | 1.0666 | 6137.72
30.0697 | 4.3533 | 1.067 | 6140.18
30.0797 | 4.3551 | 1.0675 | 6142.25
30.0897 | 4.3572 | 1.0679 | 6143.87
30.0997 | 4.3593 | 1.0684 | 6144.91
30.1097 | 4.3614 | 1.0689 | 6145.32
30.1197 | 4.3632 | 1.0693 | 6145.34
30.1297 | 4.3653 | 1.0698 | 6144.98
30.1397 | 4.3671 | 1.0703 | 6143.7
30.1497 | 4.3692 | 1.0708 | 6141.8
30.1597 | 4.371 | 1.0712 | 6139.51
30.1697 | 4.3731 | 1.0717 | 6137.13
30.1797 | 4.3752 | 1.0722 | 6134.75
30.1897 | 4.377 | 1.0727 | 6131.99
30.1997 | 4.3791 | 1.0731 | 6129.2
30.2097 | 4.3809 | 1.0736 | 6127.02
30.2197 | 4.383 | 1.074 | 6125.41
30.2297 | 4.3848 | 1.0745 | 6124.3
30.2397 | 4.3869 | 1.075 | 6123.86
30.2497 | 4.389 | 1.0754 | 6123.98
30.2597 | 4.3908 | 1.0759 | 6124.62
30.2697 | 4.3929 | 1.0763 | 6125.71
30.2797 | 4.395 | 1.0768 | 6127.79
30.2897 | 4.3968 | 1.0773 | 6130.36
30.2997 | 4.3989 | 1.0778 | 6132.96
30.3097 | 4.4007 | 1.0782 | 6136.05
30.3197 | 4.4028 | 1.0787 | 6139.16
30.3297 | 4.4052 | 1.0792 | 6142.14
30.3397 | 4.407 | 1.0797 | 6145.16
30.3497 | 4.4088 | 1.0801 | 6147.89
30.3597 | 4.4109 | 1.0806 | 6150.19
30.3697 | 4.4127 | 1.081 | 6152.22
30.3797 | 4.4148 | 1.0815 | 6153.7
30.3897 | 4.4169 | 1.082 | 6154.59
30.3997 | 4.4187 | 1.0825 | 6154.95
30.4097 | 4.4205 | 1.0829 | 6154.9
30.4197 | 4.4226 | 1.0834 | 6154.21
30.4297 | 4.4247 | 1.0839 | 6152.6
30.4397 | 4.4268 | 1.0843 | 6150.52
30.4497 | 4.4289 | 1.0848 | 6148.19
30.4597 | 4.4307 | 1.0852 | 6145.67
30.4697 | 4.4328 | 1.0857 | 6143.09
30.4797 | 4.4346 | 1.0862 | 6140.07
30.4897 | 4.4367 | 1.0866 | 6137.29
30.4997 | 4.4385 | 1.087 | 6135.31
30.5097 | 4.4406 | 1.0875 | 6133.83
30.5197 | 4.4424 | 1.0879 | 6132.87
30.5297 | 4.4445 | 1.0884 | 6132.61
30.5397 | 4.4466 | 1.0889 | 6133.03
30.5497 | 4.4484 | 1.0893 | 6133.74
30.5597 | 4.4505 | 1.0898 | 6135.27
30.5697 | 4.4526 | 1.0902 | 6137.65
30.5797 | 4.4544 | 1.0907 | 6140.36
30.5897 | 4.4565 | 1.0912 | 6143.23
30.5997 | 4.4586 | 1.0916 | 6146.39
30.6097 | 4.4607 | 1.0921 | 6149.53
30.6197 | 4.4625 | 1.0926 | 6152.64
30.6297 | 4.4646 | 1.093 | 6155.77
30.6397 | 4.4664 | 1.0935 | 6158.4
30.6497 | 4.4685 | 1.0939 | 6160.72
30.6597 | 4.4706 | 1.0944 | 6162.52
30.6697 | 4.4724 | 1.0949 | 6163.72
30.6797 | 4.4745 | 1.0953 | 6164.21
30.6897 | 4.4766 | 1.0958 | 6164.37
30.6997 | 4.4784 | 1.0962 | 6164.11
30.7097 | 4.4805 | 1.0967 | 6163.01
30.7197 | 4.4823 | 1.0972 | 6161.23
30.7297 | 4.4844 | 1.0976 | 6158.87
30.7397 | 4.4862 | 1.0981 | 6156.24
30.7497 | 4.4883 | 1.0985 | 6153.62
30.7597 | 4.4904 | 1.099 | 6150.9
30.7697 | 4.4925 | 1.0995 | 6147.76
30.7797 | 4.4943 | 1.0999 | 6145.23
30.7897 | 4.4964 | 1.1003 | 6143.44
30.7997 | 4.4982 | 1.1008 | 6142.1
30.8097 | 4.5003 | 1.1012 | 6141.34
30.8197 | 4.5021 | 1.1017 | 6141.23
30.8297 | 4.5042 | 1.1021 | 6141.87
30.8397 | 4.506 | 1.1026 | 6142.99
30.8497 | 4.5081 | 1.1031 | 6144.96
30.8597 | 4.5102 | 1.1035 | 6147.5
30.8697 | 4.5123 | 1.104 | 6150.26
30.8797 | 4.5144 | 1.1045 | 6153.38
30.8897 | 4.5162 | 1.1049 | 6156.52
30.8997 | 4.5183 | 1.1054 | 6159.54
30.9097 | 4.5204 | 1.1059 | 6162.64
30.9197 | 4.5222 | 1.1063 | 6165.58
30.9297 | 4.5243 | 1.1068 | 6167.91
30.9397 | 4.5264 | 1.1072 | 6169.81
30.9497 | 4.5282 | 1.1077 | 6171.28
30.9597 | 4.5303 | 1.1081 | 6172.17
30.9697 | 4.5324 | 1.1086 | 6172.46
30.9797 | 4.5342 | 1.1091 | 6172.4
30.9897 | 4.5363 | 1.1095 | 6171.96
30.9997 | 4.5384 | 1.11 | 6170.53
31.0097 | 4.5402 | 1.1105 | 6168.55
31.0197 | 4.5423 | 1.1109 | 6166.16
31.0297 | 4.5441 | 1.1114 | 6163.74
31.0397 | 4.5462 | 1.1118 | 6161.29
31.0497 | 4.5483 | 1.1123 | 6158.47
31.0597 | 4.5501 | 1.1128 | 6155.69
31.0697 | 4.5522 | 1.1132 | 6153.57
31.0797 | 4.554 | 1.1137 | 6152.04
31.0897 | 4.5561 | 1.1141 | 6151.04
31.0997 | 4.5579 | 1.1146 | 6150.69
31.1097 | 4.56 | 1.1151 | 6150.97
31.1197 | 4.5621 | 1.1155 | 6151.71
31.1297 | 4.5639 | 1.1159 | 6152.91
31.1397 | 4.566 | 1.1164 | 6155.06
31.1497 | 4.5681 | 1.1169 | 6157.57
31.1597 | 4.5702 | 1.1173 | 6160.26
31.1697 | 4.5723 | 1.1178 | 6163.38
31.1797 | 4.5741 | 1.1182 | 6166.44
31.1897 | 4.5762 | 1.1187 | 6169.29
31.1997 | 4.578 | 1.1192 | 6172.35
31.2097 | 4.5801 | 1.1196 | 6174.98
31.2197 | 4.5822 | 1.12 | 6177.17
31.2297 | 4.584 | 1.1205 | 6179.09
31.2397 | 4.5861 | 1.1209 | 6180.46
31.2497 | 4.5882 | 1.1214 | 6181.26
31.2597 | 4.59 | 1.1218 | 6181.47
31.2697 | 4.5921 | 1.1222 | 6181.39
31.2797 | 4.5942 | 1.1227 | 6180.63
31.2897 | 4.5963 | 1.1232 | 6178.96
31.2997 | 4.5981 | 1.1236 | 6176.8
31.3097 | 4.6002 | 1.124 | 6174.38
31.3197 | 4.602 | 1.1245 | 6171.92
31.3297 | 4.6041 | 1.125 | 6169.24
31.3397 | 4.6059 | 1.1254 | 6166.22
31.3497 | 4.6083 | 1.1259 | 6163.48
31.3597 | 4.6101 | 1.1263 | 6161.51
31.3697 | 4.6122 | 1.1267 | 6160.02
31.3797 | 4.614 | 1.1272 | 6159.08
31.3897 | 4.6158 | 1.1276 | 6158.86
31.3997 | 4.6179 | 1.1281 | 6159.31
31.4097 | 4.62 | 1.1285 | 6160.09
31.4197 | 4.6221 | 1.129 | 6161.67
31.4297 | 4.6242 | 1.1295 | 6164.17
31.4397 | 4.626 | 1.1299 | 6166.92
31.4497 | 4.6281 | 1.1304 | 6169.8
31.4597 | 4.6299 | 1.1308 | 6172.94
31.4697 | 4.6323 | 1.1313 | 6175.92
31.4797 | 4.6344 | 1.1318 | 6178.94
31.4897 | 4.6362 | 1.1322 | 6181.96
31.4997 | 4.638 | 1.1327 | 6184.43
31.5097 | 4.6401 | 1.1331 | 6186.65
31.5197 | 4.6422 | 1.1336 | 6188.34
31.5297 | 4.6443 | 1.134 | 6189.43
31.5397 | 4.6464 | 1.1345 | 6189.83
31.5497 | 4.6482 | 1.135 | 6190.03
31.5597 | 4.6503 | 1.1354 | 6189.71
31.5697 | 4.6521 | 1.1359 | 6188.48
31.5797 | 4.6542 | 1.1364 | 6186.53
31.5897 | 4.6563 | 1.1368 | 6184.15
31.5997 | 4.6581 | 1.1373 | 6181.51
31.6097 | 4.6602 | 1.1377 | 6178.79
31.6197 | 4.6623 | 1.1382 | 6175.92
31.6297 | 4.6641 | 1.1387 | 6172.8
31.6397 | 4.6662 | 1.1391 | 6170.28
31.6497 | 4.6683 | 1.1395 | 6168.41
31.6597 | 4.6701 | 1.14 | 6167.22
31.6697 | 4.6722 | 1.1404 | 6166.71
31.6797 | 4.674 | 1.1409 | 6166.91
31.6897 | 4.6761 | 1.1413 | 6167.61
31.6997 | 4.6782 | 1.1417 | 6168.76
31.7097 | 4.6803 | 1.1422 | 6170.82
31.7197 | 4.6824 | 1.1427 | 6173.41
31.7297 | 4.6845 | 1.1431 | 6176.16
31.7397 | 4.6863 | 1.1436 | 6179.33
31.7497 | 4.6881 | 1.144 | 6182.54
31.7597 | 4.6902 | 1.1445 | 6185.49
31.7697 | 4.6926 | 1.1449 | 6188.53
31.7797 | 4.6944 | 1.1454 | 6191.3
31.7897 | 4.6965 | 1.1458 | 6193.53
31.7997 | 4.6983 | 1.1462 | 6195.47
31.8097 | 4.7004 | 1.1467 | 6196.92
31.8197 | 4.7022 | 1.1472 | 6197.78
31.8297 | 4.7043 | 1.1476 | 6198.04
31.8397 | 4.7064 | 1.148 | 6197.91
31.8497 | 4.7085 | 1.1485 | 6197.24
31.8597 | 4.7106 | 1.1489 | 6195.7
31.8697 | 4.7124 | 1.1494 | 6193.55
31.8797 | 4.7145 | 1.1498 | 6191.13
31.8897 | 4.7166 | 1.1502 | 6188.66
31.8997 | 4.7184 | 1.1507 | 6186.1
31.9097 | 4.7205 | 1.1511 | 6183.15
31.9197 | 4.7223 | 1.1515 | 6180.26
31.9297 | 4.7244 | 1.152 | 6178.08
31.9397 | 4.7265 | 1.1524 | 6176.52
31.9497 | 4.7283 | 1.1529 | 6175.52
31.9597 | 4.7304 | 1.1533 | 6175.19
31.9697 | 4.7322 | 1.1537 | 6175.54
31.9797 | 4.7343 | 1.1542 | 6176.24
31.9897 | 4.7364 | 1.1546 | 6177.5
31.9997 | 4.7385 | 1.155 | 6179.73
32.0097 | 4.7406 | 1.1555 | 6182.32
32.0197 | 4.7424 | 1.1559 | 6185.13
32.0297 | 4.7445 | 1.1564 | 6188.26
32.0397 | 4.7466 | 1.1568 | 6191.26
32.0497 | 4.7487 | 1.1573 | 6194.18
32.0597 | 4.7505 | 1.1577 | 6197.17
32.0697 | 4.7526 | 1.1582 | 6199.74
32.0797 | 4.7547 | 1.1586 | 6201.87
32.0897 | 4.7565 | 1.159 | 6203.78
32.0997 | 4.7586 | 1.1595 | 6205.11
32.1097 | 4.7604 | 1.1599 | 6205.78
32.1197 | 4.7625 | 1.1604 | 6205.94
32.1297 | 4.7646 | 1.1608 | 6205.81
32.1397 | 4.7667 | 1.1613 | 6204.88
32.1497 | 4.7688 | 1.1618 | 6203.07
32.1597 | 4.7709 | 1.1622 | 6200.72
32.1697 | 4.7727 | 1.1626 | 6198.2
32.1797 | 4.7748 | 1.1631 | 6195.59
32.1897 | 4.7769 | 1.1635 | 6192.8
32.1997 | 4.7787 | 1.164 | 6189.73
32.2097 | 4.7808 | 1.1644 | 6187.02
32.2197 | 4.7826 | 1.1648 | 6185.06
32.2297 | 4.7844 | 1.1653 | 6183.67
32.2397 | 4.7865 | 1.1657 | 6182.92
32.2497 | 4.7886 | 1.1662 | 6182.84
32.2597 | 4.7907 | 1.1667 | 6183.43
32.2697 | 4.7928 | 1.1671 | 6184.3
32.2797 | 4.7949 | 1.1675 | 6186.11
32.2897 | 4.7967 | 1.168 | 6188.62
32.2997 | 4.7988 | 1.1685 | 6191.29
32.3097 | 4.8006 | 1.1689 | 6194.27
32.3197 | 4.8027 | 1.1694 | 6197.49
32.3297 | 4.8048 | 1.1698 | 6200.46
32.3397 | 4.8072 | 1.1703 | 6203.55
32.3497 | 4.809 | 1.1708 | 6206.6
32.3597 | 4.8111 | 1.1712 | 6209.14
32.3697 | 4.8132 | 1.1717 | 6211.33
32.3797 | 4.815 | 1.1721 | 6213.04
32.3897 | 4.8171 | 1.1726 | 6214.16
32.3997 | 4.8192 | 1.173 | 6214.54
32.4097 | 4.821 | 1.1735 | 6214.64
32.4197 | 4.8231 | 1.1739 | 6214.27
32.4297 | 4.8252 | 1.1744 | 6212.93
32.4397 | 4.827 | 1.1749 | 6210.99
32.4497 | 4.8291 | 1.1753 | 6208.51
32.4597 | 4.8312 | 1.1757 | 6205.78
32.4697 | 4.8333 | 1.1762 | 6203.08
32.4797 | 4.8354 | 1.1766 | 6200
32.4897 | 4.8375 | 1.1771 | 6196.76
32.4997 | 4.8393 | 1.1775 | 6194.23
32.5097 | 4.8414 | 1.178 | 6192.39
32.5197 | 4.8432 | 1.1784 | 6191.04
32.5297 | 4.845 | 1.1789 | 6190.42
32.5397 | 4.8471 | 1.1793 | 6190.42
32.5497 | 4.8492 | 1.1798 | 6191.01
32.5597 | 4.8513 | 1.1802 | 6192.19
32.5697 | 4.8534 | 1.1807 | 6194.37
32.5797 | 4.8555 | 1.1811 | 6197.08
32.5897 | 4.8573 | 1.1816 | 6199.88
32.5997 | 4.8594 | 1.182 | 6203.14
32.6097 | 4.8615 | 1.1825 | 6206.3
32.6197 | 4.8636 | 1.1829 | 6209.25
32.6297 | 4.8654 | 1.1834 | 6212.38
32.6397 | 4.8675 | 1.1839 | 6215.15
32.6497 | 4.8696 | 1.1843 | 6217.48
32.6597 | 4.8717 | 1.1848 | 6219.44
32.6697 | 4.8735 | 1.1852 | 6220.79
32.6797 | 4.8756 | 1.1857 | 6221.55
32.6897 | 4.8777 | 1.1861 | 6221.84
32.6997 | 4.8798 | 1.1865 | 6221.71
32.7097 | 4.8816 | 1.187 | 6220.99
32.7197 | 4.884 | 1.1875 | 6219.44
32.7297 | 4.8858 | 1.188 | 6217.3
32.7397 | 4.8879 | 1.1884 | 6214.86
32.7497 | 4.8897 | 1.1889 | 6212.27
32.7597 | 4.8918 | 1.1893 | 6209.59
32.7697 | 4.8939 | 1.1898 | 6206.57
32.7797 | 4.896 | 1.1903 | 6203.78
32.7897 | 4.8978 | 1.1907 | 6201.6
32.7997 | 4.8999 | 1.1911 | 6200
32.8097 | 4.9017 | 1.1916 | 6199.03
32.8197 | 4.9038 | 1.1921 | 6198.75
32.8297 | 4.9056 | 1.1925 | 6199.06
32.8397 | 4.9077 | 1.193 | 6199.73
32.8497 | 4.9098 | 1.1934 | 6201.09
32.8597 | 4.9119 | 1.1939 | 6203.4
32.8697 | 4.914 | 1.1944 | 6206.03
32.8797 | 4.9161 | 1.1948 | 6208.72
32.8897 | 4.9179 | 1.1952 | 6211.91
32.8997 | 4.9203 | 1.1957 | 6214.99
32.9097 | 4.9221 | 1.1962 | 6217.95
32.9197 | 4.9242 | 1.1967 | 6220.96
32.9297 | 4.926 | 1.1971 | 6223.56
32.9397 | 4.9281 | 1.1975 | 6225.72
32.9497 | 4.9302 | 1.198 | 6227.56
32.9597 | 4.9323 | 1.1984 | 6228.76
32.9697 | 4.9344 | 1.1989 | 6229.21
32.9797 | 4.9362 | 1.1993 | 6229.37
32.9897 | 4.9383 | 1.1998 | 6229.11
32.9997 | 4.9401 | 1.2002 | 6227.95
33.0097 | 4.9425 | 1.2007 | 6226.05
33.0197 | 4.9446 | 1.2012 | 6223.64
33.0297 | 4.9464 | 1.2016 | 6221.03
33.0397 | 4.9485 | 1.202 | 6218.49
33.0497 | 4.9506 | 1.2025 | 6215.76
33.0597 | 4.9524 | 1.203 | 6212.66
33.0697 | 4.9542 | 1.2034 | 6210.04
33.0797 | 4.9566 | 1.2038 | 6208.09
33.0897 | 4.9587 | 1.2043 | 6206.65
33.0997 | 4.9605 | 1.2047 | 6205.79
33.1097 | 4.9623 | 1.2052 | 6205.67
33.1197 | 4.9644 | 1.2056 | 6206.23
33.1297 | 4.9665 | 1.2061 | 6207
33.1397 | 4.9686 | 1.2066 | 6208.63
33.1497 | 4.9707 | 1.207 | 6211.02
33.1597 | 4.9728 | 1.2075 | 6213.69
33.1697 | 4.9746 | 1.208 | 6216.69
33.1797 | 4.9764 | 1.2084 | 6219.93
33.1897 | 4.9788 | 1.2089 | 6222.96
33.1997 | 4.9809 | 1.2094 | 6226.18
33.2097 | 4.983 | 1.2098 | 6229.14
33.2197 | 4.9848 | 1.2103 | 6231.61
33.2297 | 4.9866 | 1.2107 | 6233.89
33.2397 | 4.9887 | 1.2112 | 6235.67
33.2497 | 4.9908 | 1.2117 | 6236.72
33.2597 | 4.9929 | 1.2121 | 6236.99
33.2697 | 4.995 | 1.2126 | 6237.07
33.2797 | 4.9971 | 1.213 | 6236.52
33.2897 | 4.9989 | 1.2135 | 6235
33.2997 | 5.001 | 1.214 | 6232.92
33.3097 | 5.0028 | 1.2145 | 6230.42
33.3197 | 5.0052 | 1.2149 | 6227.63
33.3297 | 5.0073 | 1.2154 | 6224.92
33.3397 | 5.0091 | 1.2159 | 6221.78
33.3497 | 5.0112 | 1.2163 | 6218.65
33.3597 | 5.013 | 1.2168 | 6216.27
33.3697 | 5.0151 | 1.2172 | 6214.46
33.3797 | 5.0172 | 1.2177 | 6213.22
33.3897 | 5.019 | 1.2182 | 6212.66
33.3997 | 5.0211 | 1.2186 | 6212.68
33.4097 | 5.0232 | 1.2191 | 6213.25
33.4197 | 5.025 | 1.2195 | 6214.35
33.4297 | 5.0271 | 1.22 | 6216.37
33.4397 | 5.0295 | 1.2205 | 6219.03
33.4497 | 5.0313 | 1.2209 | 6221.79
33.4597 | 5.0334 | 1.2214 | 6225.03
33.4697 | 5.0352 | 1.2219 | 6228.15
33.4797 | 5.0373 | 1.2223 | 6231.15
33.4897 | 5.0394 | 1.2228 | 6234.35
33.4997 | 5.0415 | 1.2233 | 6237.15
33.5097 | 5.0436 | 1.2237 | 6239.53
33.5197 | 5.0457 | 1.2242 | 6241.53
33.5297 | 5.0475 | 1.2246 | 6242.94
33.5397 | 5.0493 | 1.2251 | 6243.64
33.5497 | 5.0514 | 1.2255 | 6243.86
33.5597 | 5.0535 | 1.226 | 6243.68
33.5697 | 5.0559 | 1.2264 | 6242.92
33.5797 | 5.058 | 1.2269 | 6241.21
33.5897 | 5.0598 | 1.2274 | 6239
33.5997 | 5.0616 | 1.2278 | 6236.54
33.6097 | 5.0637 | 1.2282 | 6233.94
33.6197 | 5.0658 | 1.2287 | 6231.34
33.6297 | 5.0679 | 1.2292 | 6228.31
33.6397 | 5.07 | 1.2296 | 6225.49
33.6497 | 5.0718 | 1.2301 | 6223.36
33.6597 | 5.0739 | 1.2305 | 6221.76
33.6697 | 5.076 | 1.2309 | 6220.73
33.6797 | 5.0778 | 1.2314 | 6220.41
33.6897 | 5.0799 | 1.2318 | 6220.66
33.6997 | 5.082 | 1.2323 | 6221.26
33.7097 | 5.0841 | 1.2327 | 6222.7
33.7197 | 5.0862 | 1.2332 | 6224.96
33.7297 | 5.0883 | 1.2336 | 6227.54
33.7397 | 5.0901 | 1.2341 | 6230.35
33.7497 | 5.0922 | 1.2345 | 6233.49
33.7597 | 5.0943 | 1.235 | 6236.53
33.7697 | 5.0964 | 1.2354 | 6239.5
33.7797 | 5.0982 | 1.2359 | 6242.46
33.7897 | 5.1003 | 1.2364 | 6245.03
33.7997 | 5.1024 | 1.2368 | 6247.28
33.8097 | 5.1042 | 1.2372 | 6248.97
33.8197 | 5.1063 | 1.2377 | 6250.16
33.8297 | 5.1084 | 1.2382 | 6250.69
33.8397 | 5.1105 | 1.2386 | 6250.77
33.8497 | 5.1126 | 1.239 | 6250.57
33.8597 | 5.1144 | 1.2395 | 6249.48
33.8697 | 5.1168 | 1.24 | 6247.58
33.8797 | 5.1186 | 1.2404 | 6245.3
33.8897 | 5.1207 | 1.2409 | 6242.74
33.8997 | 5.1228 | 1.2413 | 6240.05
33.9097 | 5.1249 | 1.2418 | 6237.23
33.9197 | 5.1267 | 1.2423 | 6234.1
33.9297 | 5.1288 | 1.2427 | 6231.48
33.9397 | 5.1309 | 1.2431 | 6229.6
33.9497 | 5.1327 | 1.2436 | 6228.16
33.9597 | 5.1348 | 1.244 | 6227.29
33.9697 | 5.1369 | 1.2445 | 6227.22
33.9797 | 5.1387 | 1.2449 | 6227.7
33.9897 | 5.1408 | 1.2453 | 6228.53
33.9997 | 5.1429 | 1.2458 | 6230.38
34.0097 | 5.145 | 1.2463 | 6232.8
34.0197 | 5.1471 | 1.2467 | 6235.33
34.0297 | 5.1492 | 1.2472 | 6238.36
34.0397 | 5.151 | 1.2476 | 6241.49
34.0497 | 5.1531 | 1.2481 | 6244.47
34.0597 | 5.1552 | 1.2486 | 6247.67
34.0697 | 5.1573 | 1.249 | 6250.58
34.0797 | 5.1594 | 1.2495 | 6253
34.0897 | 5.1615 | 1.2499 | 6255.18
34.0997 | 5.1633 | 1.2504 | 6256.78
34.1097 | 5.1654 | 1.2509 | 6257.76
34.1197 | 5.1675 | 1.2513 | 6258.18
34.1297 | 5.1693 | 1.2518 | 6258.17
34.1397 | 5.1717 | 1.2523 | 6257.63
34.1497 | 5.1738 | 1.2528 | 6256.06
34.1597 | 5.1756 | 1.2532 | 6253.93
34.1697 | 5.1777 | 1.2537 | 6251.4
34.1797 | 5.1798 | 1.2541 | 6248.7
34.1897 | 5.1816 | 1.2546 | 6245.95
34.1997 | 5.184 | 1.2551 | 6242.82
34.2097 | 5.1858 | 1.2555 | 6239.76
34.2197 | 5.1879 | 1.256 | 6237.4
34.2297 | 5.1897 | 1.2564 | 6235.67
34.2397 | 5.1918 | 1.2569 | 6234.48
34.2497 | 5.1939 | 1.2574 | 6233.88
34.2597 | 5.196 | 1.2578 | 6233.91
34.2697 | 5.1978 | 1.2583 | 6234.47
34.2797 | 5.1999 | 1.2587 | 6235.63
34.2897 | 5.202 | 1.2592 | 6237.75
34.2997 | 5.2041 | 1.2597 | 6240.33
34.3097 | 5.2062 | 1.2602 | 6243.1
34.3197 | 5.2083 | 1.2606 | 6246.28
34.3297 | 5.2104 | 1.2611 | 6249.33
34.3397 | 5.2122 | 1.2616 | 6252.23
34.3497 | 5.2143 | 1.262 | 6255.42
34.3597 | 5.2164 | 1.2625 | 6258.14
34.3697 | 5.2185 | 1.2629 | 6260.45
34.3797 | 5.2206 | 1.2634 | 6262.36
34.3897 | 5.2227 | 1.2639 | 6263.65
34.3997 | 5.2245 | 1.2644 | 6264.36
34.4097 | 5.2263 | 1.2648 | 6264.57
34.4197 | 5.2284 | 1.2653 | 6264.42
34.4297 | 5.2305 | 1.2658 | 6263.58
34.4397 | 5.2329 | 1.2663 | 6261.87
34.4497 | 5.235 | 1.2667 | 6259.57
34.4597 | 5.2368 | 1.2672 | 6257.09
34.4697 | 5.2389 | 1.2677 | 6254.51
34.4797 | 5.241 | 1.2682 | 6251.87
34.4897 | 5.2428 | 1.2687 | 6248.93
34.4997 | 5.2449 | 1.2691 | 6246.24
34.5097 | 5.247 | 1.2696 | 6244.25
34.5197 | 5.2491 | 1.2701 | 6242.76
34.5297 | 5.2512 | 1.2706 | 6241.77
34.5397 | 5.253 | 1.271 | 6241.52
34.5497 | 5.2551 | 1.2715 | 6241.94
34.5597 | 5.2572 | 1.2719 | 6242.55
34.5697 | 5.2593 | 1.2724 | 6243.97
34.5797 | 5.2614 | 1.2729 | 6246.14
34.5897 | 5.2635 | 1.2734 | 6248.48
34.5997 | 5.2653 | 1.2739 | 6251.22
34.6097 | 5.2674 | 1.2743 | 6254.2
34.6197 | 5.2695 | 1.2748 | 6257.12
34.6297 | 5.2716 | 1.2753 | 6260.08
34.6397 | 5.2737 | 1.2758 | 6262.97
34.6497 | 5.2755 | 1.2762 | 6265.4
34.6597 | 5.2776 | 1.2767 | 6267.57
34.6697 | 5.2797 | 1.2772 | 6269.29
34.6797 | 5.2818 | 1.2777 | 6270.49
34.6897 | 5.2839 | 1.2781 | 6271.04
34.6997 | 5.286 | 1.2786 | 6271.15
34.7097 | 5.2878 | 1.2791 | 6270.81
34.7197 | 5.2899 | 1.2796 | 6269.5
34.7297 | 5.292 | 1.2801 | 6267.53
34.7397 | 5.2941 | 1.2806 | 6265.19
34.7497 | 5.2962 | 1.2811 | 6262.61
34.7597 | 5.2983 | 1.2816 | 6260.01
34.7697 | 5.3001 | 1.2821 | 6257.19
34.7797 | 5.3022 | 1.2825 | 6254.05
34.7897 | 5.3043 | 1.283 | 6251.59
34.7997 | 5.3064 | 1.2834 | 6249.75
34.8097 | 5.3085 | 1.2839 | 6248.36
34.8197 | 5.3106 | 1.2844 | 6247.6
34.8297 | 5.3124 | 1.2849 | 6247.53
34.8397 | 5.3142 | 1.2853 | 6248.07
34.8497 | 5.3163 | 1.2858 | 6248.99
34.8597 | 5.3187 | 1.2862 | 6250.86
34.8697 | 5.3208 | 1.2867 | 6253.27
34.8797 | 5.3229 | 1.2872 | 6255.86
34.8897 | 5.3247 | 1.2876 | 6258.79
34.8997 | 5.3268 | 1.2881 | 6261.85
34.9097 | 5.3289 | 1.2886 | 6264.82
34.9197 | 5.331 | 1.2891 | 6267.9
34.9297 | 5.3331 | 1.2895 | 6270.67
34.9397 | 5.3352 | 1.2899 | 6272.93
34.9497 | 5.337 | 1.2904 | 6274.93
34.9597 | 5.3391 | 1.2908 | 6276.42
34.9697 | 5.3412 | 1.2913 | 6277.27
34.9797 | 5.343 | 1.2917 | 6277.59
34.9897 | 5.3451 | 1.2922 | 6277.61
34.9997 | 5.3475 | 1.2926 | 6276.92
35.0097 | 5.3493 | 1.2931 | 6275.27
35.0197 | 5.3514 | 1.2935 | 6273.16
35.0297 | 5.3535 | 1.294 | 6270.6
35.0397 | 5.3553 | 1.2944 | 6267.93
35.0497 | 5.3577 | 1.2948 | 6265.2
35.0597 | 5.3598 | 1.2953 | 6262.02
35.0697 | 5.3616 | 1.2957 | 6259
35.0797 | 5.3637 | 1.2961 | 6256.73
35.0897 | 5.3658 | 1.2965 | 6254.96
35.0997 | 5.3676 | 1.297 | 6253.84
35.1097 | 5.3697 | 1.2974 | 6253.41
35.1197 | 5.3718 | 1.2979 | 6253.65
35.1297 | 5.3736 | 1.2983 | 6254.32
35.1397 | 5.376 | 1.2987 | 6255.57
35.1497 | 5.3778 | 1.2992 | 6257.78
35.1597 | 5.3799 | 1.2996 | 6260.38
35.1697 | 5.382 | 1.3001 | 6263.16
35.1797 | 5.3841 | 1.3005 | 6266.33
35.1897 | 5.3862 | 1.3009 | 6269.31
35.1997 | 5.3883 | 1.3014 | 6272.23
35.2097 | 5.3901 | 1.3018 | 6275.3
35.2197 | 5.3922 | 1.3022 | 6277.75
35.2297 | 5.3943 | 1.3027 | 6279.91
35.2397 | 5.3964 | 1.3031 | 6281.72
35.2497 | 5.3985 | 1.3035 | 6282.92
35.2597 | 5.4006 | 1.304 | 6283.41
35.2697 | 5.4024 | 1.3044 | 6283.53
35.2797 | 5.4045 | 1.3048 | 6283.21
35.2897 | 5.4066 | 1.3053 | 6282.22
35.2997 | 5.4087 | 1.3057 | 6280.43
35.3097 | 5.4108 | 1.3062 | 6278.14
35.3197 | 5.4129 | 1.3066 | 6275.71
35.3297 | 5.415 | 1.307 | 6273.22
35.3397 | 5.4171 | 1.3074 | 6270.49
35.3497 | 5.4189 | 1.3079 | 6267.53
35.3597 | 5.421 | 1.3083 | 6264.99
35.3697 | 5.4231 | 1.3087 | 6263.02
35.3797 | 5.4252 | 1.3091 | 6261.68
35.3897 | 5.427 | 1.3095 | 6260.88
35.3997 | 5.4291 | 1.3099 | 6260.72
35.4097 | 5.4312 | 1.3103 | 6261.12
35.4197 | 5.433 | 1.3107 | 6261.84
35.4297 | 5.4351 | 1.3111 | 6263.42
35.4397 | 5.4375 | 1.3116 | 6265.72
35.4497 | 5.4396 | 1.312 | 6268.21
35.4597 | 5.4414 | 1.3124 | 6270.99
35.4697 | 5.4435 | 1.3128 | 6274.01
35.4797 | 5.4456 | 1.3132 | 6276.78
35.4897 | 5.4477 | 1.3137 | 6279.61
35.4997 | 5.4498 | 1.3141 | 6282.37
35.5097 | 5.4519 | 1.3145 | 6284.69
35.5197 | 5.4537 | 1.3149 | 6286.67
35.5297 | 5.4558 | 1.3153 | 6288.2
35.5397 | 5.4579 | 1.3158 | 6289.2
35.5497 | 5.46 | 1.3162 | 6289.5
35.5597 | 5.4621 | 1.3166 | 6289.55
35.5697 | 5.4642 | 1.317 | 6289.18
35.5797 | 5.466 | 1.3175 | 6287.81
35.5897 | 5.4681 | 1.3179 | 6285.8
35.5997 | 5.4702 | 1.3183 | 6283.45
35.6097 | 5.4723 | 1.3188 | 6280.85
35.6197 | 5.4744 | 1.3192 | 6278.3
35.6297 | 5.4765 | 1.3196 | 6275.38
35.6397 | 5.4786 | 1.3201 | 6272.33
35.6497 | 5.4804 | 1.3205 | 6269.96
35.6597 | 5.4825 | 1.3209 | 6268.22
35.6697 | 5.4846 | 1.3213 | 6266.9
35.6797 | 5.4867 | 1.3217 | 6266.28
35.6897 | 5.4888 | 1.3222 | 6266.36
35.6997 | 5.4906 | 1.3226 | 6266.86
35.7097 | 5.4927 | 1.323 | 6267.87
35.7197 | 5.4948 | 1.3234 | 6269.76
35.7297 | 5.4972 | 1.3239 | 6272.18
35.7397 | 5.499 | 1.3243 | 6274.79
35.7497 | 5.5011 | 1.3247 | 6277.78
35.7597 | 5.5032 | 1.3251 | 6280.73
35.7697 | 5.505 | 1.3256 | 6283.58
35.7797 | 5.5071 | 1.326 | 6286.66
35.7897 | 5.5095 | 1.3264 | 6289.39
35.7997 | 5.5113 | 1.3268 | 6291.66
35.8097 | 5.5134 | 1.3272 | 6293.66
35.8197 | 5.5155 | 1.3277 | 6295.05
35.8297 | 5.5173 | 1.3281 | 6295.81
35.8397 | 5.5194 | 1.3285 | 6296.01
35.8497 | 5.5215 | 1.3289 | 6295.88
35.8597 | 5.5236 | 1.3294 | 6295.13
35.8697 | 5.5257 | 1.3298 | 6293.42
35.8797 | 5.5278 | 1.3302 | 6291.21
35.8897 | 5.5296 | 1.3307 | 6288.64
35.8997 | 5.5317 | 1.3311 | 6285.92
35.9097 | 5.5341 | 1.3315 | 6283.21
35.9197 | 5.5359 | 1.3319 | 6280.14
35.9297 | 5.538 | 1.3323 | 6277.31
35.9397 | 5.5401 | 1.3328 | 6275.17
35.9497 | 5.5419 | 1.3332 | 6273.56
35.9597 | 5.544 | 1.3336 | 6272.48
35.9697 | 5.5461 | 1.334 | 6272.18
35.9797 | 5.5482 | 1.3345 | 6272.5
35.9897 | 5.5503 | 1.3349 | 6273.15
35.9997 | 5.5524 | 1.3353 | 6274.56
36.0097 | 5.5542 | 1.3358 | 6276.76
36.0197 | 5.5566 | 1.3362 | 6279.27
36.0297 | 5.5584 | 1.3366 | 6282.03
36.0397 | 5.5608 | 1.337 | 6285.14
36.0497 | 5.5629 | 1.3374 | 6288.07
36.0597 | 5.565 | 1.3379 | 6290.97
36.0697 | 5.5668 | 1.3383 | 6293.86
36.0797 | 5.5689 | 1.3388 | 6296.16
36.0897 | 5.571 | 1.3392 | 6298.22
36.0997 | 5.5731 | 1.3396 | 6299.83
36.1097 | 5.5752 | 1.34 | 6300.93
36.1197 | 5.577 | 1.3404 | 6301.33
36.1297 | 5.5791 | 1.3409 | 6301.32
36.1397 | 5.5812 | 1.3413 | 6300.9
36.1497 | 5.5833 | 1.3417 | 6299.7
36.1597 | 5.5854 | 1.3421 | 6297.85
36.1697 | 5.5872 | 1.3425 | 6295.57
36.1797 | 5.5893 | 1.343 | 6293.14
36.1897 | 5.5914 | 1.3434 | 6290.65
36.1997 | 5.5938 | 1.3438 | 6288.01
36.2097 | 5.5956 | 1.3442 | 6285.07
36.2197 | 5.5977 | 1.3446 | 6282.61
36.2297 | 5.5995 | 1.345 | 6280.78
36.2397 | 5.6016 | 1.3454 | 6279.5
36.2497 | 5.6037 | 1.3459 | 6278.82
36.2597 | 5.6058 | 1.3463 | 6278.74
36.2697 | 5.6079 | 1.3467 | 6279.17
36.2797 | 5.6097 | 1.3471 | 6279.92
36.2897 | 5.6121 | 1.3475 | 6281.62
36.2997 | 5.6142 | 1.348 | 6283.88
36.3097 | 5.6163 | 1.3484 | 6286.25
36.3197 | 5.6181 | 1.3489 | 6289.09
36.3297 | 5.6202 | 1.3493 | 6292.11
36.3397 | 5.6223 | 1.3497 | 6294.88
36.3497 | 5.6244 | 1.3501 | 6297.8
36.3597 | 5.6265 | 1.3506 | 6300.53
36.3697 | 5.6286 | 1.351 | 6302.78
36.3797 | 5.6307 | 1.3514 | 6304.74
36.3897 | 5.6328 | 1.3519 | 6306.19
36.3997 | 5.6349 | 1.3523 | 6307.09
36.4097 | 5.6367 | 1.3528 | 6307.39
36.4197 | 5.6388 | 1.3532 | 6307.25
36.4297 | 5.6412 | 1.3536 | 6306.67
36.4397 | 5.643 | 1.354 | 6305.17
36.4497 | 5.6451 | 1.3545 | 6303.02
36.4597 | 5.6472 | 1.3549 | 6300.56
36.4697 | 5.649 | 1.3553 | 6297.96
36.4797 | 5.6514 | 1.3558 | 6295.35
36.4897 | 5.6535 | 1.3562 | 6292.43
36.4997 | 5.6553 | 1.3566 | 6289.47
36.5097 | 5.6574 | 1.357 | 6287.22
36.5197 | 5.6595 | 1.3574 | 6285.61
36.5297 | 5.6616 | 1.3579 | 6284.41
36.5397 | 5.6637 | 1.3583 | 6283.8
36.5497 | 5.6658 | 1.3588 | 6283.97
36.5597 | 5.6676 | 1.3592 | 6284.52
36.5697 | 5.6697 | 1.3596 | 6285.62
36.5797 | 5.6718 | 1.36 | 6287.62
36.5897 | 5.6739 | 1.3605 | 6290.03
36.5997 | 5.676 | 1.3609 | 6292.6
36.6097 | 5.6781 | 1.3614 | 6295.54
36.6197 | 5.6802 | 1.3618 | 6298.42
36.6297 | 5.6823 | 1.3623 | 6301.31
36.6397 | 5.6844 | 1.3628 | 6304.38
36.6497 | 5.6862 | 1.3632 | 6307.04
36.6597 | 5.6886 | 1.3636 | 6309.3
36.6697 | 5.6907 | 1.364 | 6311.21
36.6797 | 5.6925 | 1.3645 | 6312.57
36.6897 | 5.6946 | 1.3649 | 6313.17
36.6997 | 5.6967 | 1.3654 | 6313.36
36.7097 | 5.6985 | 1.3658 | 6313.22
36.7197 | 5.7009 | 1.3662 | 6312.26
36.7297 | 5.703 | 1.3667 | 6310.42
36.7397 | 5.7051 | 1.3672 | 6308.06
36.7497 | 5.7069 | 1.3676 | 6305.32
36.7597 | 5.709 | 1.368 | 6302.44
36.7697 | 5.7111 | 1.3685 | 6299.53
36.7797 | 5.7132 | 1.3689 | 6296.24
36.7897 | 5.7153 | 1.3694 | 6293.39
36.7997 | 5.7171 | 1.3698 | 6291.24
36.8097 | 5.7192 | 1.3703 | 6289.59
36.8197 | 5.7213 | 1.3707 | 6288.6
36.8297 | 5.7234 | 1.3712 | 6288.3
36.8397 | 5.7255 | 1.3716 | 6288.65
36.8497 | 5.7276 | 1.372 | 6289.47
36.8597 | 5.7297 | 1.3725 | 6291.1
36.8697 | 5.7315 | 1.373 | 6293.46
36.8797 | 5.7336 | 1.3734 | 6296.08
36.8897 | 5.7357 | 1.3739 | 6298.97
36.8997 | 5.7381 | 1.3743 | 6302.14
36.9097 | 5.7402 | 1.3748 | 6305.16
36.9197 | 5.7423 | 1.3753 | 6308.22
36.9297 | 5.7441 | 1.3758 | 6311.19
36.9397 | 5.7459 | 1.3762 | 6313.68
36.9497 | 5.7483 | 1.3767 | 6315.66
36.9597 | 5.7504 | 1.3771 | 6317.21
36.9697 | 5.7525 | 1.3776 | 6318.25
36.9797 | 5.7546 | 1.3781 | 6318.69
36.9897 | 5.7564 | 1.3785 | 6318.63
36.9997 | 5.7585 | 1.379 | 6318.09
37.0097 | 5.7606 | 1.3794 | 6316.76
37.0197 | 5.7627 | 1.3799 | 6314.73
37.0297 | 5.7648 | 1.3804 | 6312.38
37.0397 | 5.7669 | 1.3809 | 6309.74
37.0497 | 5.769 | 1.3813 | 6307.16
37.0597 | 5.7711 | 1.3818 | 6304.37
37.0697 | 5.7732 | 1.3823 | 6301.27
37.0797 | 5.775 | 1.3827 | 6298.67
37.0897 | 5.7771 | 1.3831 | 6296.83
37.0997 | 5.7792 | 1.3836 | 6295.59
37.1097 | 5.7813 | 1.384 | 6294.93
37.1197 | 5.7834 | 1.3845 | 6294.85
37.1297 | 5.7855 | 1.385 | 6295.28
37.1397 | 5.7873 | 1.3854 | 6296.16
37.1497 | 5.7894 | 1.3859 | 6298.01
37.1597 | 5.7915 | 1.3864 | 6300.41
37.1697 | 5.7936 | 1.3868 | 6302.98
37.1797 | 5.7957 | 1.3873 | 6305.94
37.1897 | 5.7978 | 1.3877 | 6308.88
37.1997 | 5.8002 | 1.3882 | 6311.64
37.2097 | 5.802 | 1.3887 | 6314.58
37.2197 | 5.8041 | 1.3891 | 6317.26
37.2297 | 5.8059 | 1.3895 | 6319.48
37.2397 | 5.8083 | 1.39 | 6321.43
37.2497 | 5.8104 | 1.3904 | 6322.81
37.2597 | 5.8125 | 1.3909 | 6323.6
37.2697 | 5.8146 | 1.3914 | 6323.77
37.2797 | 5.8164 | 1.3918 | 6323.66
37.2897 | 5.8185 | 1.3922 | 6323.1
37.2997 | 5.8206 | 1.3927 | 6321.44
37.3097 | 5.8227 | 1.3932 | 6319.2
37.3197 | 5.8248 | 1.3936 | 6316.77
37.3297 | 5.8269 | 1.3941 | 6314.08
37.3397 | 5.829 | 1.3945 | 6311.33
37.3497 | 5.8311 | 1.395 | 6308.26
37.3597 | 5.8332 | 1.3955 | 6305.25
37.3697 | 5.835 | 1.3959 | 6302.97
37.3797 | 5.8371 | 1.3963 | 6301.25
37.3897 | 5.8392 | 1.3968 | 6300.11
37.3997 | 5.8413 | 1.3973 | 6299.64
37.4097 | 5.8434 | 1.3977 | 6299.79
37.4197 | 5.8452 | 1.3982 | 6300.3
37.4297 | 5.8473 | 1.3986 | 6301.47
37.4397 | 5.8494 | 1.3991 | 6303.62
37.4497 | 5.8515 | 1.3996 | 6306.21
37.4597 | 5.8536 | 1.4 | 6308.96
37.4697 | 5.856 | 1.4005 | 6312.14
37.4797 | 5.8581 | 1.4009 | 6315.2
37.4897 | 5.8599 | 1.4014 | 6318.05
37.4997 | 5.862 | 1.4019 | 6321.14
37.5097 | 5.8641 | 1.4023 | 6323.84
37.5197 | 5.8662 | 1.4028 | 6326.02
37.5297 | 5.8683 | 1.4033 | 6327.87
37.5397 | 5.8704 | 1.4037 | 6329.13
37.5497 | 5.8725 | 1.4042 | 6329.67
37.5597 | 5.8746 | 1.4047 | 6329.76
37.5697 | 5.8764 | 1.4051 | 6329.45
37.5797 | 5.8785 | 1.4056 | 6328.33
37.5897 | 5.8809 | 1.4061 | 6326.46
37.5997 | 5.883 | 1.4066 | 6324.08
37.6097 | 5.8848 | 1.407 | 6321.33
37.6197 | 5.8869 | 1.4075 | 6318.62
37.6297 | 5.889 | 1.408 | 6315.81
37.6397 | 5.8911 | 1.4085 | 6312.53
37.6497 | 5.8932 | 1.4089 | 6309.62
37.6597 | 5.895 | 1.4093 | 6307.48
37.6697 | 5.8971 | 1.4098 | 6305.84
37.6797 | 5.8992 | 1.4103 | 6304.86
37.6897 | 5.9013 | 1.4107 | 6304.55
37.6997 | 5.9034 | 1.4112 | 6304.89
37.7097 | 5.9055 | 1.4116 | 6305.66
37.7197 | 5.9076 | 1.4121 | 6307.25
37.7297 | 5.9097 | 1.4126 | 6309.62
37.7397 | 5.9118 | 1.4131 | 6312.26
37.7497 | 5.9136 | 1.4135 | 6315.21
37.7597 | 5.916 | 1.414 | 6318.34
37.7697 | 5.9181 | 1.4145 | 6321.26
37.7797 | 5.9205 | 1.415 | 6324.29
37.7897 | 5.9223 | 1.4155 | 6327.21
37.7997 | 5.9241 | 1.4159 | 6329.6
37.8097 | 5.9262 | 1.4164 | 6331.65
37.8197 | 5.9286 | 1.4169 | 6333.18
37.8297 | 5.9307 | 1.4173 | 6334.08
37.8397 | 5.9328 | 1.4178 | 6334.33
37.8497 | 5.9346 | 1.4182 | 6334.29
37.8597 | 5.9367 | 1.4187 | 6333.83
37.8697 | 5.9388 | 1.4192 | 6332.46
37.8797 | 5.9409 | 1.4197 | 6330.39
37.8897 | 5.943 | 1.4201 | 6327.97
37.8997 | 5.9451 | 1.4206 | 6325.34
37.9097 | 5.9472 | 1.4211 | 6322.65
37.9197 | 5.9493 | 1.4216 | 6319.77
37.9297 | 5.9514 | 1.4221 | 6316.73
37.9397 | 5.9535 | 1.4225 | 6314.32
37.9497 | 5.9553 | 1.423 | 6312.46
37.9597 | 5.9574 | 1.4234 | 6311.13
37.9697 | 5.9595 | 1.4239 | 6310.53
37.9797 | 5.9616 | 1.4244 | 6310.56
37.9897 | 5.9637 | 1.4249 | 6311.06
37.9997 | 5.9658 | 1.4253 | 6311.99
38.0097 | 5.9679 | 1.4258 | 6313.92
38.0197 | 5.97 | 1.4263 | 6316.34
38.0297 | 5.9721 | 1.4268 | 6318.87
38.0397 | 5.9742 | 1.4273 | 6321.89
38.0497 | 5.9763 | 1.4277 | 6324.95
38.0597 | 5.9784 | 1.4282 | 6327.77
38.0697 | 5.9805 | 1.4287 | 6330.75
38.0797 | 5.9826 | 1.4292 | 6333.45
38.0897 | 5.9844 | 1.4297 | 6335.71
38.0997 | 5.9868 | 1.4301 | 6337.63
38.1097 | 5.9889 | 1.4306 | 6339.06
38.1197 | 5.991 | 1.4311 | 6339.83
38.1297 | 5.9928 | 1.4315 | 6340.02
38.1397 | 5.9949 | 1.432 | 6339.82
38.1497 | 5.997 | 1.4325 | 6339.03
38.1597 | 5.9994 | 1.433 | 6337.36
38.1697 | 6.0015 | 1.4334 | 6335.09
38.1797 | 6.0033 | 1.4339 | 6332.58
38.1897 | 6.0054 | 1.4343 | 6329.87
38.1997 | 6.0075 | 1.4348 | 6327.18
38.2097 | 6.0096 | 1.4352 | 6324.01
38.2197 | 6.012 | 1.4357 | 6320.96
38.2297 | 6.0138 | 1.4361 | 6318.65
38.2397 | 6.0159 | 1.4366 | 6316.95
38.2497 | 6.0177 | 1.437 | 6315.78
38.2597 | 6.0201 | 1.4375 | 6315.23
38.2697 | 6.0219 | 1.438 | 6315.39
38.2797 | 6.0243 | 1.4384 | 6315.87
38.2897 | 6.0264 | 1.4388 | 6317.07
38.2997 | 6.0285 | 1.4393 | 6319.14
38.3097 | 6.0303 | 1.4398 | 6321.68
38.3197 | 6.0324 | 1.4402 | 6324.43
38.3297 | 6.0345 | 1.4406 | 6327.67
38.3397 | 6.0369 | 1.4411 | 6330.64
38.3497 | 6.039 | 1.4416 | 6333.58
38.3597 | 6.0411 | 1.442 | 6336.62
38.3697 | 6.0429 | 1.4425 | 6339.2
38.3797 | 6.045 | 1.4429 | 6341.4
38.3897 | 6.0471 | 1.4434 | 6343.18
38.3997 | 6.0495 | 1.4438 | 6344.42
38.4097 | 6.0513 | 1.4443 | 6344.85
38.4197 | 6.0534 | 1.4448 | 6344.94
38.4297 | 6.0555 | 1.4452 | 6344.54
38.4397 | 6.0576 | 1.4457 | 6343.36
38.4497 | 6.0597 | 1.4461 | 6341.38
38.4597 | 6.0618 | 1.4466 | 6339
38.4697 | 6.0639 | 1.447 | 6336.31
38.4797 | 6.066 | 1.4475 | 6333.58
38.4897 | 6.0681 | 1.448 | 6330.67
38.4997 | 6.0699 | 1.4485 | 6327.41
38.5097 | 6.0723 | 1.4489 | 6324.72
38.5197 | 6.0744 | 1.4493 | 6322.71
38.5297 | 6.0765 | 1.4498 | 6321.16
38.5397 | 6.0786 | 1.4502 | 6320.22
38.5497 | 6.0804 | 1.4507 | 6319.96
38.5597 | 6.0825 | 1.4512 | 6320.27
38.5697 | 6.0846 | 1.4516 | 6320.99
38.5797 | 6.087 | 1.4521 | 6322.57
38.5897 | 6.0891 | 1.4526 | 6324.84
38.5997 | 6.0909 | 1.453 | 6327.3
38.6097 | 6.093 | 1.4535 | 6330.2
38.6197 | 6.0951 | 1.4539 | 6333.22
38.6297 | 6.0975 | 1.4544 | 6336.09
38.6397 | 6.0996 | 1.4549 | 6339.12
38.6497 | 6.1014 | 1.4553 | 6342.03
38.6597 | 6.1035 | 1.4558 | 6344.39
38.6697 | 6.1056 | 1.4563 | 6346.34
38.6797 | 6.1077 | 1.4567 | 6347.85
38.6897 | 6.1098 | 1.4572 | 6348.81
38.6997 | 6.1119 | 1.4577 | 6349.07
38.7097 | 6.114 | 1.4581 | 6348.93
38.7197 | 6.1161 | 1.4586 | 6348.35
38.7297 | 6.1182 | 1.459 | 6346.81
38.7397 | 6.1203 | 1.4595 | 6344.69
38.7497 | 6.1224 | 1.46 | 6342.22
38.7597 | 6.1245 | 1.4604 | 6339.58
38.7697 | 6.1266 | 1.4609 | 6337
38.7797 | 6.1287 | 1.4613 | 6334.1
38.7897 | 6.1305 | 1.4618 | 6331.17
38.7997 | 6.1329 | 1.4622 | 6328.88
38.8097 | 6.135 | 1.4627 | 6327.18
38.8197 | 6.1368 | 1.4631 | 6325.95
38.8297 | 6.1392 | 1.4636 | 6325.36
38.8397 | 6.141 | 1.4641 | 6325.4
38.8497 | 6.1431 | 1.4645 | 6325.86
38.8597 | 6.1452 | 1.4649 | 6326.87
38.8697 | 6.1473 | 1.4654 | 6328.73
38.8797 | 6.1497 | 1.4659 | 6331.12
38.8897 | 6.1515 | 1.4663 | 6333.6
38.8997 | 6.1536 | 1.4668 | 6336.52
38.9097 | 6.1557 | 1.4672 | 6339.44
38.9197 | 6.1581 | 1.4677 | 6342.19
38.9297 | 6.1602 | 1.4681 | 6345.17
38.9397 | 6.1623 | 1.4686 | 6347.71
38.9497 | 6.1644 | 1.469 | 6349.94
38.9597 | 6.1662 | 1.4694 | 6351.83
38.9697 | 6.1686 | 1.4699 | 6353.23
38.9797 | 6.1704 | 1.4704 | 6353.93
38.9897 | 6.1725 | 1.4708 | 6354.11
38.9997 | 6.1746 | 1.4712 | 6353.95
39.0097 | 6.177 | 1.4717 | 6353.13
39.0197 | 6.1791 | 1.4722 | 6351.43
39.0297 | 6.1812 | 1.4726 | 6349.19
39.0397 | 6.183 | 1.473 | 6346.73
39.0497 | 6.1851 | 1.4734 | 6344.07
39.0597 | 6.1875 | 1.4739 | 6341.31
39.0697 | 6.1896 | 1.4744 | 6338.15
39.0797 | 6.1917 | 1.4748 | 6335.25
39.0897 | 6.1938 | 1.4752 | 6333.02
39.0997 | 6.1956 | 1.4757 | 6331.37
39.1097 | 6.1977 | 1.4761 | 6330.2
39.1197 | 6.1998 | 1.4766 | 6329.69
39.1297 | 6.2019 | 1.477 | 6329.91
39.1397 | 6.2043 | 1.4774 | 6330.42
39.1497 | 6.2064 | 1.4779 | 6331.72
39.1597 | 6.2085 | 1.4783 | 6333.78
39.1697 | 6.2106 | 1.4788 | 6336.2
39.1797 | 6.2124 | 1.4792 | 6338.88
39.1897 | 6.2145 | 1.4797 | 6341.96
39.1997 | 6.2169 | 1.4801 | 6344.92
39.2097 | 6.219 | 1.4806 | 6347.88
39.2197 | 6.2211 | 1.481 | 6350.94
39.2297 | 6.2232 | 1.4815 | 6353.39
39.2397 | 6.2253 | 1.4819 | 6355.56
39.2497 | 6.2274 | 1.4824 | 6357.3
39.2597 | 6.2295 | 1.4828 | 6358.47
39.2697 | 6.2316 | 1.4833 | 6358.89
39.2797 | 6.2337 | 1.4837 | 6358.88
39.2897 | 6.2358 | 1.4841 | 6358.43
39.2997 | 6.2379 | 1.4846 | 6357.07
39.3097 | 6.24 | 1.485 | 6355.06
39.3197 | 6.2421 | 1.4855 | 6352.52
39.3297 | 6.2442 | 1.4859 | 6349.81
39.3397 | 6.2463 | 1.4864 | 6346.98
39.3497 | 6.2484 | 1.4868 | 6343.97
39.3597 | 6.2505 | 1.4873 | 6340.7
39.3697 | 6.2526 | 1.4877 | 6337.97
39.3797 | 6.2547 | 1.4881 | 6336
39.3897 | 6.2568 | 1.4886 | 6334.54
39.3997 | 6.2589 | 1.489 | 6333.68
39.4097 | 6.261 | 1.4895 | 6333.5
39.4197 | 6.2628 | 1.4899 | 6333.88
39.4297 | 6.2652 | 1.4903 | 6334.68
39.4397 | 6.2673 | 1.4908 | 6336.45
39.4497 | 6.2697 | 1.4912 | 6338.8
39.4597 | 6.2715 | 1.4917 | 6341.4
39.4697 | 6.2736 | 1.4921 | 6344.48
39.4797 | 6.2757 | 1.4926 | 6347.52
39.4897 | 6.2781 | 1.493 | 6350.32
39.4997 | 6.2802 | 1.4935 | 6353.27
39.5097 | 6.2823 | 1.4939 | 6356.05
39.5197 | 6.2841 | 1.4944 | 6358.32
39.5297 | 6.2862 | 1.4948 | 6360.27
39.5397 | 6.2883 | 1.4953 | 6361.72
39.5497 | 6.2904 | 1.4957 | 6362.61
39.5597 | 6.2928 | 1.4961 | 6362.77
39.5697 | 6.2949 | 1.4966 | 6362.52
39.5797 | 6.297 | 1.497 | 6361.88
39.5897 | 6.2991 | 1.4975 | 6360.3
39.5997 | 6.3012 | 1.498 | 6358.2
39.6097 | 6.303 | 1.4984 | 6355.71
39.6197 | 6.3051 | 1.4988 | 6353.08
39.6297 | 6.3075 | 1.4993 | 6350.39
39.6397 | 6.3096 | 1.4997 | 6347.4
39.6497 | 6.3117 | 1.5002 | 6344.38
39.6597 | 6.3138 | 1.5006 | 6342.16
39.6697 | 6.3159 | 1.501 | 6340.46
39.6797 | 6.3177 | 1.5015 | 6339.25
39.6897 | 6.3198 | 1.502 | 6338.71
39.6997 | 6.3219 | 1.5024 | 6338.74
39.7097 | 6.3243 | 1.5029 | 6339.19
39.7197 | 6.3264 | 1.5033 | 6340.19
39.7297 | 6.3285 | 1.5038 | 6342.11
39.7397 | 6.3306 | 1.5042 | 6344.45
39.7497 | 6.3324 | 1.5047 | 6346.99
39.7597 | 6.3348 | 1.5051 | 6349.87
39.7697 | 6.3369 | 1.5056 | 6352.85
39.7797 | 6.339 | 1.506 | 6355.61
39.7897 | 6.3411 | 1.5065 | 6358.56
39.7997 | 6.3432 | 1.5069 | 6361.12
39.8097 | 6.3453 | 1.5074 | 6363.26
39.8197 | 6.3474 | 1.5078 | 6365.11
39.8297 | 6.3498 | 1.5083 | 6366.47
39.8397 | 6.3516 | 1.5088 | 6367.11
39.8497 | 6.3537 | 1.5092 | 6367.27
39.8597 | 6.3558 | 1.5096 | 6367.08
39.8697 | 6.3579 | 1.5101 | 6366.08
39.8797 | 6.3603 | 1.5106 | 6364.25
39.8897 | 6.3624 | 1.5111 | 6361.92
39.8997 | 6.3645 | 1.5115 | 6359.35
39.9097 | 6.3666 | 1.5119 | 6356.67
39.9197 | 6.3687 | 1.5124 | 6353.81
39.9297 | 6.3708 | 1.5129 | 6350.59
39.9397 | 6.3729 | 1.5133 | 6347.66
39.9497 | 6.375 | 1.5137 | 6345.52
39.9597 | 6.3771 | 1.5142 | 6343.84
39.9697 | 6.3789 | 1.5146 | 6342.73
39.9797 | 6.381 | 1.5151 | 6342.36
39.9897 | 6.3831 | 1.5155 | 6342.62
39.9997 | 6.3855 | 1.516 | 6343.25
40.0097 | 6.3876 | 1.5164 | 6344.73
40.0197 | 6.3897 | 1.5169 | 6347.03
40.0297 | 6.3918 | 1.5174 | 6349.52
40.0397 | 6.3939 | 1.5178 | 6352.27
40.0497 | 6.396 | 1.5183 | 6355.26
40.0597 | 6.3981 | 1.5187 | 6358.13
40.0697 | 6.4005 | 1.5192 | 6361.09
40.0797 | 6.4026 | 1.5197 | 6363.98
40.0897 | 6.4044 | 1.5201 | 6366.4
40.0997 | 6.4065 | 1.5206 | 6368.51
40.1097 | 6.4089 | 1.521 | 6370.07
40.1197 | 6.411 | 1.5215 | 6371.04
40.1297 | 6.4131 | 1.522 | 6371.4
40.1397 | 6.4152 | 1.5224 | 6371.49
40.1497 | 6.4173 | 1.5229 | 6371.12
40.1597 | 6.4194 | 1.5233 | 6369.78
40.1697 | 6.4215 | 1.5238 | 6367.75
40.1797 | 6.4236 | 1.5242 | 6365.3
40.1897 | 6.4257 | 1.5247 | 6362.51
40.1997 | 6.4278 | 1.5251 | 6359.74
40.2097 | 6.4299 | 1.5256 | 6356.76
40.2197 | 6.432 | 1.5261 | 6353.54
40.2297 | 6.4341 | 1.5265 | 6350.93
40.2397 | 6.4362 | 1.527 | 6348.91
40.2497 | 6.4383 | 1.5274 | 6347.43
40.2597 | 6.4404 | 1.5279 | 6346.63
40.2697 | 6.4425 | 1.5283 | 6346.54
40.2797 | 6.4446 | 1.5288 | 6346.96
40.2897 | 6.4467 | 1.5292 | 6347.87
40.2997 | 6.4491 | 1.5297 | 6349.65
40.3097 | 6.4512 | 1.5302 | 6352.03
40.3197 | 6.4533 | 1.5307 | 6354.62
40.3297 | 6.4554 | 1.5311 | 6357.57
40.3397 | 6.4575 | 1.5316 | 6360.62
40.3497 | 6.4596 | 1.532 | 6363.45
40.3597 | 6.4617 | 1.5325 | 6366.44
40.3697 | 6.4638 | 1.533 | 6369.13
40.3797 | 6.4659 | 1.5334 | 6371.3
40.3897 | 6.468 | 1.5339 | 6373.17
40.3997 | 6.4701 | 1.5343 | 6374.51
40.4097 | 6.4722 | 1.5348 | 6375.24
40.4197 | 6.4746 | 1.5352 | 6375.38
40.4297 | 6.4764 | 1.5357 | 6375.22
40.4397 | 6.4788 | 1.5361 | 6374.49
40.4497 | 6.4809 | 1.5366 | 6372.84
40.4597 | 6.483 | 1.537 | 6370.63
40.4697 | 6.4848 | 1.5375 | 6368.13
40.4797 | 6.4872 | 1.5379 | 6365.59
40.4897 | 6.4893 | 1.5384 | 6362.92
40.4997 | 6.4914 | 1.5389 | 6359.94
40.5097 | 6.4935 | 1.5393 | 6356.95
40.5197 | 6.4953 | 1.5398 | 6354.69
40.5297 | 6.4977 | 1.5402 | 6352.94
40.5397 | 6.4998 | 1.5407 | 6351.76
40.5497 | 6.5019 | 1.5411 | 6351.26
40.5597 | 6.504 | 1.5416 | 6351.34
40.5697 | 6.5061 | 1.542 | 6351.86
40.5797 | 6.5082 | 1.5425 | 6352.99
40.5897 | 6.5103 | 1.5429 | 6355.07
40.5997 | 6.5124 | 1.5434 | 6357.45
40.6097 | 6.5145 | 1.5438 | 6360.06
40.6197 | 6.5169 | 1.5443 | 6362.96
40.6297 | 6.519 | 1.5448 | 6365.87
40.6397 | 6.5211 | 1.5452 | 6368.67
40.6497 | 6.5232 | 1.5457 | 6371.47
40.6597 | 6.525 | 1.5461 | 6373.91
40.6697 | 6.5274 | 1.5466 | 6375.87
40.6797 | 6.5295 | 1.547 | 6377.52
40.6897 | 6.5316 | 1.5475 | 6378.67
40.6997 | 6.5337 | 1.5479 | 6379.11
40.7097 | 6.5358 | 1.5484 | 6379.19
40.7197 | 6.5376 | 1.5488 | 6378.99
40.7297 | 6.54 | 1.5493 | 6377.95
40.7397 | 6.5421 | 1.5498 | 6376.02
40.7497 | 6.5445 | 1.5503 | 6373.76
40.7597 | 6.5466 | 1.5507 | 6371.23
40.7697 | 6.5487 | 1.5511 | 6368.63
40.7797 | 6.5508 | 1.5516 | 6365.83
40.7897 | 6.5529 | 1.5521 | 6362.64
40.7997 | 6.555 | 1.5525 | 6359.93
40.8097 | 6.5571 | 1.553 | 6357.91
40.8197 | 6.5592 | 1.5534 | 6356.34
40.8297 | 6.5613 | 1.5539 | 6355.26
40.8397 | 6.5631 | 1.5544 | 6354.96
40.8497 | 6.5655 | 1.5548 | 6355.24
40.8597 | 6.5676 | 1.5552 | 6355.9
40.8697 | 6.5697 | 1.5557 | 6357.44
40.8797 | 6.5721 | 1.5562 | 6359.64
40.8897 | 6.5739 | 1.5567 | 6362.06
40.8997 | 6.576 | 1.5571 | 6364.83
40.9097 | 6.5781 | 1.5576 | 6367.83
40.9197 | 6.5805 | 1.5581 | 6370.67
40.9297 | 6.5826 | 1.5585 | 6373.72
40.9397 | 6.5847 | 1.559 | 6376.6
40.9497 | 6.5868 | 1.5594 | 6378.98
40.9597 | 6.5889 | 1.5599 | 6380.99
40.9697 | 6.591 | 1.5604 | 6382.52
40.9797 | 6.5931 | 1.5608 | 6383.49
40.9897 | 6.5952 | 1.5613 | 6383.84
40.9997 | 6.5973 | 1.5618 | 6383.8
41.0097 | 6.5997 | 1.5622 | 6383.22
41.0197 | 6.6018 | 1.5627 | 6381.69
41.0297 | 6.6039 | 1.5632 | 6379.57
41.0397 | 6.606 | 1.5636 | 6377
41.0497 | 6.6081 | 1.5641 | 6374.23
41.0597 | 6.6102 | 1.5646 | 6371.53
41.0697 | 6.6126 | 1.565 | 6368.48
41.0797 | 6.6144 | 1.5655 | 6365.27
41.0897 | 6.6165 | 1.5659 | 6362.74
41.0997 | 6.6186 | 1.5664 | 6360.85
41.1097 | 6.6207 | 1.5668 | 6359.51
41.1197 | 6.6228 | 1.5673 | 6358.79
41.1297 | 6.6252 | 1.5678 | 6358.72
41.1397 | 6.627 | 1.5682 | 6359.24
41.1497 | 6.6291 | 1.5686 | 6360.23
41.1597 | 6.6315 | 1.5691 | 6362.09
41.1697 | 6.6336 | 1.5696 | 6364.47
41.1797 | 6.6357 | 1.5701 | 6367.05
41.1897 | 6.6378 | 1.5705 | 6370.06
41.1997 | 6.6399 | 1.571 | 6372.94
41.2097 | 6.642 | 1.5715 | 6375.75
41.2197 | 6.6441 | 1.572 | 6378.77
41.2297 | 6.6462 | 1.5724 | 6381.37
41.2397 | 6.6486 | 1.5729 | 6383.49
41.2497 | 6.6507 | 1.5733 | 6385.3
41.2597 | 6.6528 | 1.5738 | 6386.55
41.2697 | 6.6549 | 1.5743 | 6387.19
41.2797 | 6.6567 | 1.5747 | 6387.27
41.2897 | 6.6591 | 1.5752 | 6386.97
41.2997 | 6.6612 | 1.5756 | 6386.18
41.3097 | 6.6636 | 1.5761 | 6384.38
41.3197 | 6.6657 | 1.5766 | 6382.11
41.3297 | 6.6675 | 1.5771 | 6379.61
41.3397 | 6.6696 | 1.5775 | 6377
41.3497 | 6.672 | 1.578 | 6374.31
41.3597 | 6.6741 | 1.5785 | 6371.27
41.3697 | 6.6762 | 1.5789 | 6368.47
41.3797 | 6.678 | 1.5794 | 6366.39
41.3897 | 6.6801 | 1.5798 | 6364.73
41.3997 | 6.6822 | 1.5803 | 6363.65
41.4097 | 6.6846 | 1.5808 | 6363.27
41.4197 | 6.6867 | 1.5813 | 6363.41
41.4297 | 6.6888 | 1.5817 | 6363.9
41.4397 | 6.6909 | 1.5822 | 6365.11
41.4497 | 6.693 | 1.5827 | 6367.13
41.4597 | 6.6951 | 1.5831 | 6369.48
41.4697 | 6.6975 | 1.5836 | 6372.05
41.4797 | 6.6996 | 1.584 | 6374.93
41.4897 | 6.7017 | 1.5845 | 6377.79
41.4997 | 6.7038 | 1.585 | 6380.59
41.5097 | 6.7059 | 1.5854 | 6383.5
41.5197 | 6.708 | 1.5859 | 6386.01
41.5297 | 6.7104 | 1.5863 | 6388.11
41.5397 | 6.7122 | 1.5868 | 6389.76
41.5497 | 6.7143 | 1.5873 | 6390.93
41.5597 | 6.7164 | 1.5877 | 6391.39
41.5697 | 6.7185 | 1.5882 | 6391.37
41.5797 | 6.7209 | 1.5886 | 6391.07
41.5897 | 6.723 | 1.5891 | 6389.88
41.5997 | 6.7254 | 1.5896 | 6387.84
41.6097 | 6.7275 | 1.59 | 6385.45
41.6197 | 6.7293 | 1.5905 | 6382.71
41.6297 | 6.7314 | 1.5909 | 6379.96
41.6397 | 6.7338 | 1.5914 | 6377.05
41.6497 | 6.7359 | 1.5919 | 6373.83
41.6597 | 6.738 | 1.5923 | 6371.14
41.6697 | 6.7401 | 1.5928 | 6369.2
41.6797 | 6.7422 | 1.5932 | 6367.65
41.6897 | 6.7443 | 1.5937 | 6366.76
41.6997 | 6.7464 | 1.5942 | 6366.54
41.7097 | 6.7485 | 1.5946 | 6366.88
41.7197 | 6.7506 | 1.5951 | 6367.65
41.7297 | 6.753 | 1.5956 | 6369.27
41.7397 | 6.7551 | 1.596 | 6371.57
41.7497 | 6.7572 | 1.5965 | 6374.03
41.7597 | 6.7593 | 1.597 | 6376.89
41.7697 | 6.7614 | 1.5974 | 6379.83
41.7797 | 6.7638 | 1.5979 | 6382.64
41.7897 | 6.7659 | 1.5984 | 6385.61
41.7997 | 6.768 | 1.5989 | 6388.45
41.8097 | 6.7701 | 1.5993 | 6390.75
41.8197 | 6.7722 | 1.5998 | 6392.77
41.8297 | 6.7743 | 1.6002 | 6394.29
41.8397 | 6.7764 | 1.6007 | 6395.24
41.8497 | 6.7785 | 1.6011 | 6395.46
41.8597 | 6.7809 | 1.6016 | 6395.28
41.8697 | 6.783 | 1.602 | 6394.6
41.8797 | 6.7851 | 1.6025 | 6392.96
41.8897 | 6.7872 | 1.603 | 6390.69
41.8997 | 6.7893 | 1.6034 | 6388.05
41.9097 | 6.7914 | 1.6038 | 6385.21
41.9197 | 6.7938 | 1.6043 | 6382.33
41.9297 | 6.7959 | 1.6048 | 6379.19
41.9397 | 6.798 | 1.6052 | 6375.94
41.9497 | 6.7998 | 1.6056 | 6373.43
41.9597 | 6.8022 | 1.6061 | 6371.59
41.9697 | 6.8043 | 1.6065 | 6370.34
41.9797 | 6.8064 | 1.607 | 6369.76
41.9897 | 6.8085 | 1.6075 | 6369.84
41.9997 | 6.8106 | 1.6079 | 6370.33
42.0097 | 6.8127 | 1.6084 | 6371.42
42.0197 | 6.8148 | 1.6089 | 6373.44
42.0297 | 6.8172 | 1.6093 | 6375.84
42.0397 | 6.8196 | 1.6098 | 6378.48
42.0497 | 6.8214 | 1.6102 | 6381.57
42.0597 | 6.8235 | 1.6107 | 6384.54
42.0697 | 6.8256 | 1.6111 | 6387.3
42.0797 | 6.828 | 1.6116 | 6390.3
42.0897 | 6.8301 | 1.6121 | 6392.86
42.0997 | 6.8325 | 1.6125 | 6394.99
42.1097 | 6.8346 | 1.613 | 6396.71
42.1197 | 6.8364 | 1.6134 | 6397.92
42.1297 | 6.8385 | 1.6139 | 6398.45
42.1397 | 6.8409 | 1.6143 | 6398.48
42.1497 | 6.843 | 1.6148 | 6398.07
42.1597 | 6.8451 | 1.6152 | 6397.09
42.1697 | 6.8475 | 1.6157 | 6395.28
42.1797 | 6.8493 | 1.6162 | 6392.99
42.1897 | 6.8517 | 1.6166 | 6390.48
42.1997 | 6.8538 | 1.617 | 6387.85
42.2097 | 6.8559 | 1.6175 | 6385.15
42.2197 | 6.858 | 1.6179 | 6381.99
42.2297 | 6.8601 | 1.6184 | 6379.23
42.2397 | 6.8622 | 1.6188 | 6377.1
42.2497 | 6.8646 | 1.6192 | 6375.57
42.2597 | 6.8667 | 1.6197 | 6374.5
42.2697 | 6.8685 | 1.6202 | 6374.03
42.2797 | 6.8706 | 1.6206 | 6374.15
42.2897 | 6.8727 | 1.621 | 6374.68
42.2997 | 6.8751 | 1.6215 | 6375.99
42.3097 | 6.8775 | 1.6219 | 6378.12
42.3197 | 6.8796 | 1.6224 | 6380.56
42.3297 | 6.8817 | 1.6229 | 6383.2
42.3397 | 6.8838 | 1.6233 | 6386.13
42.3497 | 6.8859 | 1.6238 | 6388.91
42.3597 | 6.888 | 1.6242 | 6391.73
42.3697 | 6.8904 | 1.6247 | 6394.56
42.3797 | 6.8925 | 1.6251 | 6396.93
42.3897 | 6.8946 | 1.6255 | 6398.86
42.3997 | 6.8967 | 1.626 | 6400.42
42.4097 | 6.8988 | 1.6264 | 6401.41
42.4197 | 6.9012 | 1.6269 | 6401.77
42.4297 | 6.903 | 1.6273 | 6401.71
42.4397 | 6.9051 | 1.6278 | 6401.32
42.4497 | 6.9075 | 1.6282 | 6399.97
42.4597 | 6.9096 | 1.6287 | 6397.88
42.4697 | 6.9117 | 1.6292 | 6395.5
42.4797 | 6.9138 | 1.6296 | 6392.86
42.4897 | 6.9162 | 1.63 | 6390.22
42.4997 | 6.9183 | 1.6305 | 6387.3
42.5097 | 6.9201 | 1.631 | 6384.1
42.5197 | 6.9222 | 1.6314 | 6381.47
42.5297 | 6.9246 | 1.6318 | 6379.56
42.5397 | 6.9267 | 1.6323 | 6378.13
42.5497 | 6.9288 | 1.6328 | 6377.41
42.5597 | 6.9309 | 1.6332 | 6377.34
42.5697 | 6.9327 | 1.6337 | 6377.71
42.5797 | 6.9351 | 1.6341 | 6378.48
42.5897 | 6.9375 | 1.6346 | 6380.15
42.5997 | 6.9399 | 1.6351 | 6382.48
42.6097 | 6.942 | 1.6355 | 6384.97
42.6197 | 6.9438 | 1.636 | 6387.8
42.6297 | 6.9459 | 1.6364 | 6390.78
42.6397 | 6.9483 | 1.6369 | 6393.54
42.6497 | 6.9504 | 1.6374 | 6396.49
42.6597 | 6.9525 | 1.6378 | 6399.25
42.6697 | 6.9546 | 1.6383 | 6401.57
42.6797 | 6.9567 | 1.6387 | 6403.52
42.6897 | 6.9588 | 1.6392 | 6404.94
42.6997 | 6.9612 | 1.6397 | 6405.7
42.7097 | 6.9633 | 1.6401 | 6405.99
42.7197 | 6.9654 | 1.6405 | 6405.88
42.7297 | 6.9675 | 1.641 | 6405.11
42.7397 | 6.9696 | 1.6415 | 6403.4
42.7497 | 6.972 | 1.6419 | 6401.14
42.7597 | 6.9741 | 1.6424 | 6398.45
42.7697 | 6.9762 | 1.6429 | 6395.58
42.7797 | 6.9783 | 1.6433 | 6392.75
42.7897 | 6.9807 | 1.6438 | 6389.57
42.7997 | 6.9825 | 1.6443 | 6386.49
42.8097 | 6.9849 | 1.6447 | 6383.97
42.8197 | 6.987 | 1.6451 | 6382.08
42.8297 | 6.9888 | 1.6456 | 6380.83
42.8397 | 6.9912 | 1.6461 | 6380.25
42.8497 | 6.9933 | 1.6466 | 6380.26
42.8597 | 6.9954 | 1.647 | 6380.82
42.8697 | 6.9978 | 1.6475 | 6381.96
42.8797 | 6.9999 | 1.648 | 6384.05
42.8897 | 7.002 | 1.6485 | 6386.53
42.8997 | 7.0041 | 1.6489 | 6389.19
42.9097 | 7.0062 | 1.6493 | 6392.25
42.9197 | 7.0086 | 1.6498 | 6395.16
42.9297 | 7.0107 | 1.6503 | 6397.99
42.9397 | 7.0128 | 1.6508 | 6401.05
42.9497 | 7.0149 | 1.6512 | 6403.54
42.9597 | 7.017 | 1.6517 | 6405.54
42.9697 | 7.0194 | 1.6522 | 6407.24
42.9797 | 7.0215 | 1.6527 | 6408.32
42.9897 | 7.0236 | 1.6531 | 6408.79
42.9997 | 7.0257 | 1.6536 | 6408.79
43.0097 | 7.0278 | 1.654 | 6408.45
43.0197 | 7.0299 | 1.6545 | 6407.39
43.0297 | 7.0323 | 1.655 | 6405.45
43.0397 | 7.0347 | 1.6554 | 6402.99
43.0497 | 7.0368 | 1.6559 | 6400.41
43.0597 | 7.0389 | 1.6564 | 6397.76
43.0697 | 7.041 | 1.6568 | 6394.92
43.0797 | 7.0428 | 1.6573 | 6391.83
43.0897 | 7.0452 | 1.6578 | 6389.08
43.0997 | 7.0473 | 1.6582 | 6386.98
43.1097 | 7.0497 | 1.6587 | 6385.45
43.1197 | 7.0518 | 1.6591 | 6384.43
43.1297 | 7.0536 | 1.6596 | 6384.09
43.1397 | 7.0557 | 1.6601 | 6384.34
43.1497 | 7.0578 | 1.6605 | 6384.89
43.1597 | 7.0605 | 1.661 | 6386.3
43.1697 | 7.0626 | 1.6615 | 6388.54
43.1797 | 7.0647 | 1.6619 | 6390.88
43.1897 | 7.0668 | 1.6624 | 6393.53
43.1997 | 7.0689 | 1.6629 | 6396.45
43.2097 | 7.0713 | 1.6633 | 6399.2
43.2197 | 7.0734 | 1.6638 | 6402.09
43.2297 | 7.0755 | 1.6643 | 6404.9
43.2397 | 7.0776 | 1.6647 | 6407.16
43.2497 | 7.08 | 1.6652 | 6409.17
43.2597 | 7.0818 | 1.6657 | 6410.7
43.2697 | 7.0842 | 1.6661 | 6411.61
43.2797 | 7.0863 | 1.6666 | 6411.92
43.2897 | 7.0884 | 1.6671 | 6411.85
43.2997 | 7.0905 | 1.6675 | 6411.35
43.3097 | 7.0929 | 1.668 | 6409.96
43.3197 | 7.095 | 1.6685 | 6407.85
43.3297 | 7.0971 | 1.6689 | 6405.39
43.3397 | 7.0995 | 1.6694 | 6402.79
43.3497 | 7.1016 | 1.6699 | 6400.09
43.3597 | 7.1037 | 1.6703 | 6397.1
43.3697 | 7.1058 | 1.6708 | 6393.92
43.3797 | 7.1079 | 1.6713 | 6391.31
43.3897 | 7.1103 | 1.6717 | 6389.41
43.3997 | 7.1124 | 1.6722 | 6387.92
43.4097 | 7.1145 | 1.6727 | 6387.08
43.4197 | 7.1166 | 1.6732 | 6386.93
43.4297 | 7.1187 | 1.6736 | 6387.33
43.4397 | 7.1208 | 1.674 | 6388.19
43.4497 | 7.1232 | 1.6745 | 6390.04
43.4597 | 7.1253 | 1.675 | 6392.45
43.4697 | 7.1277 | 1.6755 | 6395.02
43.4797 | 7.1298 | 1.6759 | 6398.03
43.4897 | 7.1319 | 1.6764 | 6400.97
43.4997 | 7.134 | 1.6769 | 6403.81
43.5097 | 7.1361 | 1.6774 | 6406.9
43.5197 | 7.1385 | 1.6778 | 6409.6
43.5297 | 7.1406 | 1.6783 | 6411.85
43.5397 | 7.1427 | 1.6787 | 6413.76
43.5497 | 7.1448 | 1.6792 | 6415.1
43.5597 | 7.1469 | 1.6796 | 6415.81
43.5697 | 7.149 | 1.6801 | 6415.93
43.5797 | 7.1514 | 1.6805 | 6415.69
43.5897 | 7.1538 | 1.681 | 6414.87
43.5997 | 7.1559 | 1.6814 | 6413.13
43.6097 | 7.158 | 1.6819 | 6410.75
43.6197 | 7.1601 | 1.6824 | 6408.06
43.6297 | 7.1622 | 1.6828 | 6405.16
43.6397 | 7.1646 | 1.6833 | 6402.22
43.6497 | 7.1667 | 1.6837 | 6398.92
43.6597 | 7.1688 | 1.6841 | 6395.78
43.6697 | 7.1709 | 1.6846 | 6393.42
43.6797 | 7.173 | 1.685 | 6391.6
43.6897 | 7.1754 | 1.6855 | 6390.29
43.6997 | 7.1775 | 1.6859 | 6389.69
43.7097 | 7.1796 | 1.6864 | 6389.77
43.7197 | 7.1817 | 1.6868 | 6390.31
43.7297 | 7.1838 | 1.6872 | 6391.45
43.7397 | 7.1859 | 1.6877 | 6393.54
43.7497 | 7.1883 | 1.6882 | 6395.95
43.7597 | 7.1907 | 1.6886 | 6398.63
43.7697 | 7.1928 | 1.6891 | 6401.73
43.7797 | 7.1949 | 1.6895 | 6404.71
43.7897 | 7.197 | 1.69 | 6407.66
43.7997 | 7.1991 | 1.6905 | 6410.7
43.8097 | 7.2015 | 1.6909 | 6413.12
43.8197 | 7.2036 | 1.6914 | 6415.16
43.8297 | 7.2057 | 1.6918 | 6416.9
43.8397 | 7.2081 | 1.6923 | 6418.02
43.8497 | 7.2102 | 1.6928 | 6418.38
43.8597 | 7.2123 | 1.6932 | 6418.36
43.8697 | 7.2144 | 1.6936 | 6417.9
43.8797 | 7.2165 | 1.6941 | 6416.62
43.8897 | 7.2189 | 1.6946 | 6414.62
43.8997 | 7.221 | 1.695 | 6412.19
43.9097 | 7.2234 | 1.6954 | 6409.6
43.9197 | 7.2258 | 1.6959 | 6406.92
43.9297 | 7.2279 | 1.6963 | 6404.04
43.9397 | 7.2297 | 1.6968 | 6400.86
43.9497 | 7.2318 | 1.6972 | 6398.18
43.9597 | 7.2339 | 1.6977 | 6396.11
43.9697 | 7.2363 | 1.6981 | 6394.52
43.9797 | 7.2384 | 1.6986 | 6393.62
43.9897 | 7.2408 | 1.699 | 6393.32
43.9997 | 7.2426 | 1.6995 | 6393.58
44.0097 | 7.2447 | 1.6999 | 6394.24
44.0197 | 7.2471 | 1.7004 | 6395.79
44.0297 | 7.2495 | 1.7009 | 6398
44.0397 | 7.2516 | 1.7013 | 6400.43
44.0497 | 7.2537 | 1.7017 | 6403.19
44.0597 | 7.2558 | 1.7022 | 6406.11
44.0697 | 7.2579 | 1.7027 | 6408.88
44.0797 | 7.2603 | 1.7031 | 6411.69
44.0897 | 7.2627 | 1.7036 | 6414.41
44.0997 | 7.2648 | 1.704 | 6416.67
44.1097 | 7.2669 | 1.7045 | 6418.6
44.1197 | 7.269 | 1.7049 | 6420.04
44.1297 | 7.2711 | 1.7054 | 6420.94
44.1397 | 7.2735 | 1.7058 | 6421.18
44.1497 | 7.2756 | 1.7063 | 6421.09
44.1597 | 7.2777 | 1.7067 | 6420.54
44.1697 | 7.2801 | 1.7072 | 6419
44.1797 | 7.2822 | 1.7077 | 6416.82
44.1897 | 7.2843 | 1.7081 | 6414.37
44.1997 | 7.2867 | 1.7085 | 6411.67
44.2097 | 7.2888 | 1.709 | 6408.91
44.2197 | 7.2909 | 1.7095 | 6405.81
44.2297 | 7.293 | 1.7099 | 6402.6
44.2397 | 7.2951 | 1.7103 | 6400.07
44.2497 | 7.2975 | 1.7108 | 6398.18
44.2597 | 7.2996 | 1.7112 | 6396.8
44.2697 | 7.302 | 1.7117 | 6396.06
44.2797 | 7.3041 | 1.7122 | 6396.03
44.2897 | 7.3059 | 1.7126 | 6396.34
44.2997 | 7.308 | 1.713 | 6397.13
44.3097 | 7.3104 | 1.7135 | 6398.94
44.3197 | 7.3128 | 1.714 | 6401.29
44.3297 | 7.3152 | 1.7144 | 6403.82
44.3397 | 7.317 | 1.7149 | 6406.79
44.3497 | 7.3194 | 1.7153 | 6409.77
44.3597 | 7.3215 | 1.7158 | 6412.6
44.3697 | 7.3236 | 1.7163 | 6415.61
44.3797 | 7.326 | 1.7168 | 6418.3
44.3897 | 7.3281 | 1.7172 | 6420.64
44.3997 | 7.3302 | 1.7177 | 6422.62
44.4097 | 7.3326 | 1.7181 | 6423.93
44.4197 | 7.3347 | 1.7186 | 6424.57
44.4297 | 7.3368 | 1.7191 | 6424.74
44.4397 | 7.3389 | 1.7195 | 6424.44
44.4497 | 7.3413 | 1.72 | 6423.4
44.4597 | 7.3437 | 1.7205 | 6421.48
44.4697 | 7.3458 | 1.7209 | 6419.14
44.4797 | 7.3479 | 1.7214 | 6416.35
44.4897 | 7.35 | 1.7218 | 6413.42
44.4997 | 7.3521 | 1.7223 | 6410.53
44.5097 | 7.3542 | 1.7228 | 6407.28
44.5197 | 7.3566 | 1.7232 | 6404.25
44.5297 | 7.3587 | 1.7237 | 6401.91
44.5397 | 7.3611 | 1.7241 | 6400.11
44.5497 | 7.3632 | 1.7246 | 6398.95
44.5597 | 7.3653 | 1.725 | 6398.48
44.5697 | 7.3674 | 1.7255 | 6398.62
44.5797 | 7.3695 | 1.7259 | 6399.17
44.5897 | 7.3719 | 1.7264 | 6400.46
44.5997 | 7.374 | 1.7268 | 6402.58
44.6097 | 7.3761 | 1.7273 | 6405.01
44.6197 | 7.3785 | 1.7277 | 6407.78
44.6297 | 7.3809 | 1.7282 | 6410.88
44.6397 | 7.383 | 1.7287 | 6413.77
44.6497 | 7.3851 | 1.7291 | 6416.68
44.6597 | 7.3872 | 1.7296 | 6419.63
44.6697 | 7.3893 | 1.73 | 6422.06
44.6797 | 7.3917 | 1.7305 | 6424.15
44.6897 | 7.3938 | 1.731 | 6425.78
44.6997 | 7.3962 | 1.7314 | 6426.83
44.7097 | 7.3983 | 1.7319 | 6427.25
44.7197 | 7.4004 | 1.7323 | 6427.15
44.7297 | 7.4025 | 1.7328 | 6426.63
44.7397 | 7.4049 | 1.7333 | 6425.36
44.7497 | 7.407 | 1.7338 | 6423.34
44.7597 | 7.4094 | 1.7342 | 6420.82
44.7697 | 7.4115 | 1.7347 | 6418.13
44.7797 | 7.4139 | 1.7351 | 6415.39
44.7897 | 7.4163 | 1.7356 | 6412.48
44.7997 | 7.4181 | 1.7361 | 6409.28
44.8097 | 7.4202 | 1.7365 | 6406.64
44.8197 | 7.4223 | 1.7369 | 6404.69
44.8297 | 7.4244 | 1.7374 | 6403.28
44.8397 | 7.4268 | 1.7378 | 6402.4
44.8497 | 7.4292 | 1.7383 | 6402.11
44.8597 | 7.4313 | 1.7388 | 6402.38
44.8697 | 7.4331 | 1.7392 | 6403.05
44.8797 | 7.4355 | 1.7397 | 6404.62
44.8897 | 7.4379 | 1.7402 | 6406.85
44.8997 | 7.4403 | 1.7406 | 6409.24
44.9097 | 7.4424 | 1.7411 | 6411.96
44.9197 | 7.4445 | 1.7415 | 6414.82
44.9297 | 7.4466 | 1.742 | 6417.44
44.9397 | 7.4487 | 1.7425 | 6420.3
44.9497 | 7.4511 | 1.7429 | 6423.04
44.9597 | 7.4535 | 1.7434 | 6425.32
44.9697 | 7.4556 | 1.7438 | 6427.26
44.9797 | 7.458 | 1.7443 | 6428.69
44.9897 | 7.4601 | 1.7447 | 6429.5
44.9997 | 7.4622 | 1.7452 | 6429.68
45.0097 | 7.4643 | 1.7456 | 6429.59
45.0197 | 7.4667 | 1.7461 | 6428.98
45.0297 | 7.4688 | 1.7465 | 6427.38
45.0397 | 7.4709 | 1.747 | 6425.2
45.0497 | 7.473 | 1.7474 | 6422.69
45.0597 | 7.4754 | 1.7479 | 6419.96
45.0697 | 7.4778 | 1.7483 | 6417.23
45.0797 | 7.4799 | 1.7488 | 6414.07
45.0897 | 7.482 | 1.7492 | 6410.97
45.0997 | 7.4841 | 1.7497 | 6408.52
45.1097 | 7.4862 | 1.7501 | 6406.6
45.1197 | 7.4886 | 1.7506 | 6405.17
45.1297 | 7.491 | 1.751 | 6404.56
45.1397 | 7.4931 | 1.7514 | 6404.53
45.1497 | 7.4949 | 1.7519 | 6404.93
45.1597 | 7.497 | 1.7523 | 6405.82
45.1697 | 7.4994 | 1.7528 | 6407.67
45.1797 | 7.5018 | 1.7532 | 6410.12
45.1897 | 7.5042 | 1.7536 | 6412.64
45.1997 | 7.5063 | 1.7541 | 6415.63
45.2097 | 7.5084 | 1.7545 | 6418.6
45.2197 | 7.5105 | 1.7549 | 6421.49
45.2297 | 7.5129 | 1.7554 | 6424.49
45.2397 | 7.5153 | 1.7558 | 6427.06
45.2497 | 7.5174 | 1.7562 | 6429.24
45.2597 | 7.5195 | 1.7567 | 6431.16
45.2697 | 7.5216 | 1.7571 | 6432.5
45.2797 | 7.524 | 1.7575 | 6433.04
45.2897 | 7.5261 | 1.758 | 6433.14
45.2997 | 7.5282 | 1.7584 | 6432.85
45.3097 | 7.5306 | 1.7589 | 6431.78
45.3197 | 7.533 | 1.7593 | 6429.77
45.3297 | 7.5351 | 1.7597 | 6427.34
45.3397 | 7.5372 | 1.7601 | 6424.56
45.3497 | 7.5393 | 1.7605 | 6421.65
45.3597 | 7.5417 | 1.761 | 6418.63
45.3697 | 7.5438 | 1.7614 | 6415.17
45.3797 | 7.5462 | 1.7618 | 6412.22
45.3897 | 7.5483 | 1.7622 | 6409.95
45.3997 | 7.5504 | 1.7627 | 6408.18
45.4097 | 7.5525 | 1.7631 | 6406.98
45.4197 | 7.5549 | 1.7635 | 6406.57
45.4297 | 7.557 | 1.7639 | 6406.72
45.4397 | 7.5591 | 1.7643 | 6407.39
45.4497 | 7.5615 | 1.7648 | 6408.85
45.4597 | 7.5639 | 1.7652 | 6411.06
45.4697 | 7.566 | 1.7657 | 6413.54
45.4797 | 7.5681 | 1.7661 | 6416.23
45.4897 | 7.5702 | 1.7665 | 6419.28
45.4997 | 7.5729 | 1.767 | 6422.17
45.5097 | 7.575 | 1.7674 | 6425.08
45.5197 | 7.5771 | 1.7679 | 6428
45.5297 | 7.5792 | 1.7683 | 6430.36
45.5397 | 7.5813 | 1.7687 | 6432.32
45.5497 | 7.5834 | 1.7692 | 6433.82
45.5597 | 7.5858 | 1.7696 | 6434.8
45.5697 | 7.5882 | 1.7701 | 6435.11
45.5797 | 7.5903 | 1.7705 | 6435.07
45.5897 | 7.5924 | 1.7709 | 6434.54
45.5997 | 7.5945 | 1.7714 | 6433.13
45.6097 | 7.5969 | 1.7719 | 6431.11
45.6197 | 7.5993 | 1.7723 | 6428.65
45.6297 | 7.6014 | 1.7727 | 6426.03
45.6397 | 7.6038 | 1.7732 | 6423.32
45.6497 | 7.6059 | 1.7736 | 6420.42
45.6597 | 7.608 | 1.7741 | 6417.28
45.6697 | 7.6101 | 1.7745 | 6414.7
45.6797 | 7.6125 | 1.7749 | 6412.71
45.6897 | 7.6146 | 1.7754 | 6411.34
45.6997 | 7.6167 | 1.7759 | 6410.48
45.7097 | 7.6191 | 1.7763 | 6410.26
45.7197 | 7.6212 | 1.7768 | 6410.51
45.7297 | 7.6233 | 1.7772 | 6411.22
45.7397 | 7.6257 | 1.7776 | 6412.94
45.7497 | 7.6278 | 1.7781 | 6415.16
45.7597 | 7.6302 | 1.7786 | 6417.58
45.7697 | 7.6323 | 1.779 | 6420.42
45.7797 | 7.6347 | 1.7794 | 6423.32
45.7897 | 7.6368 | 1.7799 | 6425.87
45.7997 | 7.6392 | 1.7804 | 6428.72
45.8097 | 7.6413 | 1.7808 | 6431.37
45.8197 | 7.6434 | 1.7813 | 6433.59
45.8297 | 7.6458 | 1.7817 | 6435.36
45.8397 | 7.6479 | 1.7821 | 6436.73
45.8497 | 7.6503 | 1.7826 | 6437.53
45.8597 | 7.6524 | 1.783 | 6437.64
45.8697 | 7.6545 | 1.7835 | 6437.45
45.8797 | 7.6569 | 1.784 | 6436.73
45.8897 | 7.6593 | 1.7845 | 6435.11
45.8997 | 7.6614 | 1.7849 | 6432.88
45.9097 | 7.6635 | 1.7854 | 6430.23
45.9197 | 7.6656 | 1.7859 | 6427.42
45.9297 | 7.668 | 1.7864 | 6424.67
45.9397 | 7.6701 | 1.7868 | 6421.46
45.9497 | 7.6725 | 1.7873 | 6418.29
45.9597 | 7.6746 | 1.7878 | 6415.96
45.9697 | 7.6767 | 1.7883 | 6414.17
45.9797 | 7.6788 | 1.7888 | 6412.83
45.9897 | 7.6812 | 1.7893 | 6412.24
45.9997 | 7.6833 | 1.7897 | 6412.34
46.0097 | 7.6854 | 1.7902 | 6412.84
46.0197 | 7.6875 | 1.7906 | 6413.94
46.0297 | 7.6899 | 1.7911 | 6415.86
46.0397 | 7.6923 | 1.7916 | 6418.24
46.0497 | 7.6947 | 1.792 | 6420.85
46.0597 | 7.6968 | 1.7925 | 6423.81
46.0697 | 7.6992 | 1.7929 | 6426.67
46.0797 | 7.7013 | 1.7934 | 6429.51
46.0897 | 7.7034 | 1.7938 | 6432.42
46.0997 | 7.7058 | 1.7943 | 6434.94
46.1097 | 7.7079 | 1.7947 | 6437.03
46.1197 | 7.71 | 1.7951 | 6438.74
46.1297 | 7.7124 | 1.7956 | 6439.96
46.1397 | 7.7145 | 1.796 | 6440.42
46.1497 | 7.7169 | 1.7965 | 6440.48
46.1597 | 7.719 | 1.7969 | 6440.17
46.1697 | 7.7211 | 1.7973 | 6438.99
46.1797 | 7.7235 | 1.7978 | 6437.03
46.1897 | 7.7256 | 1.7983 | 6434.64
46.1997 | 7.7277 | 1.7987 | 6431.87
46.2097 | 7.7301 | 1.7991 | 6429.06
46.2197 | 7.7325 | 1.7996 | 6426.19
46.2297 | 7.7346 | 1.8001 | 6422.81
46.2397 | 7.7367 | 1.8005 | 6419.84
46.2497 | 7.7388 | 1.801 | 6417.58
46.2597 | 7.7412 | 1.8014 | 6415.79
46.2697 | 7.7433 | 1.8018 | 6414.7
46.2797 | 7.7457 | 1.8023 | 6414.3
46.2897 | 7.7478 | 1.8027 | 6414.52
46.2997 | 7.7499 | 1.8031 | 6415.11
46.3097 | 7.7523 | 1.8036 | 6416.61
46.3197 | 7.7544 | 1.804 | 6418.86
46.3297 | 7.7568 | 1.8045 | 6421.47
46.3397 | 7.7589 | 1.8049 | 6424.36
46.3497 | 7.761 | 1.8054 | 6427.4
46.3597 | 7.7637 | 1.8058 | 6430.25
46.3697 | 7.7658 | 1.8063 | 6433.14
46.3797 | 7.7682 | 1.8068 | 6435.85
46.3897 | 7.7703 | 1.8073 | 6438.14
46.3997 | 7.7724 | 1.8077 | 6440.06
46.4097 | 7.7745 | 1.8082 | 6441.43
46.4197 | 7.7769 | 1.8087 | 6442.23
46.4297 | 7.779 | 1.8092 | 6442.39
46.4397 | 7.7814 | 1.8097 | 6442.2
46.4497 | 7.7838 | 1.8102 | 6441.6
46.4597 | 7.7859 | 1.8107 | 6440.09
46.4697 | 7.788 | 1.8112 | 6438
46.4797 | 7.7901 | 1.8117 | 6435.57
46.4897 | 7.7925 | 1.8122 | 6432.92
46.4997 | 7.7946 | 1.8126 | 6430.18
46.5097 | 7.797 | 1.8131 | 6427.18
46.5197 | 7.7991 | 1.8136 | 6424.07
46.5297 | 7.8015 | 1.8141 | 6421.55
46.5397 | 7.8036 | 1.8145 | 6419.66
46.5497 | 7.8057 | 1.815 | 6418.21
46.5597 | 7.8081 | 1.8155 | 6417.47
46.5697 | 7.8102 | 1.816 | 6417.39
46.5797 | 7.8126 | 1.8164 | 6417.72
46.5897 | 7.8147 | 1.8168 | 6418.42
46.5997 | 7.8168 | 1.8173 | 6420.23
46.6097 | 7.8192 | 1.8178 | 6422.61
46.6197 | 7.8213 | 1.8182 | 6425.08
46.6297 | 7.8237 | 1.8187 | 6427.89
46.6397 | 7.8261 | 1.8191 | 6430.75
46.6497 | 7.8282 | 1.8196 | 6433.48
46.6597 | 7.8306 | 1.8201 | 6436.42
46.6697 | 7.8327 | 1.8205 | 6439.02
46.6797 | 7.8348 | 1.821 | 6441.14
46.6897 | 7.8372 | 1.8214 | 6443.03
46.6997 | 7.8393 | 1.8219 | 6444.29
46.7097 | 7.8417 | 1.8224 | 6444.91
46.7197 | 7.8438 | 1.8229 | 6444.99
46.7297 | 7.8462 | 1.8233 | 6444.79
46.7397 | 7.8486 | 1.8238 | 6443.97
46.7497 | 7.8507 | 1.8243 | 6442.14
46.7597 | 7.8528 | 1.8248 | 6439.72
46.7697 | 7.8549 | 1.8252 | 6437.14
46.7797 | 7.8573 | 1.8257 | 6434.45
46.7897 | 7.8597 | 1.8262 | 6431.62
46.7997 | 7.8618 | 1.8267 | 6428.44
46.8097 | 7.8642 | 1.8272 | 6425.41
46.8197 | 7.8663 | 1.8276 | 6423.13
46.8297 | 7.8684 | 1.8281 | 6421.35
46.8397 | 7.8705 | 1.8286 | 6420.02
46.8497 | 7.8729 | 1.8291 | 6419.48
46.8597 | 7.8753 | 1.8295 | 6419.61
46.8697 | 7.8774 | 1.83 | 6419.98
46.8797 | 7.8798 | 1.8305 | 6421.09
46.8897 | 7.8819 | 1.831 | 6423.13
46.8997 | 7.884 | 1.8315 | 6425.56
46.9097 | 7.8864 | 1.8319 | 6428.25
46.9197 | 7.8888 | 1.8324 | 6431.22
46.9297 | 7.8909 | 1.8329 | 6434.05
46.9397 | 7.8933 | 1.8334 | 6436.93
46.9497 | 7.8954 | 1.8339 | 6439.85
46.9597 | 7.8978 | 1.8344 | 6442.33
46.9697 | 7.8999 | 1.8348 | 6444.45
46.9797 | 7.9023 | 1.8353 | 6446.15
46.9897 | 7.9044 | 1.8358 | 6447.23
46.9997 | 7.9068 | 1.8363 | 6447.56
47.0097 | 7.9089 | 1.8368 | 6447.48
47.0197 | 7.911 | 1.8372 | 6446.99
47.0297 | 7.9134 | 1.8377 | 6445.71
47.0397 | 7.9155 | 1.8382 | 6443.63
47.0497 | 7.9179 | 1.8387 | 6441.12
47.0597 | 7.9203 | 1.8391 | 6438.23
47.0697 | 7.9224 | 1.8396 | 6435.35
47.0797 | 7.9248 | 1.8401 | 6432.33
47.0897 | 7.9269 | 1.8406 | 6428.96
47.0997 | 7.929 | 1.841 | 6426.12
47.1097 | 7.9311 | 1.8415 | 6423.97
47.1197 | 7.9335 | 1.8419 | 6422.38
47.1297 | 7.9356 | 1.8424 | 6421.44
47.1397 | 7.938 | 1.8429 | 6421.18
47.1497 | 7.9401 | 1.8433 | 6421.49
47.1597 | 7.9425 | 1.8438 | 6422.22
47.1697 | 7.9449 | 1.8443 | 6423.8
47.1797 | 7.947 | 1.8448 | 6426.04
47.1897 | 7.9491 | 1.8453 | 6428.54
47.1997 | 7.9515 | 1.8458 | 6431.44
47.2097 | 7.9536 | 1.8462 | 6434.42
47.2197 | 7.9563 | 1.8467 | 6437.13
47.2297 | 7.9584 | 1.8472 | 6439.97
47.2397 | 7.9605 | 1.8477 | 6442.71
47.2497 | 7.9626 | 1.8482 | 6444.94
47.2597 | 7.965 | 1.8487 | 6446.81
47.2697 | 7.9671 | 1.8492 | 6448.15
47.2797 | 7.9695 | 1.8496 | 6448.89
47.2897 | 7.9719 | 1.8501 | 6449.05
47.2997 | 7.974 | 1.8506 | 6448.83
47.3097 | 7.9764 | 1.8511 | 6448.16
47.3197 | 7.9785 | 1.8516 | 6446.59
47.3297 | 7.9809 | 1.8521 | 6444.43
47.3397 | 7.983 | 1.8525 | 6441.87
47.3497 | 7.9851 | 1.853 | 6439.24
47.3597 | 7.9875 | 1.8535 | 6436.61
47.3697 | 7.9896 | 1.854 | 6433.68
47.3797 | 7.992 | 1.8545 | 6430.61
47.3897 | 7.9941 | 1.8549 | 6428.14
47.3997 | 7.9965 | 1.8554 | 6426.3
47.4097 | 7.9986 | 1.8559 | 6424.94
47.4197 | 8.001 | 1.8563 | 6424.28
47.4297 | 8.0031 | 1.8568 | 6424.21
47.4397 | 8.0055 | 1.8573 | 6424.59
47.4497 | 8.0076 | 1.8577 | 6425.47
47.4597 | 8.0097 | 1.8582 | 6427.24
47.4697 | 8.0121 | 1.8587 | 6429.54
47.4797 | 8.0145 | 1.8592 | 6432.04
47.4897 | 8.0169 | 1.8596 | 6434.96
47.4997 | 8.019 | 1.8601 | 6437.73
47.5097 | 8.0214 | 1.8606 | 6440.43
47.5197 | 8.0235 | 1.8611 | 6443.24
47.5297 | 8.0256 | 1.8615 | 6445.75
47.5397 | 8.028 | 1.862 | 6447.8
47.5497 | 8.0304 | 1.8624 | 6449.55
47.5597 | 8.0325 | 1.8629 | 6450.75
47.5697 | 8.0346 | 1.8634 | 6451.36
47.5797 | 8.0367 | 1.8639 | 6451.44
47.5897 | 8.0391 | 1.8643 | 6451.14
47.5997 | 8.0418 | 1.8648 | 6450.22
47.6097 | 8.0439 | 1.8653 | 6448.35
47.6197 | 8.046 | 1.8658 | 6445.99
47.6297 | 8.0481 | 1.8662 | 6443.32
47.6397 | 8.0505 | 1.8667 | 6440.57
47.6497 | 8.0529 | 1.8672 | 6437.72
47.6597 | 8.0553 | 1.8677 | 6434.52
47.6697 | 8.0574 | 1.8682 | 6431.45
47.6797 | 8.0595 | 1.8686 | 6429.14
47.6897 | 8.0616 | 1.8691 | 6427.4
47.6997 | 8.064 | 1.8695 | 6426.15
47.7097 | 8.0661 | 1.87 | 6425.6
47.7197 | 8.0685 | 1.8705 | 6425.76
47.7297 | 8.0709 | 1.871 | 6426.3
47.7397 | 8.073 | 1.8714 | 6427.55
47.7497 | 8.0751 | 1.8719 | 6429.62
47.7597 | 8.0775 | 1.8724 | 6431.97
47.7697 | 8.0796 | 1.8729 | 6434.63
47.7797 | 8.082 | 1.8733 | 6437.58
47.7897 | 8.0844 | 1.8738 | 6440.44
47.7997 | 8.0868 | 1.8743 | 6443.4
47.8097 | 8.0889 | 1.8748 | 6446.34
47.8197 | 8.091 | 1.8753 | 6448.76
47.8297 | 8.0934 | 1.8757 | 6450.78
47.8397 | 8.0955 | 1.8762 | 6452.39
47.8497 | 8.0979 | 1.8767 | 6453.41
47.8597 | 8.1003 | 1.8772 | 6453.68
47.8697 | 8.1024 | 1.8776 | 6453.6
47.8797 | 8.1048 | 1.8781 | 6453.08
47.8897 | 8.1069 | 1.8786 | 6451.6
47.8997 | 8.1093 | 1.8791 | 6449.52
47.9097 | 8.1114 | 1.8795 | 6446.99
47.9197 | 8.1138 | 1.88 | 6444.16
47.9297 | 8.1159 | 1.8805 | 6441.3
47.9397 | 8.1183 | 1.8809 | 6438.25
47.9497 | 8.1204 | 1.8814 | 6434.91
47.9597 | 8.1228 | 1.8818 | 6432.17
47.9697 | 8.1252 | 1.8823 | 6430.12
47.9797 | 8.1273 | 1.8828 | 6428.61
47.9897 | 8.1294 | 1.8832 | 6427.69
47.9997 | 8.1315 | 1.8837 | 6427.4
48.0097 | 8.1339 | 1.8841 | 6427.77
48.0197 | 8.1363 | 1.8846 | 6428.55
48.0297 | 8.1387 | 1.8851 | 6430.26
48.0397 | 8.1408 | 1.8856 | 6432.52
48.0497 | 8.1432 | 1.886 | 6435.02
48.0597 | 8.1453 | 1.8865 | 6437.91
48.0697 | 8.1474 | 1.887 | 6440.83
48.0797 | 8.1501 | 1.8875 | 6443.57
48.0897 | 8.1522 | 1.888 | 6446.54
48.0997 | 8.1546 | 1.8885 | 6449.15
48.1097 | 8.1567 | 1.889 | 6451.25
48.1197 | 8.1588 | 1.8895 | 6453.07
48.1297 | 8.1612 | 1.89 | 6454.41
48.1397 | 8.1636 | 1.8904 | 6455.1
48.1497 | 8.1657 | 1.8909 | 6455.18
48.1597 | 8.1681 | 1.8914 | 6454.99
48.1697 | 8.1702 | 1.8918 | 6454.25
48.1797 | 8.1726 | 1.8923 | 6452.56
48.1897 | 8.1747 | 1.8928 | 6450.35
48.1997 | 8.1771 | 1.8933 | 6447.82
48.2097 | 8.1795 | 1.8937 | 6445.14
48.2197 | 8.1816 | 1.8942 | 6442.31
48.2297 | 8.184 | 1.8947 | 6439.22
48.2397 | 8.1861 | 1.8951 | 6436.25
48.2497 | 8.1882 | 1.8956 | 6433.97
48.2597 | 8.1906 | 1.896 | 6432.12
48.2697 | 8.1927 | 1.8965 | 6430.9
48.2797 | 8.1951 | 1.8969 | 6430.27
48.2897 | 8.1975 | 1.8974 | 6430.17
48.2997 | 8.1996 | 1.8979 | 6430.57
48.3097 | 8.2017 | 1.8983 | 6431.55
48.3197 | 8.2041 | 1.8988 | 6433.52
48.3297 | 8.2065 | 1.8993 | 6435.83
48.3397 | 8.2089 | 1.8997 | 6438.27
48.3497 | 8.2113 | 1.9002 | 6441.08
48.3597 | 8.2134 | 1.9007 | 6443.9
48.3697 | 8.2158 | 1.9012 | 6446.54
48.3797 | 8.2179 | 1.9017 | 6449.38
48.3897 | 8.2203 | 1.9021 | 6451.83
48.3997 | 8.2227 | 1.9026 | 6453.91
48.4097 | 8.2248 | 1.9031 | 6455.63
48.4197 | 8.2272 | 1.9035 | 6456.8
48.4297 | 8.2293 | 1.904 | 6457.37
48.4397 | 8.2317 | 1.9044 | 6457.42
48.4497 | 8.2338 | 1.9049 | 6457.07
48.4597 | 8.2362 | 1.9054 | 6455.95
48.4697 | 8.2386 | 1.9058 | 6454.09
48.4797 | 8.2407 | 1.9063 | 6451.73
48.4897 | 8.2431 | 1.9068 | 6449.18
48.4997 | 8.2455 | 1.9072 | 6446.38
48.5097 | 8.2476 | 1.9077 | 6443.48
48.5197 | 8.25 | 1.9082 | 6440.19
48.5297 | 8.2521 | 1.9086 | 6437.22
48.5397 | 8.2542 | 1.909 | 6434.99
48.5497 | 8.2566 | 1.9095 | 6433.32
48.5597 | 8.259 | 1.9099 | 6432.2
48.5697 | 8.2611 | 1.9104 | 6431.76
48.5797 | 8.2635 | 1.9109 | 6431.98
48.5897 | 8.2656 | 1.9113 | 6432.53
48.5997 | 8.268 | 1.9118 | 6433.83
48.6097 | 8.2704 | 1.9122 | 6435.96
48.6197 | 8.2725 | 1.9127 | 6438.37
48.6297 | 8.2749 | 1.9132 | 6441.02
48.6397 | 8.277 | 1.9136 | 6444.07
48.6497 | 8.2794 | 1.9141 | 6446.85
48.6597 | 8.2821 | 1.9145 | 6449.76
48.6697 | 8.2842 | 1.915 | 6452.6
48.6797 | 8.2863 | 1.9155 | 6454.88
48.6897 | 8.2887 | 1.9159 | 6456.82
48.6997 | 8.2908 | 1.9164 | 6458.42
48.7097 | 8.2932 | 1.9168 | 6459.45
48.7197 | 8.2956 | 1.9173 | 6459.78
48.7297 | 8.2977 | 1.9177 | 6459.75
48.7397 | 8.3001 | 1.9182 | 6459.15
48.7497 | 8.3022 | 1.9187 | 6457.69
48.7597 | 8.3046 | 1.9191 | 6455.51
48.7697 | 8.307 | 1.9196 | 6452.93
48.7797 | 8.3091 | 1.92 | 6450.06
48.7897 | 8.3115 | 1.9205 | 6447.18
48.7997 | 8.3139 | 1.9209 | 6444.05
48.8097 | 8.316 | 1.9214 | 6440.65
48.8197 | 8.3184 | 1.9219 | 6437.88
48.8297 | 8.3205 | 1.9223 | 6435.75
48.8397 | 8.3229 | 1.9227 | 6434.23
48.8497 | 8.325 | 1.9232 | 6433.34
48.8597 | 8.3271 | 1.9237 | 6433.2
48.8697 | 8.3295 | 1.9241 | 6433.6
48.8797 | 8.3319 | 1.9246 | 6434.48
48.8897 | 8.3343 | 1.925 | 6436.29
48.8997 | 8.3367 | 1.9255 | 6438.61
48.9097 | 8.3388 | 1.926 | 6441.1
48.9197 | 8.3412 | 1.9264 | 6444.09
48.9297 | 8.3433 | 1.9269 | 6447.1
48.9397 | 8.3457 | 1.9274 | 6449.86
48.9497 | 8.3481 | 1.9279 | 6452.8
48.9597 | 8.3502 | 1.9283 | 6455.38
48.9697 | 8.3526 | 1.9288 | 6457.35
48.9797 | 8.355 | 1.9293 | 6459.08
48.9897 | 8.3571 | 1.9297 | 6460.29
48.9997 | 8.3592 | 1.9302 | 6460.9
49.0097 | 8.3616 | 1.9307 | 6461
49.0197 | 8.364 | 1.9311 | 6460.59
49.0297 | 8.3664 | 1.9316 | 6459.64
49.0397 | 8.3688 | 1.9321 | 6457.86
49.0497 | 8.3709 | 1.9326 | 6455.46
49.0597 | 8.373 | 1.9331 | 6452.87
49.0697 | 8.3754 | 1.9335 | 6450.21
49.0797 | 8.3778 | 1.934 | 6447.46
49.0897 | 8.3802 | 1.9345 | 6444.33
49.0997 | 8.3823 | 1.935 | 6441.3
49.1097 | 8.3844 | 1.9355 | 6438.99
49.1197 | 8.3868 | 1.9359 | 6437.21
49.1297 | 8.3889 | 1.9364 | 6435.99
49.1397 | 8.3913 | 1.9369 | 6435.37
49.1497 | 8.3934 | 1.9373 | 6435.44
49.1597 | 8.3958 | 1.9378 | 6435.88
49.1697 | 8.3982 | 1.9382 | 6436.98
49.1797 | 8.4006 | 1.9387 | 6438.93
49.1897 | 8.4027 | 1.9392 | 6441.19
49.1997 | 8.4051 | 1.9396 | 6443.71
49.2097 | 8.4072 | 1.9401 | 6446.56
49.2197 | 8.4096 | 1.9405 | 6449.36
49.2297 | 8.412 | 1.941 | 6452.04
49.2397 | 8.4144 | 1.9415 | 6454.92
49.2497 | 8.4165 | 1.942 | 6457.31
49.2597 | 8.4189 | 1.9424 | 6459.26
49.2697 | 8.421 | 1.9429 | 6460.84
49.2797 | 8.4234 | 1.9434 | 6461.98
49.2897 | 8.4258 | 1.9439 | 6462.47
49.2997 | 8.4282 | 1.9443 | 6462.47
49.3097 | 8.4303 | 1.9448 | 6462.14
49.3197 | 8.4324 | 1.9453 | 6460.99
49.3297 | 8.4348 | 1.9458 | 6459.07
49.3397 | 8.4375 | 1.9462 | 6456.65
49.3497 | 8.4396 | 1.9467 | 6454.01
49.3597 | 8.442 | 1.9472 | 6451.27
49.3697 | 8.4444 | 1.9477 | 6448.36
49.3797 | 8.4465 | 1.9482 | 6444.99
49.3897 | 8.4489 | 1.9487 | 6442.13
49.3997 | 8.451 | 1.9491 | 6439.99
49.4097 | 8.4534 | 1.9496 | 6438.33
49.4197 | 8.4555 | 1.9501 | 6437.3
49.4297 | 8.4576 | 1.9506 | 6436.89
49.4397 | 8.46 | 1.9511 | 6437.04
49.4497 | 8.4624 | 1.9516 | 6437.56
49.4597 | 8.4648 | 1.9521 | 6438.99
49.4697 | 8.4672 | 1.9526 | 6441.17
49.4797 | 8.4693 | 1.9531 | 6443.64
49.4897 | 8.4717 | 1.9535 | 6446.43
49.4997 | 8.4738 | 1.954 | 6449.38
49.5097 | 8.4762 | 1.9545 | 6452.12
49.5197 | 8.4786 | 1.955 | 6455.02
49.5297 | 8.481 | 1.9555 | 6457.86
49.5397 | 8.4831 | 1.956 | 6460.23
49.5497 | 8.4855 | 1.9565 | 6462.24
49.5597 | 8.4879 | 1.957 | 6463.74
49.5697 | 8.49 | 1.9575 | 6464.58
49.5797 | 8.4924 | 1.958 | 6464.78
49.5897 | 8.4945 | 1.9585 | 6464.59
49.5997 | 8.4972 | 1.959 | 6463.93
49.6097 | 8.4993 | 1.9595 | 6462.36
49.6197 | 8.5017 | 1.96 | 6460.13
49.6297 | 8.5038 | 1.9605 | 6457.51
49.6397 | 8.5062 | 1.961 | 6454.58
49.6497 | 8.5086 | 1.9615 | 6451.75
49.6597 | 8.511 | 1.9621 | 6448.61
49.6697 | 8.5131 | 1.9626 | 6445.3
49.6797 | 8.5152 | 1.9631 | 6442.62
49.6897 | 8.5176 | 1.9635 | 6440.58
49.6997 | 8.52 | 1.964 | 6439.14
49.7097 | 8.5224 | 1.9645 | 6438.31
49.7197 | 8.5245 | 1.965 | 6438.22
49.7297 | 8.5266 | 1.9655 | 6438.57
49.7397 | 8.529 | 1.966 | 6439.57
49.7497 | 8.5314 | 1.9665 | 6441.33
49.7597 | 8.5338 | 1.967 | 6443.64
49.7697 | 8.5362 | 1.9675 | 6446.25
49.7797 | 8.5383 | 1.968 | 6449.25
49.7897 | 8.5407 | 1.9686 | 6452.22
49.7997 | 8.5428 | 1.9691 | 6454.96
49.8097 | 8.5455 | 1.9696 | 6458.01
49.8197 | 8.5479 | 1.9701 | 6460.58
49.8297 | 8.55 | 1.9706 | 6462.64
49.8397 | 8.5524 | 1.9712 | 6464.38
49.8497 | 8.5545 | 1.9717 | 6465.56
49.8597 | 8.5569 | 1.9722 | 6466.02
49.8697 | 8.559 | 1.9727 | 6465.98
49.8797 | 8.5614 | 1.9732 | 6465.61
49.8897 | 8.5638 | 1.9737 | 6464.68
49.8997 | 8.5662 | 1.9743 | 6462.84
49.9097 | 8.5686 | 1.9748 | 6460.38
49.9197 | 8.5707 | 1.9752 | 6457.79
49.9297 | 8.5731 | 1.9757 | 6455.06
49.9397 | 8.5755 | 1.9762 | 6452.31
49.9497 | 8.5776 | 1.9768 | 6449.24
49.9597 | 8.58 | 1.9772 | 6446.48
49.9697 | 8.5824 | 1.9777 | 6444.35
49.9797 | 8.5845 | 1.9782 | 6442.72
49.9897 | 8.5866 | 1.9787 | 6441.56
49.9997 | 8.589 | 1.9793 | 6441.06
50.0097 | 8.5914 | 1.9798 | 6441.12
50.0197 | 8.5938 | 1.9802 | 6441.53
50.0297 | 8.5962 | 1.9807 | 6442.68
50.0397 | 8.5986 | 1.9812 | 6444.55
50.0497 | 8.6007 | 1.9817 | 6446.8
50.0597 | 8.6028 | 1.9821 | 6449.21
50.0697 | 8.6052 | 1.9826 | 6452.02
50.0797 | 8.6079 | 1.9831 | 6454.72
50.0897 | 8.6103 | 1.9836 | 6457.37
50.0997 | 8.6124 | 1.984 | 6460.16
50.1097 | 8.6145 | 1.9845 | 6462.53
50.1197 | 8.6169 | 1.9849 | 6464.46
50.1297 | 8.6193 | 1.9854 | 6466.02
50.1397 | 8.6217 | 1.9859 | 6467.05
50.1497 | 8.6238 | 1.9864 | 6467.41
50.1597 | 8.6262 | 1.9868 | 6467.41
50.1697 | 8.6286 | 1.9873 | 6466.98
50.1797 | 8.631 | 1.9878 | 6465.67
50.1897 | 8.6331 | 1.9883 | 6463.64
50.1997 | 8.6355 | 1.9887 | 6461.2
50.2097 | 8.6376 | 1.9892 | 6458.56
50.2197 | 8.64 | 1.9897 | 6455.8
50.2297 | 8.6424 | 1.9902 | 6452.88
50.2397 | 8.6448 | 1.9907 | 6449.67
50.2497 | 8.6472 | 1.9911 | 6446.9
50.2597 | 8.6493 | 1.9916 | 6444.8
50.2697 | 8.6517 | 1.9921 | 6443.21
50.2797 | 8.6538 | 1.9925 | 6442.18
50.2897 | 8.6562 | 1.993 | 6441.92
50.2997 | 8.6583 | 1.9935 | 6442.11
50.3097 | 8.6607 | 1.9939 | 6442.7
50.3197 | 8.6631 | 1.9944 | 6444.22
50.3297 | 8.6658 | 1.9949 | 6446.43
50.3397 | 8.6679 | 1.9954 | 6448.73
50.3497 | 8.67 | 1.9958 | 6451.51
50.3597 | 8.6724 | 1.9963 | 6454.43
50.3697 | 8.6748 | 1.9968 | 6457.16
50.3797 | 8.6772 | 1.9973 | 6460.19
50.3897 | 8.6796 | 1.9978 | 6462.95
50.3997 | 8.6817 | 1.9982 | 6465.21
50.4097 | 8.6841 | 1.9987 | 6467.12
50.4197 | 8.6865 | 1.9992 | 6468.58
50.4297 | 8.6889 | 1.9997 | 6469.41
50.4397 | 8.691 | 2.0001 | 6469.75
50.4497 | 8.6934 | 2.0006 | 6469.59
50.4597 | 8.6958 | 2.0011 | 6468.87
50.4697 | 8.6982 | 2.0016 | 6467.13
50.4797 | 8.7006 | 2.002 | 6464.77
50.4897 | 8.703 | 2.0025 | 6462.03
50.4997 | 8.7051 | 2.003 | 6459.17
50.5097 | 8.7075 | 2.0034 | 6456.24
50.5197 | 8.7099 | 2.0039 | 6453.03
50.5297 | 8.712 | 2.0044 | 6449.71
50.5397 | 8.7144 | 2.0049 | 6447.06
50.5497 | 8.7168 | 2.0053 | 6445.09
50.5597 | 8.7189 | 2.0058 | 6443.67
50.5697 | 8.7213 | 2.0062 | 6442.99
50.5797 | 8.7237 | 2.0067 | 6442.95
50.5897 | 8.7258 | 2.0071 | 6443.4
50.5997 | 8.7282 | 2.0076 | 6444.35
50.6097 | 8.7306 | 2.0081 | 6446.28
50.6197 | 8.733 | 2.0086 | 6448.6
50.6297 | 8.7354 | 2.009 | 6451.14
50.6397 | 8.7378 | 2.0094 | 6454.13
50.6497 | 8.7399 | 2.0099 | 6456.99
50.6597 | 8.7423 | 2.0104 | 6459.72
50.6697 | 8.7447 | 2.0109 | 6462.69
50.6797 | 8.7471 | 2.0113 | 6465.22
50.6897 | 8.7495 | 2.0117 | 6467.3
50.6997 | 8.7516 | 2.0122 | 6468.94
50.7097 | 8.754 | 2.0126 | 6470.06
50.7197 | 8.7561 | 2.0131 | 6470.52
50.7297 | 8.7585 | 2.0135 | 6470.53
50.7397 | 8.7609 | 2.014 | 6470.1
50.7497 | 8.7633 | 2.0145 | 6468.97
50.7597 | 8.7657 | 2.0149 | 6467.07
50.7697 | 8.7681 | 2.0154 | 6464.63
50.7797 | 8.7702 | 2.0158 | 6461.98
50.7897 | 8.7726 | 2.0163 | 6459.19
50.7997 | 8.775 | 2.0168 | 6456.43
50.8097 | 8.7774 | 2.0172 | 6453.32
50.8197 | 8.7795 | 2.0177 | 6450.46
50.8297 | 8.7816 | 2.0181 | 6448.3
50.8397 | 8.7843 | 2.0186 | 6446.66
50.8497 | 8.7864 | 2.019 | 6445.61
50.8597 | 8.7888 | 2.0195 | 6445.15
50.8697 | 8.7912 | 2.02 | 6445.28
50.8797 | 8.7933 | 2.0204 | 6445.74
50.8897 | 8.796 | 2.0209 | 6447.01
50.8997 | 8.7984 | 2.0213 | 6449.02
50.9097 | 8.8005 | 2.0218 | 6451.29
50.9197 | 8.8029 | 2.0223 | 6453.85
50.9297 | 8.8053 | 2.0227 | 6456.7
50.9397 | 8.8077 | 2.0232 | 6459.42
50.9497 | 8.8101 | 2.0237 | 6462.19
50.9597 | 8.8125 | 2.0241 | 6465.01
50.9697 | 8.8146 | 2.0246 | 6467.26
50.9797 | 8.817 | 2.025 | 6469.15
50.9897 | 8.8191 | 2.0255 | 6470.64
50.9997 | 8.8218 | 2.0259 | 6471.68
51.0097 | 8.8242 | 2.0264 | 6471.94
51.0197 | 8.8263 | 2.0268 | 6471.89
51.0297 | 8.8287 | 2.0273 | 6471.42
51.0397 | 8.8311 | 2.0277 | 6470.03
51.0497 | 8.8335 | 2.0282 | 6467.89
51.0597 | 8.8359 | 2.0287 | 6465.33
51.0697 | 8.838 | 2.0291 | 6462.66
51.0797 | 8.8404 | 2.0295 | 6459.93
51.0897 | 8.8428 | 2.03 | 6456.88
51.0997 | 8.8452 | 2.0305 | 6453.54
51.1097 | 8.8473 | 2.0309 | 6450.82
51.1197 | 8.8497 | 2.0314 | 6448.79
51.1297 | 8.8521 | 2.0318 | 6447.21
51.1397 | 8.8545 | 2.0323 | 6446.23
51.1497 | 8.8569 | 2.0328 | 6445.95
51.1597 | 8.859 | 2.0332 | 6446.25
51.1697 | 8.8614 | 2.0337 | 6446.9
51.1797 | 8.8638 | 2.0341 | 6448.51
51.1897 | 8.8662 | 2.0346 | 6450.72
51.1997 | 8.8686 | 2.0351 | 6453.15
51.2097 | 8.871 | 2.0356 | 6456.02
51.2197 | 8.8731 | 2.0361 | 6458.93
51.2297 | 8.8755 | 2.0366 | 6461.71
51.2397 | 8.8779 | 2.0371 | 6464.73
51.2497 | 8.8803 | 2.0375 | 6467.53
51.2597 | 8.8827 | 2.038 | 6469.81
51.2697 | 8.8851 | 2.0385 | 6471.74
51.2797 | 8.8872 | 2.039 | 6473.07
51.2897 | 8.8896 | 2.0394 | 6473.84
51.2997 | 8.892 | 2.0399 | 6473.99
51.3097 | 8.8944 | 2.0403 | 6473.75
51.3197 | 8.8968 | 2.0408 | 6472.92
51.3297 | 8.8992 | 2.0413 | 6471.14
51.3397 | 8.9013 | 2.0418 | 6468.79
51.3497 | 8.9037 | 2.0422 | 6466.07
51.3597 | 8.9061 | 2.0427 | 6463.11
51.3697 | 8.9085 | 2.0431 | 6460.24
51.3797 | 8.9109 | 2.0436 | 6457.03
51.3897 | 8.913 | 2.0441 | 6453.85
51.3997 | 8.9154 | 2.0445 | 6451.33
51.4097 | 8.9178 | 2.045 | 6449.4
51.4197 | 8.9202 | 2.0454 | 6448
51.4297 | 8.9226 | 2.0459 | 6447.33
51.4397 | 8.925 | 2.0464 | 6447.26
51.4497 | 8.9271 | 2.0469 | 6447.71
51.4597 | 8.9295 | 2.0473 | 6448.73
51.4697 | 8.9319 | 2.0478 | 6450.6
51.4797 | 8.9343 | 2.0483 | 6452.97
51.4897 | 8.9367 | 2.0488 | 6455.56
51.4997 | 8.9391 | 2.0492 | 6458.57
51.5097 | 8.9415 | 2.0497 | 6461.46
51.5197 | 8.9439 | 2.0502 | 6464.25
51.5297 | 8.946 | 2.0507 | 6467.15
51.5397 | 8.9484 | 2.0511 | 6469.64
51.5497 | 8.9508 | 2.0515 | 6471.65
51.5597 | 8.9532 | 2.052 | 6473.29
51.5697 | 8.9556 | 2.0525 | 6474.37
51.5797 | 8.958 | 2.053 | 6474.7
51.5897 | 8.9601 | 2.0534 | 6474.63
51.5997 | 8.9625 | 2.0538 | 6474.18
51.6097 | 8.9649 | 2.0543 | 6472.94
51.6197 | 8.9673 | 2.0548 | 6470.98
51.6297 | 8.9697 | 2.0552 | 6468.56
51.6397 | 8.9721 | 2.0557 | 6465.86
51.6497 | 8.9745 | 2.0561 | 6463.07
51.6597 | 8.9769 | 2.0566 | 6460.18
51.6697 | 8.979 | 2.0571 | 6457.05
51.6797 | 8.9814 | 2.0575 | 6454.31
51.6897 | 8.9838 | 2.058 | 6452.2
51.6997 | 8.9862 | 2.0584 | 6450.61
51.7097 | 8.9886 | 2.0589 | 6449.62
51.7197 | 8.9907 | 2.0593 | 6449.18
51.7297 | 8.9931 | 2.0598 | 6449.33
51.7397 | 8.9955 | 2.0602 | 6449.79
51.7497 | 8.9979 | 2.0607 | 6451.1
51.7597 | 9.0006 | 2.0612 | 6453.12
51.7697 | 9.0027 | 2.0617 | 6455.37
51.7797 | 9.0051 | 2.0621 | 6457.95
51.7897 | 9.0072 | 2.0626 | 6460.77
51.7997 | 9.0096 | 2.063 | 6463.49
51.8097 | 9.0123 | 2.0635 | 6466.28
51.8197 | 9.0147 | 2.0639 | 6469.07
51.8297 | 9.0168 | 2.0644 | 6471.34
51.8397 | 9.0192 | 2.0648 | 6473.27
51.8497 | 9.0216 | 2.0653 | 6474.82
51.8597 | 9.024 | 2.0657 | 6475.86
51.8697 | 9.0264 | 2.0662 | 6476.1
51.8797 | 9.0288 | 2.0666 | 6475.94
51.8897 | 9.0312 | 2.0671 | 6475.42
51.8997 | 9.0333 | 2.0675 | 6473.89
51.9097 | 9.036 | 2.068 | 6471.67
51.9197 | 9.0384 | 2.0684 | 6469.11
51.9297 | 9.0405 | 2.0689 | 6466.33
51.9397 | 9.0429 | 2.0693 | 6463.55
51.9497 | 9.0453 | 2.0698 | 6460.41
51.9597 | 9.0477 | 2.0703 | 6457.15
51.9697 | 9.0501 | 2.0707 | 6454.52
51.9797 | 9.0525 | 2.0711 | 6452.58
51.9897 | 9.0546 | 2.0716 | 6450.99
51.9997 | 9.057 | 2.0721 | 6450.08
52.0097 | 9.0594 | 2.0725 | 6449.84
52.0197 | 9.0618 | 2.073 | 6450.09
52.0297 | 9.0639 | 2.0734 | 6450.8
52.0397 | 9.0666 | 2.0739 | 6452.54
52.0497 | 9.069 | 2.0743 | 6454.86
52.0597 | 9.0714 | 2.0748 | 6457.27
52.0697 | 9.0738 | 2.0752 | 6460.11
52.0797 | 9.0759 | 2.0757 | 6462.96
52.0897 | 9.0783 | 2.0761 | 6465.73
52.0997 | 9.0807 | 2.0766 | 6468.72
52.1097 | 9.0834 | 2.0771 | 6471.44
52.1197 | 9.0858 | 2.0775 | 6473.64
52.1297 | 9.0879 | 2.078 | 6475.56
52.1397 | 9.0903 | 2.0785 | 6476.85
52.1497 | 9.0927 | 2.079 | 6477.44
52.1597 | 9.0948 | 2.0794 | 6477.56
52.1697 | 9.0975 | 2.0799 | 6477.29
52.1797 | 9.0999 | 2.0804 | 6476.4
52.1897 | 9.1023 | 2.0809 | 6474.54
52.1997 | 9.1047 | 2.0814 | 6472.14
52.2097 | 9.1068 | 2.0818 | 6469.3
52.2197 | 9.1095 | 2.0823 | 6466.29
52.2297 | 9.1119 | 2.0828 | 6463.39
52.2397 | 9.1143 | 2.0833 | 6460.06
52.2497 | 9.1164 | 2.0838 | 6456.88
52.2597 | 9.1188 | 2.0842 | 6454.4
52.2697 | 9.1212 | 2.0847 | 6452.47
52.2797 | 9.1236 | 2.0851 | 6451.18
52.2897 | 9.126 | 2.0856 | 6450.54
52.2997 | 9.1284 | 2.0861 | 6450.6
52.3097 | 9.1305 | 2.0865 | 6451.03
52.3197 | 9.1332 | 2.087 | 6452.25
52.3297 | 9.1353 | 2.0875 | 6454.2
52.3397 | 9.1377 | 2.088 | 6456.54
52.3497 | 9.1401 | 2.0884 | 6459.18
52.3597 | 9.1425 | 2.0889 | 6462.25
52.3697 | 9.1452 | 2.0894 | 6465.17
52.3797 | 9.1476 | 2.0899 | 6467.98
52.3897 | 9.1497 | 2.0903 | 6470.93
52.3997 | 9.1521 | 2.0908 | 6473.34
52.4097 | 9.1545 | 2.0912 | 6475.39
52.4197 | 9.1569 | 2.0917 | 6477
52.4297 | 9.1593 | 2.0922 | 6478
52.4397 | 9.1617 | 2.0927 | 6478.36
52.4497 | 9.1641 | 2.0931 | 6478.22
52.4597 | 9.1662 | 2.0936 | 6477.59
52.4697 | 9.1689 | 2.0941 | 6476.18
52.4797 | 9.1713 | 2.0946 | 6474.03
52.4897 | 9.1737 | 2.095 | 6471.53
52.4997 | 9.1758 | 2.0955 | 6468.78
52.5097 | 9.1782 | 2.096 | 6466.05
52.5197 | 9.1809 | 2.0964 | 6463.12
52.5297 | 9.183 | 2.0969 | 6459.92
52.5397 | 9.1854 | 2.0974 | 6457.2
52.5497 | 9.1878 | 2.0978 | 6455.14
52.5597 | 9.1899 | 2.0983 | 6453.7
52.5697 | 9.1926 | 2.0987 | 6452.77
52.5797 | 9.195 | 2.0992 | 6452.5
52.5897 | 9.1971 | 2.0997 | 6452.65
52.5997 | 9.1995 | 2.1001 | 6453.22
52.6097 | 9.2019 | 2.1006 | 6454.69
52.6197 | 9.2046 | 2.1011 | 6456.8
52.6297 | 9.207 | 2.1016 | 6459.15
52.6397 | 9.2094 | 2.102 | 6461.75
52.6497 | 9.2115 | 2.1025 | 6464.63
52.6597 | 9.2139 | 2.103 | 6467.3
52.6697 | 9.2166 | 2.1035 | 6470.17
52.6797 | 9.219 | 2.104 | 6472.81
52.6897 | 9.2211 | 2.1044 | 6475.02
52.6997 | 9.2238 | 2.1049 | 6476.89
52.7097 | 9.2259 | 2.1054 | 6478.28
52.7197 | 9.2283 | 2.1059 | 6479.21
52.7297 | 9.2307 | 2.1063 | 6479.34
52.7397 | 9.2331 | 2.1068 | 6479.23
52.7497 | 9.2355 | 2.1072 | 6478.54
52.7597 | 9.2379 | 2.1077 | 6476.85
52.7697 | 9.2403 | 2.1082 | 6474.56
52.7797 | 9.2427 | 2.1086 | 6472.02
52.7897 | 9.2451 | 2.1091 | 6469.28
52.7997 | 9.2475 | 2.1096 | 6466.47
52.8097 | 9.2499 | 2.1101 | 6463.3
52.8197 | 9.252 | 2.1105 | 6460.02
52.8297 | 9.2544 | 2.111 | 6457.5
52.8397 | 9.2571 | 2.1114 | 6455.57
52.8497 | 9.2595 | 2.1119 | 6454.13
52.8597 | 9.2616 | 2.1124 | 6453.37
52.8697 | 9.264 | 2.1129 | 6453.27
52.8797 | 9.2664 | 2.1133 | 6453.52
52.8897 | 9.2688 | 2.1138 | 6454.31
52.8997 | 9.2712 | 2.1143 | 6456.1
52.9097 | 9.2736 | 2.1148 | 6458.35
52.9197 | 9.2763 | 2.1152 | 6460.77
52.9297 | 9.2787 | 2.1157 | 6463.64
52.9397 | 9.2808 | 2.1162 | 6466.54
52.9497 | 9.2832 | 2.1166 | 6469.35
52.9597 | 9.2856 | 2.1171 | 6472.34
52.9697 | 9.2883 | 2.1175 | 6475
52.9797 | 9.2907 | 2.118 | 6477.23
52.9897 | 9.2928 | 2.1184 | 6479.09
52.9997 | 9.2952 | 2.1189 | 6480.35
53.0097 | 9.2976 | 2.1193 | 6480.93
53.0197 | 9.3 | 2.1198 | 6481.01
53.0297 | 9.3024 | 2.1202 | 6480.7
53.0397 | 9.3048 | 2.1207 | 6479.57
53.0497 | 9.3075 | 2.1211 | 6477.6
53.0597 | 9.3096 | 2.1216 | 6475.06
53.0697 | 9.312 | 2.122 | 6472.12
53.0797 | 9.3144 | 2.1224 | 6469.14
53.0897 | 9.3168 | 2.1229 | 6466.15
53.0997 | 9.3192 | 2.1233 | 6462.78
53.1097 | 9.3216 | 2.1238 | 6459.67
53.1197 | 9.324 | 2.1242 | 6457.26
53.1297 | 9.3264 | 2.1247 | 6455.38
53.1397 | 9.3288 | 2.1251 | 6454.09
53.1497 | 9.3312 | 2.1256 | 6453.52
53.1597 | 9.3333 | 2.126 | 6453.61
53.1697 | 9.3357 | 2.1265 | 6454.17
53.1797 | 9.3381 | 2.1269 | 6455.39
53.1897 | 9.3405 | 2.1274 | 6457.52
53.1997 | 9.3432 | 2.1279 | 6459.9
53.2097 | 9.3453 | 2.1283 | 6462.62
53.2197 | 9.348 | 2.1288 | 6465.68
53.2297 | 9.3504 | 2.1292 | 6468.52
53.2397 | 9.3528 | 2.1297 | 6471.4
53.2497 | 9.3552 | 2.1302 | 6474.28
53.2597 | 9.3573 | 2.1306 | 6476.62
53.2697 | 9.36 | 2.131 | 6478.6
53.2797 | 9.3624 | 2.1315 | 6480.18
53.2897 | 9.3648 | 2.132 | 6481.13
53.2997 | 9.3672 | 2.1324 | 6481.43
53.3097 | 9.3693 | 2.1329 | 6481.23
53.3197 | 9.372 | 2.1333 | 6480.57
53.3297 | 9.3741 | 2.1338 | 6479.13
53.3397 | 9.3768 | 2.1343 | 6476.96
53.3497 | 9.3792 | 2.1347 | 6474.28
53.3597 | 9.3813 | 2.1352 | 6471.52
53.3697 | 9.384 | 2.1356 | 6468.75
53.3797 | 9.3864 | 2.1361 | 6465.75
53.3897 | 9.3888 | 2.1366 | 6462.49
53.3997 | 9.3909 | 2.137 | 6459.79
53.4097 | 9.3933 | 2.1375 | 6457.76
53.4197 | 9.3957 | 2.1379 | 6456.26
53.4297 | 9.3981 | 2.1384 | 6455.39
53.4397 | 9.4005 | 2.1389 | 6455.1
53.4497 | 9.4029 | 2.1393 | 6455.44
53.4597 | 9.405 | 2.1398 | 6456.1
53.4697 | 9.4077 | 2.1403 | 6457.63
53.4797 | 9.4104 | 2.1408 | 6459.82
53.4897 | 9.4128 | 2.1412 | 6462.17
53.4997 | 9.4152 | 2.1417 | 6464.96
53.5097 | 9.4173 | 2.1421 | 6467.83
53.5197 | 9.42 | 2.1426 | 6470.57
53.5297 | 9.4224 | 2.1431 | 6473.38
53.5397 | 9.4248 | 2.1435 | 6476.1
53.5497 | 9.4272 | 2.144 | 6478.3
53.5597 | 9.4296 | 2.1444 | 6480.19
53.5697 | 9.432 | 2.1449 | 6481.53
53.5797 | 9.4344 | 2.1454 | 6482.25
53.5897 | 9.4368 | 2.1459 | 6482.34
53.5997 | 9.4392 | 2.1463 | 6481.95
53.6097 | 9.4416 | 2.1468 | 6481.15
53.6197 | 9.444 | 2.1473 | 6479.33
53.6297 | 9.4464 | 2.1478 | 6476.97
53.6397 | 9.4488 | 2.1483 | 6474.32
53.6497 | 9.4512 | 2.1487 | 6471.48
53.6597 | 9.4536 | 2.1492 | 6468.59
53.6697 | 9.4563 | 2.1497 | 6465.33
53.6797 | 9.4584 | 2.1502 | 6462.12
53.6897 | 9.4608 | 2.1506 | 6459.62
53.6997 | 9.4632 | 2.1511 | 6457.74
53.7097 | 9.4653 | 2.1515 | 6456.34
53.7197 | 9.468 | 2.152 | 6455.6
53.7297 | 9.4704 | 2.1525 | 6455.57
53.7397 | 9.4728 | 2.1529 | 6455.91
53.7497 | 9.4752 | 2.1534 | 6456.82
53.7597 | 9.4773 | 2.1539 | 6458.72
53.7697 | 9.48 | 2.1544 | 6461.15
53.7797 | 9.4824 | 2.1549 | 6463.72
53.7897 | 9.4848 | 2.1554 | 6466.69
53.7997 | 9.4875 | 2.1559 | 6469.6
53.8097 | 9.4899 | 2.1564 | 6472.41
53.8197 | 9.4923 | 2.1569 | 6475.43
53.8297 | 9.4947 | 2.1574 | 6478.01
53.8397 | 9.4971 | 2.1579 | 6480.18
53.8497 | 9.4995 | 2.1584 | 6481.98
53.8597 | 9.5019 | 2.1589 | 6483.17
53.8697 | 9.5043 | 2.1594 | 6483.61
53.8797 | 9.5067 | 2.1599 | 6483.53
53.8897 | 9.5091 | 2.1604 | 6483.12
53.8997 | 9.5115 | 2.1609 | 6481.97
53.9097 | 9.5139 | 2.1614 | 6479.91
53.9197 | 9.5166 | 2.1619 | 6477.37
53.9297 | 9.5187 | 2.1623 | 6474.53
53.9397 | 9.5211 | 2.1628 | 6471.49
53.9497 | 9.5235 | 2.1633 | 6468.47
53.9597 | 9.5259 | 2.1638 | 6465.02
53.9697 | 9.5286 | 2.1643 | 6461.92
53.9797 | 9.5307 | 2.1648 | 6459.65
53.9897 | 9.5331 | 2.1652 | 6457.86
53.9997 | 9.5355 | 2.1657 | 6456.65
54.0097 | 9.5379 | 2.1662 | 6456.22
54.0197 | 9.5406 | 2.1667 | 6456.39
54.0297 | 9.5427 | 2.1671 | 6456.86
54.0397 | 9.5454 | 2.1676 | 6458.24
54.0497 | 9.5478 | 2.1681 | 6460.4
54.0597 | 9.5499 | 2.1686 | 6462.83
54.0697 | 9.5526 | 2.169 | 6465.62
54.0797 | 9.555 | 2.1695 | 6468.63
54.0897 | 9.5577 | 2.17 | 6471.5
54.0997 | 9.5601 | 2.1705 | 6474.38
54.1097 | 9.5625 | 2.1709 | 6477.2
54.1197 | 9.5649 | 2.1714 | 6479.46
54.1297 | 9.5673 | 2.1719 | 6481.45
54.1397 | 9.5694 | 2.1724 | 6482.99
54.1497 | 9.5721 | 2.1729 | 6483.85
54.1597 | 9.5745 | 2.1733 | 6484.03
54.1697 | 9.5772 | 2.1738 | 6483.79
54.1797 | 9.5796 | 2.1743 | 6483.12
54.1897 | 9.5817 | 2.1748 | 6481.49
54.1997 | 9.5841 | 2.1753 | 6479.23
54.2097 | 9.5865 | 2.1758 | 6476.6
54.2197 | 9.5892 | 2.1763 | 6473.87
54.2297 | 9.5916 | 2.1768 | 6471.06
54.2397 | 9.594 | 2.1773 | 6467.99
54.2497 | 9.5964 | 2.1778 | 6464.79
54.2597 | 9.5985 | 2.1783 | 6462.12
54.2697 | 9.6012 | 2.1787 | 6460.09
54.2797 | 9.6036 | 2.1792 | 6458.57
54.2897 | 9.606 | 2.1797 | 6457.72
54.2997 | 9.6084 | 2.1803 | 6457.53
54.3097 | 9.6108 | 2.1808 | 6457.83
54.3197 | 9.6132 | 2.1812 | 6458.52
54.3297 | 9.6156 | 2.1818 | 6460.23
54.3397 | 9.618 | 2.1823 | 6462.43
54.3497 | 9.6204 | 2.1828 | 6464.8
54.3597 | 9.6228 | 2.1833 | 6467.62
54.3697 | 9.6255 | 2.1838 | 6470.52
54.3797 | 9.6279 | 2.1843 | 6473.23
54.3897 | 9.6303 | 2.1848 | 6476.11
54.3997 | 9.6327 | 2.1853 | 6478.71
54.4097 | 9.6351 | 2.1858 | 6480.81
54.4197 | 9.6375 | 2.1863 | 6482.66
54.4297 | 9.6399 | 2.1868 | 6483.85
54.4397 | 9.6423 | 2.1873 | 6484.51
54.4497 | 9.6447 | 2.1878 | 6484.58
54.4597 | 9.6474 | 2.1883 | 6484.39
54.4697 | 9.6501 | 2.1888 | 6483.53
54.4797 | 9.6522 | 2.1894 | 6481.71
54.4897 | 9.6546 | 2.1899 | 6479.3
54.4997 | 9.657 | 2.1904 | 6476.64
54.5097 | 9.6597 | 2.1909 | 6473.81
54.5197 | 9.6621 | 2.1914 | 6470.88
54.5297 | 9.6645 | 2.1919 | 6467.68
54.5397 | 9.6669 | 2.1924 | 6464.54
54.5497 | 9.669 | 2.1929 | 6462.09
54.5597 | 9.6717 | 2.1934 | 6460.18
54.5697 | 9.6741 | 2.1939 | 6458.8
54.5797 | 9.6765 | 2.1944 | 6458.05
54.5897 | 9.6789 | 2.1949 | 6458.09
54.5997 | 9.6813 | 2.1953 | 6458.46
54.6097 | 9.6837 | 2.1958 | 6459.49
54.6197 | 9.6861 | 2.1963 | 6461.52
54.6297 | 9.6888 | 2.1969 | 6463.89
54.6397 | 9.6912 | 2.1974 | 6466.48
54.6497 | 9.6936 | 2.1979 | 6469.5
54.6597 | 9.6963 | 2.1984 | 6472.4
54.6697 | 9.6987 | 2.1989 | 6475.26
54.6797 | 9.7011 | 2.1995 | 6478.3
54.6897 | 9.7032 | 2.2 | 6480.82
54.6997 | 9.7059 | 2.2005 | 6483.01
54.7097 | 9.7083 | 2.201 | 6484.75
54.7197 | 9.711 | 2.2015 | 6485.82
54.7297 | 9.7134 | 2.202 | 6486.17
54.7397 | 9.7158 | 2.2025 | 6486.1
54.7497 | 9.7182 | 2.203 | 6485.58
54.7597 | 9.7206 | 2.2035 | 6484.23
54.7697 | 9.723 | 2.2041 | 6482.08
54.7797 | 9.7254 | 2.2046 | 6479.49
54.7897 | 9.7278 | 2.205 | 6476.62
54.7997 | 9.7302 | 2.2055 | 6473.61
54.8097 | 9.7329 | 2.2061 | 6470.57
54.8197 | 9.7353 | 2.2066 | 6467.11
54.8297 | 9.7377 | 2.2071 | 6464.15
54.8397 | 9.7401 | 2.2076 | 6461.79
54.8497 | 9.7425 | 2.2081 | 6459.97
54.8597 | 9.7449 | 2.2086 | 6458.79
54.8697 | 9.7473 | 2.2091 | 6458.33
54.8797 | 9.7497 | 2.2096 | 6458.52
54.8897 | 9.7521 | 2.2101 | 6459.06
54.8997 | 9.7548 | 2.2106 | 6460.49
54.9097 | 9.7572 | 2.2111 | 6462.64
54.9197 | 9.7596 | 2.2117 | 6465.07
54.9297 | 9.762 | 2.2122 | 6467.91
54.9397 | 9.7647 | 2.2127 | 6471
54.9497 | 9.7671 | 2.2132 | 6473.78
54.9597 | 9.7698 | 2.2137 | 6476.74
54.9697 | 9.7719 | 2.2143 | 6479.55
54.9797 | 9.7743 | 2.2148 | 6481.76
54.9897 | 9.7767 | 2.2153 | 6483.67
54.9997 | 9.7791 | 2.2158 | 6485.08
55.0097 | 9.7818 | 2.2163 | 6485.86
55.0197 | 9.7842 | 2.2168 | 6486.05
55.0297 | 9.7866 | 2.2173 | 6485.76
55.0397 | 9.789 | 2.2178 | 6485.1
55.0497 | 9.7917 | 2.2183 | 6483.52
55.0597 | 9.7941 | 2.2188 | 6481.31
55.0697 | 9.7965 | 2.2193 | 6478.72
55.0797 | 9.7989 | 2.2198 | 6475.97
55.0897 | 9.8013 | 2.2203 | 6473.19
55.0997 | 9.804 | 2.2208 | 6470.11
55.1097 | 9.8064 | 2.2213 | 6466.96
55.1197 | 9.8088 | 2.2218 | 6464.36
55.1297 | 9.8109 | 2.2223 | 6462.43
55.1397 | 9.8133 | 2.2228 | 6460.93
55.1497 | 9.816 | 2.2233 | 6460.09
55.1597 | 9.8184 | 2.2238 | 6459.82
55.1697 | 9.8208 | 2.2243 | 6460.07
55.1797 | 9.8232 | 2.2248 | 6460.84
55.1897 | 9.8256 | 2.2253 | 6462.56
55.1997 | 9.8283 | 2.2258 | 6464.81
55.2097 | 9.8307 | 2.2263 | 6467.21
55.2197 | 9.8331 | 2.2268 | 6470.03
55.2297 | 9.8358 | 2.2273 | 6472.8
55.2397 | 9.8382 | 2.2278 | 6475.47
55.2497 | 9.8406 | 2.2283 | 6478.36
55.2597 | 9.843 | 2.2288 | 6480.95
55.2697 | 9.8454 | 2.2293 | 6483.1
55.2797 | 9.8478 | 2.2298 | 6484.84
55.2897 | 9.8502 | 2.2303 | 6486.02
55.2997 | 9.8529 | 2.2308 | 6486.6
55.3097 | 9.8553 | 2.2313 | 6486.59
55.3197 | 9.8577 | 2.2318 | 6486.36
55.3297 | 9.8601 | 2.2323 | 6485.43
55.3397 | 9.8625 | 2.2328 | 6483.49
55.3497 | 9.8652 | 2.2333 | 6481.13
55.3597 | 9.8676 | 2.2338 | 6478.43
55.3697 | 9.87 | 2.2343 | 6475.53
55.3797 | 9.8727 | 2.2348 | 6472.68
55.3897 | 9.8751 | 2.2353 | 6469.43
55.3997 | 9.8775 | 2.2358 | 6466.26
55.4097 | 9.8796 | 2.2363 | 6463.89
55.4197 | 9.882 | 2.2368 | 6461.9
55.4297 | 9.8844 | 2.2373 | 6460.47
55.4397 | 9.8871 | 2.2378 | 6459.79
55.4497 | 9.8898 | 2.2383 | 6459.76
55.4597 | 9.8922 | 2.2388 | 6460.05
55.4697 | 9.8946 | 2.2392 | 6461.13
55.4797 | 9.897 | 2.2398 | 6463.08
55.4897 | 9.8994 | 2.2403 | 6465.43
55.4997 | 9.9018 | 2.2408 | 6468.09
55.5097 | 9.9042 | 2.2413 | 6471.07
55.5197 | 9.9069 | 2.2418 | 6473.99
55.5297 | 9.9093 | 2.2424 | 6476.87
55.5397 | 9.9117 | 2.243 | 6479.87
55.5497 | 9.9141 | 2.2435 | 6482.28
55.5597 | 9.9168 | 2.244 | 6484.45
55.5697 | 9.9192 | 2.2445 | 6486.2
55.5797 | 9.9216 | 2.245 | 6487.28
55.5897 | 9.924 | 2.2456 | 6487.61
55.5997 | 9.9264 | 2.2462 | 6487.57
55.6097 | 9.9288 | 2.2468 | 6487.08
55.6197 | 9.9315 | 2.2474 | 6485.64
55.6297 | 9.9339 | 2.2479 | 6483.55
55.6397 | 9.9366 | 2.2484 | 6480.96
55.6497 | 9.939 | 2.249 | 6478.12
55.6597 | 9.9414 | 2.2495 | 6475.18
55.6697 | 9.9438 | 2.25 | 6472.05
55.6797 | 9.9462 | 2.2506 | 6468.56
55.6897 | 9.9489 | 2.2511 | 6465.64
55.6997 | 9.9513 | 2.2516 | 6463.33
55.7097 | 9.9537 | 2.2521 | 6461.53
55.7197 | 9.9561 | 2.2526 | 6460.44
55.7297 | 9.9582 | 2.2531 | 6459.97
55.7397 | 9.9609 | 2.2536 | 6460.14
55.7497 | 9.9633 | 2.2541 | 6460.73
55.7597 | 9.966 | 2.2546 | 6462.24
55.7697 | 9.9684 | 2.2551 | 6464.45
55.7797 | 9.9708 | 2.2556 | 6466.97
55.7897 | 9.9732 | 2.2562 | 6469.89
55.7997 | 9.9756 | 2.2567 | 6472.91
55.8097 | 9.9783 | 2.2572 | 6475.69
55.8197 | 9.9807 | 2.2577 | 6478.68
55.8297 | 9.9834 | 2.2582 | 6481.57
55.8397 | 9.9858 | 2.2587 | 6483.87
55.8497 | 9.9882 | 2.2592 | 6485.8
55.8597 | 9.9906 | 2.2597 | 6487.19
55.8697 | 9.993 | 2.2602 | 6487.88
55.8797 | 9.9957 | 2.2608 | 6487.92
55.8897 | 9.9981 | 2.2613 | 6487.58
55.8997 | 10.0005 | 2.2618 | 6486.83
55.9097 | 10.0032 | 2.2623 | 6485.11
55.9197 | 10.0056 | 2.2628 | 6482.76
55.9297 | 10.008 | 2.2633 | 6480.09
55.9397 | 10.0104 | 2.2638 | 6477.26
55.9497 | 10.0128 | 2.2642 | 6474.43
55.9597 | 10.0155 | 2.2647 | 6471.34
55.9697 | 10.0176 | 2.2652 | 6468.22
55.9797 | 10.0203 | 2.2656 | 6465.75
55.9897 | 10.0227 | 2.266 | 6463.8
55.9997 | 10.0251 | 2.2665 | 6462.35
56.0097 | 10.0278 | 2.2669 | 6461.61
56.0197 | 10.0302 | 2.2674 | 6461.54
56.0297 | 10.0326 | 2.2678 | 6461.82
56.0397 | 10.035 | 2.2682 | 6462.62
56.0497 | 10.0374 | 2.2687 | 6464.39
56.0597 | 10.0401 | 2.2691 | 6466.64
56.0697 | 10.0425 | 2.2695 | 6469.04
56.0797 | 10.0449 | 2.2699 | 6471.87
56.0897 | 10.0473 | 2.2704 | 6474.69
56.0997 | 10.05 | 2.2708 | 6477.38
56.1097 | 10.0524 | 2.2713 | 6480.25
56.1197 | 10.0551 | 2.2717 | 6482.7
56.1297 | 10.0575 | 2.2721 | 6484.73
56.1397 | 10.0599 | 2.2726 | 6486.49
56.1497 | 10.0623 | 2.273 | 6487.67
56.1597 | 10.0647 | 2.2734 | 6488.14
56.1697 | 10.0674 | 2.2739 | 6488.16
56.1797 | 10.0698 | 2.2743 | 6487.84
56.1897 | 10.0725 | 2.2748 | 6486.81
56.1997 | 10.0749 | 2.2752 | 6484.88
56.2097 | 10.0773 | 2.2757 | 6482.44
56.2197 | 10.0797 | 2.2761 | 6479.75
56.2297 | 10.0824 | 2.2766 | 6476.93
56.2397 | 10.0848 | 2.277 | 6473.94
56.2497 | 10.0875 | 2.2775 | 6470.6
56.2597 | 10.0896 | 2.2779 | 6467.59
56.2697 | 10.0923 | 2.2783 | 6465.22
56.2797 | 10.0947 | 2.2787 | 6463.35
56.2897 | 10.0971 | 2.2792 | 6461.99
56.2997 | 10.0995 | 2.2796 | 6461.37
56.3097 | 10.1019 | 2.2801 | 6461.37
56.3197 | 10.1046 | 2.2805 | 6461.71
56.3297 | 10.1073 | 2.2809 | 6462.86
56.3397 | 10.1097 | 2.2814 | 6464.89
56.3497 | 10.1121 | 2.2818 | 6467.29
56.3597 | 10.1145 | 2.2822 | 6469.86
56.3697 | 10.1172 | 2.2827 | 6472.77
56.3797 | 10.1196 | 2.2831 | 6475.55
56.3897 | 10.1223 | 2.2836 | 6478.47
56.3997 | 10.1247 | 2.284 | 6481.44
56.4097 | 10.1271 | 2.2844 | 6483.91
56.4197 | 10.1298 | 2.2848 | 6486.04
56.4297 | 10.1322 | 2.2853 | 6487.7
56.4397 | 10.1346 | 2.2857 | 6488.75
56.4497 | 10.137 | 2.2862 | 6489.04
56.4597 | 10.1394 | 2.2866 | 6489
56.4697 | 10.1421 | 2.287 | 6488.53
56.4797 | 10.1445 | 2.2875 | 6487.05
56.4897 | 10.1472 | 2.288 | 6484.87
56.4997 | 10.1496 | 2.2884 | 6482.24
56.5097 | 10.152 | 2.2889 | 6479.23
56.5197 | 10.1547 | 2.2893 | 6476.27
56.5297 | 10.1571 | 2.2898 | 6473.08
56.5397 | 10.1595 | 2.2903 | 6469.58
56.5497 | 10.1619 | 2.2908 | 6466.66
56.5597 | 10.1646 | 2.2912 | 6464.43
56.5697 | 10.167 | 2.2916 | 6462.69
56.5797 | 10.1694 | 2.2921 | 6461.67
56.5897 | 10.1718 | 2.2926 | 6461.35
56.5997 | 10.1745 | 2.293 | 6461.49
56.6097 | 10.1772 | 2.2934 | 6462.22
56.6197 | 10.1796 | 2.2939 | 6463.86
56.6297 | 10.182 | 2.2944 | 6466.1
56.6397 | 10.1844 | 2.2949 | 6468.64
56.6497 | 10.1868 | 2.2954 | 6471.56
56.6597 | 10.1895 | 2.2959 | 6474.46
56.6697 | 10.1922 | 2.2964 | 6477.18
56.6797 | 10.1949 | 2.2969 | 6480.07
56.6897 | 10.1973 | 2.2973 | 6482.68
56.6997 | 10.1997 | 2.2978 | 6484.9
56.7097 | 10.2021 | 2.2983 | 6486.81
56.7197 | 10.2045 | 2.2989 | 6488.06
56.7297 | 10.2069 | 2.2994 | 6488.7
56.7397 | 10.2096 | 2.2999 | 6488.75
56.7497 | 10.2123 | 2.3004 | 6488.45
56.7597 | 10.215 | 2.3009 | 6487.7
56.7697 | 10.2174 | 2.3014 | 6485.98
56.7797 | 10.2198 | 2.3018 | 6483.68
56.7897 | 10.2222 | 2.3023 | 6481.04
56.7997 | 10.2249 | 2.3027 | 6478.22
56.8097 | 10.2273 | 2.3032 | 6475.36
56.8197 | 10.23 | 2.3036 | 6472.24
56.8297 | 10.2321 | 2.3041 | 6469.17
56.8397 | 10.2348 | 2.3046 | 6466.73
56.8497 | 10.2372 | 2.305 | 6464.83
56.8597 | 10.2396 | 2.3054 | 6463.4
56.8697 | 10.2423 | 2.3059 | 6462.65
56.8797 | 10.2447 | 2.3064 | 6462.54
56.8897 | 10.2471 | 2.3068 | 6462.84
56.8997 | 10.2498 | 2.3072 | 6463.73
56.9097 | 10.2522 | 2.3077 | 6465.53
56.9197 | 10.2549 | 2.3081 | 6467.79
56.9297 | 10.2573 | 2.3086 | 6470.23
56.9397 | 10.26 | 2.309 | 6473.01
56.9497 | 10.2624 | 2.3095 | 6475.8
56.9597 | 10.2651 | 2.3099 | 6478.5
56.9697 | 10.2675 | 2.3104 | 6481.41
56.9797 | 10.2699 | 2.3109 | 6483.91
56.9897 | 10.2726 | 2.3113 | 6486
56.9997 | 10.275 | 2.3118 | 6487.72
57.0097 | 10.2777 | 2.3122 | 6488.8
57.0197 | 10.2801 | 2.3127 | 6489.19
57.0297 | 10.2825 | 2.3131 | 6489.12
57.0397 | 10.2852 | 2.3136 | 6488.78
57.0497 | 10.2876 | 2.3141 | 6487.65
57.0597 | 10.2903 | 2.3146 | 6485.64
57.0697 | 10.293 | 2.315 | 6483.13
57.0797 | 10.2954 | 2.3155 | 6480.36
57.0897 | 10.2978 | 2.3159 | 6477.49
57.0997 | 10.3002 | 2.3164 | 6474.47
57.1097 | 10.3029 | 2.3169 | 6471.19
57.1197 | 10.3053 | 2.3174 | 6468.24
57.1297 | 10.308 | 2.3178 | 6465.99
57.1397 | 10.3104 | 2.3183 | 6464.15
57.1497 | 10.3128 | 2.3187 | 6462.88
57.1597 | 10.3152 | 2.3192 | 6462.35
57.1697 | 10.3176 | 2.3197 | 6462.43
57.1797 | 10.3203 | 2.3202 | 6462.84
57.1897 | 10.323 | 2.3206 | 6464.24
57.1997 | 10.3257 | 2.3211 | 6466.39
57.2097 | 10.3281 | 2.3216 | 6468.72
57.2197 | 10.3305 | 2.3221 | 6471.44
57.2297 | 10.3332 | 2.3225 | 6474.32
57.2397 | 10.3356 | 2.323 | 6477.15
57.2497 | 10.3383 | 2.3235 | 6480.01
57.2597 | 10.3407 | 2.324 | 6482.82
57.2697 | 10.3431 | 2.3245 | 6485.13
57.2797 | 10.3458 | 2.3249 | 6487.18
57.2897 | 10.3482 | 2.3254 | 6488.65
57.2997 | 10.3509 | 2.3259 | 6489.57
57.3097 | 10.3533 | 2.3264 | 6489.8
57.3197 | 10.356 | 2.3268 | 6489.59
57.3297 | 10.3584 | 2.3273 | 6489
57.3397 | 10.3611 | 2.3278 | 6487.34
57.3497 | 10.3635 | 2.3283 | 6485.13
57.3597 | 10.3659 | 2.3288 | 6482.45
57.3697 | 10.3686 | 2.3292 | 6479.54
57.3797 | 10.371 | 2.3297 | 6476.57
57.3897 | 10.3737 | 2.3302 | 6473.35
57.3997 | 10.3761 | 2.3307 | 6469.9
57.4097 | 10.3785 | 2.3311 | 6467.11
57.4197 | 10.3812 | 2.3315 | 6465.01
57.4297 | 10.3836 | 2.332 | 6463.38
57.4397 | 10.3863 | 2.3325 | 6462.5
57.4497 | 10.3887 | 2.333 | 6462.28
57.4597 | 10.3911 | 2.3334 | 6462.63
57.4697 | 10.3938 | 2.3339 | 6463.38
57.4797 | 10.3965 | 2.3344 | 6465.08
57.4897 | 10.3992 | 2.3349 | 6467.37
57.4997 | 10.4016 | 2.3354 | 6469.9
57.5097 | 10.404 | 2.3359 | 6472.86
57.5197 | 10.4064 | 2.3364 | 6475.71
57.5297 | 10.4091 | 2.3369 | 6478.4
57.5397 | 10.4118 | 2.3374 | 6481.28
57.5497 | 10.4142 | 2.3379 | 6483.83
57.5597 | 10.4169 | 2.3384 | 6485.91
57.5697 | 10.4193 | 2.3388 | 6487.7
57.5797 | 10.4217 | 2.3393 | 6488.89
57.5897 | 10.4241 | 2.3398 | 6489.41
57.5997 | 10.4268 | 2.3403 | 6489.36
57.6097 | 10.4295 | 2.3408 | 6489.03
57.6197 | 10.4319 | 2.3413 | 6488.14
57.6297 | 10.4346 | 2.3418 | 6486.36
57.6397 | 10.437 | 2.3423 | 6484.01
57.6497 | 10.4394 | 2.3428 | 6481.35
57.6597 | 10.4421 | 2.3432 | 6478.56
57.6697 | 10.4448 | 2.3437 | 6475.76
57.6797 | 10.4472 | 2.3442 | 6472.66
57.6897 | 10.4496 | 2.3447 | 6469.58
57.6997 | 10.4523 | 2.3452 | 6467.19
57.7097 | 10.4547 | 2.3457 | 6465.3
57.7197 | 10.4571 | 2.3462 | 6463.99
57.7297 | 10.4598 | 2.3467 | 6463.31
57.7397 | 10.4622 | 2.3472 | 6463.22
57.7497 | 10.4649 | 2.3476 | 6463.59
57.7597 | 10.4676 | 2.3481 | 6464.57
57.7697 | 10.47 | 2.3486 | 6466.46
57.7797 | 10.4727 | 2.3491 | 6468.71
57.7897 | 10.4751 | 2.3496 | 6471.27
57.7997 | 10.4778 | 2.35 | 6474.14
57.8097 | 10.4802 | 2.3505 | 6476.88
57.8197 | 10.4829 | 2.351 | 6479.49
57.8297 | 10.4853 | 2.3515 | 6482.28
57.8397 | 10.488 | 2.3519 | 6484.65
57.8497 | 10.4904 | 2.3524 | 6486.58
57.8597 | 10.4928 | 2.3528 | 6488.21
57.8697 | 10.4955 | 2.3533 | 6489.18
57.8797 | 10.4979 | 2.3538 | 6489.52
57.8897 | 10.5006 | 2.3543 | 6489.42
57.8997 | 10.5033 | 2.3548 | 6489.01
57.9097 | 10.5057 | 2.3552 | 6487.7
57.9197 | 10.5084 | 2.3557 | 6485.68
57.9297 | 10.5108 | 2.3562 | 6483.18
57.9397 | 10.5135 | 2.3567 | 6480.43
57.9497 | 10.5159 | 2.3572 | 6477.67
57.9597 | 10.5186 | 2.3577 | 6474.66
57.9697 | 10.521 | 2.3582 | 6471.41
57.9797 | 10.5237 | 2.3586 | 6468.51
57.9897 | 10.5261 | 2.3591 | 6466.35
57.9997 | 10.5288 | 2.3596 | 6464.62
58.0097 | 10.5312 | 2.3601 | 6463.5
58.0197 | 10.5336 | 2.3606 | 6463.03
58.0297 | 10.5363 | 2.3611 | 6463.18
58.0397 | 10.539 | 2.3616 | 6463.67
58.0497 | 10.5417 | 2.3621 | 6465.02
58.0597 | 10.5441 | 2.3626 | 6467.17
58.0697 | 10.5465 | 2.3631 | 6469.49
58.0797 | 10.5492 | 2.3636 | 6472.18
58.0897 | 10.5516 | 2.3641 | 6474.97
58.0997 | 10.5543 | 2.3646 | 6477.68
58.1097 | 10.557 | 2.3651 | 6480.61
58.1197 | 10.5597 | 2.3656 | 6483.41
58.1297 | 10.5621 | 2.3661 | 6485.69
58.1397 | 10.5645 | 2.3666 | 6487.69
58.1497 | 10.5672 | 2.3671 | 6489.06
58.1597 | 10.5696 | 2.3676 | 6489.84
58.1697 | 10.5726 | 2.3681 | 6489.98
58.1797 | 10.575 | 2.3686 | 6489.8
58.1897 | 10.5774 | 2.3691 | 6489.15
58.1997 | 10.5801 | 2.3696 | 6487.44
58.2097 | 10.5825 | 2.3701 | 6485.12
58.2197 | 10.5852 | 2.3706 | 6482.42
58.2297 | 10.5876 | 2.371 | 6479.49
58.2397 | 10.5903 | 2.3715 | 6476.58
58.2497 | 10.593 | 2.3721 | 6473.37
58.2597 | 10.5954 | 2.3725 | 6470.07
58.2697 | 10.5978 | 2.373 | 6467.42
58.2797 | 10.6005 | 2.3735 | 6465.35
58.2897 | 10.6029 | 2.374 | 6463.75
58.2997 | 10.6056 | 2.3745 | 6462.88
58.3097 | 10.6083 | 2.3749 | 6462.67
58.3197 | 10.6107 | 2.3754 | 6462.98
58.3297 | 10.6131 | 2.3759 | 6463.79
58.3397 | 10.6158 | 2.3764 | 6465.58
58.3497 | 10.6185 | 2.3769 | 6467.91
58.3597 | 10.6212 | 2.3774 | 6470.37
58.3697 | 10.6236 | 2.3778 | 6473.28
58.3797 | 10.6263 | 2.3783 | 6476.07
58.3897 | 10.6287 | 2.3788 | 6478.8
58.3997 | 10.6314 | 2.3792 | 6481.74
58.4097 | 10.6341 | 2.3797 | 6484.31
58.4197 | 10.6365 | 2.3801 | 6486.35
58.4297 | 10.6392 | 2.3806 | 6488.06
58.4397 | 10.6416 | 2.3811 | 6489.1
58.4497 | 10.6443 | 2.3815 | 6489.58
58.4597 | 10.6467 | 2.382 | 6489.55
58.4697 | 10.6494 | 2.3824 | 6489.1
58.4797 | 10.6521 | 2.3829 | 6488.09
58.4897 | 10.6548 | 2.3834 | 6486.16
58.4997 | 10.6575 | 2.3839 | 6483.67
58.5097 | 10.6596 | 2.3843 | 6480.93
58.5197 | 10.6623 | 2.3848 | 6478.05
58.5297 | 10.6647 | 2.3852 | 6475.19
58.5397 | 10.6674 | 2.3857 | 6472.02
58.5497 | 10.6701 | 2.3861 | 6469.07
58.5597 | 10.6725 | 2.3866 | 6466.78
58.5697 | 10.6752 | 2.387 | 6465
58.5797 | 10.6773 | 2.3875 | 6463.79
58.5897 | 10.68 | 2.3879 | 6463.2
58.5997 | 10.6827 | 2.3884 | 6463.31
58.6097 | 10.6854 | 2.3889 | 6463.7
58.6197 | 10.6881 | 2.3893 | 6464.88
58.6297 | 10.6905 | 2.3898 | 6466.87
58.6397 | 10.6932 | 2.3903 | 6469.17
58.6497 | 10.6956 | 2.3907 | 6471.64
58.6597 | 10.6983 | 2.3912 | 6474.42
58.6697 | 10.701 | 2.3916 | 6477.15
58.6797 | 10.7037 | 2.3921 | 6479.84
58.6897 | 10.7061 | 2.3926 | 6482.63
58.6997 | 10.7088 | 2.393 | 6484.91
58.7097 | 10.7112 | 2.3935 | 6486.81
58.7197 | 10.7136 | 2.3939 | 6488.32
58.7297 | 10.7166 | 2.3944 | 6489.29
58.7397 | 10.719 | 2.3949 | 6489.53
58.7497 | 10.7217 | 2.3953 | 6489.41
58.7597 | 10.7244 | 2.3957 | 6488.95
58.7697 | 10.7268 | 2.3962 | 6487.54
58.7797 | 10.7295 | 2.3967 | 6485.38
58.7897 | 10.7319 | 2.3971 | 6482.84
58.7997 | 10.7346 | 2.3976 | 6480.12
58.8097 | 10.737 | 2.3981 | 6477.34
58.8197 | 10.7397 | 2.3985 | 6474.35
58.8297 | 10.7424 | 2.399 | 6471
58.8397 | 10.7448 | 2.3994 | 6468.16
58.8497 | 10.7475 | 2.3999 | 6466.04
58.8597 | 10.7499 | 2.4003 | 6464.38
58.8697 | 10.7526 | 2.4008 | 6463.3
58.8797 | 10.755 | 2.4013 | 6462.95
58.8897 | 10.7577 | 2.4017 | 6463.13
58.8997 | 10.7601 | 2.4021 | 6463.67
58.9097 | 10.7628 | 2.4026 | 6465.22
58.9197 | 10.7658 | 2.4031 | 6467.35
58.9297 | 10.7682 | 2.4036 | 6469.71
58.9397 | 10.7706 | 2.404 | 6472.51
58.9497 | 10.7733 | 2.4045 | 6475.37
58.9597 | 10.776 | 2.4049 | 6478.02
58.9697 | 10.7787 | 2.4054 | 6480.98
58.9797 | 10.7811 | 2.4059 | 6483.71
58.9897 | 10.7838 | 2.4063 | 6485.97
58.9997 | 10.7862 | 2.4068 | 6487.89
59.0097 | 10.7889 | 2.4073 | 6489.2
59.0197 | 10.7916 | 2.4078 | 6489.98
59.0297 | 10.7943 | 2.4083 | 6490.1
59.0397 | 10.7967 | 2.4087 | 6489.91
59.0497 | 10.7994 | 2.4092 | 6489.17
59.0597 | 10.8021 | 2.4097 | 6487.38
59.0697 | 10.8045 | 2.4102 | 6485.04
59.0797 | 10.8072 | 2.4107 | 6482.29
59.0897 | 10.8096 | 2.4111 | 6479.28
59.0997 | 10.8123 | 2.4116 | 6476.28
59.1097 | 10.815 | 2.4121 | 6472.97
59.1197 | 10.8174 | 2.4126 | 6469.68
59.1297 | 10.8198 | 2.413 | 6467.07
59.1397 | 10.8225 | 2.4135 | 6464.99
59.1497 | 10.8252 | 2.414 | 6463.46
59.1597 | 10.8279 | 2.4145 | 6462.69
59.1697 | 10.8303 | 2.415 | 6462.5
59.1797 | 10.8327 | 2.4154 | 6462.88
59.1897 | 10.8354 | 2.4159 | 6463.83
59.1997 | 10.8381 | 2.4164 | 6465.74
59.2097 | 10.8408 | 2.4169 | 6468.08
59.2197 | 10.8435 | 2.4173 | 6470.55
59.2297 | 10.8459 | 2.4178 | 6473.56
59.2397 | 10.8486 | 2.4183 | 6476.42
59.2497 | 10.8513 | 2.4188 | 6479.16
59.2597 | 10.854 | 2.4193 | 6482.1
59.2697 | 10.8567 | 2.4198 | 6484.59
59.2797 | 10.8591 | 2.4202 | 6486.62
59.2897 | 10.8618 | 2.4207 | 6488.21
59.2997 | 10.8645 | 2.4212 | 6489.23
59.3097 | 10.8669 | 2.4217 | 6489.61
59.3197 | 10.8693 | 2.4221 | 6489.49
59.3297 | 10.872 | 2.4226 | 6488.91
59.3397 | 10.8747 | 2.423 | 6487.69
59.3497 | 10.8774 | 2.4235 | 6485.62
59.3597 | 10.8801 | 2.424 | 6483.07
59.3697 | 10.8825 | 2.4245 | 6480.38
59.3797 | 10.8852 | 2.4249 | 6477.51
59.3897 | 10.8879 | 2.4254 | 6474.6
59.3997 | 10.8903 | 2.4259 | 6471.4
59.4097 | 10.893 | 2.4264 | 6468.43
59.4197 | 10.8954 | 2.4269 | 6466.25
59.4297 | 10.8981 | 2.4273 | 6464.58
59.4397 | 10.9008 | 2.4278 | 6463.41
59.4497 | 10.9032 | 2.4283 | 6462.92
59.4597 | 10.9056 | 2.4288 | 6463.04
59.4697 | 10.9083 | 2.4292 | 6463.44
59.4797 | 10.9113 | 2.4297 | 6464.73
59.4897 | 10.914 | 2.4303 | 6466.81
59.4997 | 10.9164 | 2.4308 | 6469.07
59.5097 | 10.9188 | 2.4312 | 6471.7
59.5197 | 10.9215 | 2.4317 | 6474.49
59.5297 | 10.9242 | 2.4322 | 6477.14
59.5397 | 10.9269 | 2.4328 | 6479.88
59.5497 | 10.9293 | 2.4333 | 6482.63
59.5597 | 10.932 | 2.4337 | 6484.9
59.5697 | 10.9347 | 2.4342 | 6486.83
59.5797 | 10.9371 | 2.4347 | 6488.25
59.5897 | 10.9398 | 2.4352 | 6489.12
59.5997 | 10.9425 | 2.4357 | 6489.32
59.6097 | 10.9452 | 2.4362 | 6489.16
59.6197 | 10.9476 | 2.4367 | 6488.64
59.6297 | 10.9503 | 2.4372 | 6487.15
59.6397 | 10.953 | 2.4377 | 6484.96
59.6497 | 10.9557 | 2.4382 | 6482.32
59.6597 | 10.9581 | 2.4386 | 6479.48
59.6697 | 10.9608 | 2.4391 | 6476.57
59.6797 | 10.9635 | 2.4396 | 6473.49
59.6897 | 10.9659 | 2.4401 | 6470.16
59.6997 | 10.9686 | 2.4406 | 6467.44
59.7097 | 10.9713 | 2.441 | 6465.35
59.7197 | 10.9737 | 2.4415 | 6463.66
59.7297 | 10.9764 | 2.442 | 6462.62
59.7397 | 10.9788 | 2.4425 | 6462.27
59.7497 | 10.9815 | 2.443 | 6462.54
59.7597 | 10.9842 | 2.4435 | 6463.25
59.7697 | 10.9869 | 2.444 | 6464.79
59.7797 | 10.9896 | 2.4445 | 6466.99
59.7897 | 10.9923 | 2.4449 | 6469.36
59.7997 | 10.995 | 2.4454 | 6472.17
59.8097 | 10.9974 | 2.4459 | 6475.08
59.8197 | 11.0001 | 2.4464 | 6477.85
59.8297 | 11.0028 | 2.4469 | 6480.89
59.8397 | 11.0055 | 2.4474 | 6483.68
59.8497 | 11.0082 | 2.4479 | 6485.91
59.8597 | 11.0106 | 2.4484 | 6487.72
59.8697 | 11.0133 | 2.4489 | 6489.05
59.8797 | 11.016 | 2.4494 | 6489.68
59.8897 | 11.0184 | 2.4498 | 6489.72
59.8997 | 11.0211 | 2.4503 | 6489.36
59.9097 | 11.0238 | 2.4508 | 6488.36
59.9197 | 11.0265 | 2.4513 | 6486.4
59.9297 | 11.0292 | 2.4518 | 6483.83
59.9397 | 11.0316 | 2.4523 | 6480.96
59.9497 | 11.0343 | 2.4528 | 6477.94
59.9597 | 11.037 | 2.4532 | 6474.94
59.9697 | 11.0394 | 2.4537 | 6471.6
59.9797 | 11.0421 | 2.4542 | 6468.32
59.9897 | 11.0448 | 2.4546 | 6465.79
59.9997 | 11.0472 | 2.4551 | 6463.73
60.0097 | 11.0499 | 2.4556 | 6462.25
60.0197 | 11.0526 | 2.456 | 6461.53
60.0297 | 11.0553 | 2.4565 | 6461.51
60.0397 | 11.0577 | 2.457 | 6461.92
60.0497 | 11.0604 | 2.4574 | 6462.89
60.0597 | 11.0631 | 2.4579 | 6464.87
60.0697 | 11.0658 | 2.4584 | 6467.26
60.0797 | 11.0685 | 2.4588 | 6469.91
60.0897 | 11.0712 | 2.4593 | 6472.88
60.0997 | 11.0736 | 2.4597 | 6475.77
60.1097 | 11.0763 | 2.4602 | 6478.54
60.1197 | 11.079 | 2.4607 | 6481.46
60.1297 | 11.0817 | 2.4611 | 6483.94
60.1397 | 11.0844 | 2.4616 | 6485.94
60.1497 | 11.0871 | 2.462 | 6487.61
60.1597 | 11.0898 | 2.4625 | 6488.58
60.1697 | 11.0922 | 2.463 | 6488.89
60.1797 | 11.0946 | 2.4634 | 6488.74
60.1897 | 11.0973 | 2.4639 | 6488.26
60.1997 | 11.1003 | 2.4644 | 6487.06
60.2097 | 11.103 | 2.4649 | 6485.04
60.2197 | 11.1057 | 2.4654 | 6482.53
60.2297 | 11.1081 | 2.4658 | 6479.77
60.2397 | 11.1105 | 2.4663 | 6476.89
60.2497 | 11.1135 | 2.4668 | 6473.88
60.2597 | 11.1159 | 2.4673 | 6470.61
60.2697 | 11.1186 | 2.4677 | 6467.75
60.2797 | 11.1213 | 2.4682 | 6465.52
60.2897 | 11.124 | 2.4687 | 6463.79
60.2997 | 11.1267 | 2.4692 | 6462.63
60.3097 | 11.1291 | 2.4697 | 6462.15
60.3197 | 11.1315 | 2.4702 | 6462.31
60.3297 | 11.1339 | 2.4707 | 6462.77
60.3397 | 11.1372 | 2.4712 | 6464.17
60.3497 | 11.1399 | 2.4718 | 6466.31
60.3597 | 11.1426 | 2.4723 | 6468.7
60.3697 | 11.145 | 2.4728 | 6471.38
60.3797 | 11.1477 | 2.4733 | 6474.23
60.3897 | 11.1504 | 2.4738 | 6476.93
60.3997 | 11.1531 | 2.4744 | 6479.68
60.4097 | 11.1558 | 2.4749 | 6482.43
60.4197 | 11.1582 | 2.4754 | 6484.63
60.4297 | 11.1612 | 2.4759 | 6486.47
60.4397 | 11.1636 | 2.4764 | 6487.78
60.4497 | 11.1663 | 2.4769 | 6488.53
60.4597 | 11.169 | 2.4774 | 6488.59
60.4697 | 11.1717 | 2.4779 | 6488.33
60.4797 | 11.1744 | 2.4784 | 6487.68
60.4897 | 11.1768 | 2.4789 | 6485.95
60.4997 | 11.1795 | 2.4794 | 6483.61
60.5097 | 11.1822 | 2.4798 | 6480.93
60.5197 | 11.1849 | 2.4803 | 6478.03
60.5297 | 11.1876 | 2.4807 | 6475.19
60.5397 | 11.1903 | 2.4812 | 6472.05
60.5497 | 11.1927 | 2.4817 | 6468.75
60.5597 | 11.1954 | 2.4821 | 6466.09
60.5697 | 11.1981 | 2.4825 | 6464
60.5797 | 11.2008 | 2.483 | 6462.43
60.5897 | 11.2032 | 2.4834 | 6461.51
60.5997 | 11.2056 | 2.4839 | 6461.29
60.6097 | 11.2083 | 2.4843 | 6461.56
60.6197 | 11.211 | 2.4847 | 6462.31
60.6297 | 11.214 | 2.4852 | 6464.01
60.6397 | 11.2167 | 2.4857 | 6466.28
60.6497 | 11.2191 | 2.4862 | 6468.77
60.6597 | 11.2218 | 2.4866 | 6471.64
60.6697 | 11.2245 | 2.4871 | 6474.49
60.6797 | 11.2272 | 2.4875 | 6477.19
60.6897 | 11.2299 | 2.488 | 6480.18
60.6997 | 11.2326 | 2.4885 | 6482.81
60.7097 | 11.2353 | 2.4889 | 6484.99
60.7197 | 11.2377 | 2.4894 | 6486.82
60.7297 | 11.2404 | 2.4898 | 6488.06
60.7397 | 11.2431 | 2.4903 | 6488.67
60.7497 | 11.2458 | 2.4907 | 6488.68
60.7597 | 11.2485 | 2.4912 | 6488.33
60.7697 | 11.2512 | 2.4916 | 6487.27
60.7797 | 11.2539 | 2.4921 | 6485.27
60.7897 | 11.2566 | 2.4926 | 6482.79
60.7997 | 11.259 | 2.4931 | 6480.01
60.8097 | 11.2617 | 2.4936 | 6476.98
60.8197 | 11.2644 | 2.4941 | 6473.94
60.8297 | 11.2671 | 2.4946 | 6470.58
60.8397 | 11.2698 | 2.4951 | 6467.28
60.8497 | 11.2722 | 2.4956 | 6464.73
60.8597 | 11.2749 | 2.4961 | 6462.69
60.8697 | 11.2776 | 2.4966 | 6461.33
60.8797 | 11.2803 | 2.4972 | 6460.69
60.8897 | 11.283 | 2.4977 | 6460.67
60.8997 | 11.2854 | 2.4982 | 6460.98
60.9097 | 11.2881 | 2.4987 | 6462.04
60.9197 | 11.2908 | 2.4993 | 6464.02
60.9297 | 11.2938 | 2.4998 | 6466.27
60.9397 | 11.2965 | 2.5004 | 6468.91
60.9497 | 11.2989 | 2.5009 | 6471.89
60.9597 | 11.3016 | 2.5014 | 6474.73
60.9697 | 11.3046 | 2.502 | 6477.56
60.9797 | 11.307 | 2.5026 | 6480.45
60.9897 | 11.3097 | 2.5031 | 6482.93
60.9997 | 11.3124 | 2.5036 | 6485.02
61.0097 | 11.3151 | 2.5041 | 6486.64
61.0197 | 11.3178 | 2.5047 | 6487.57
61.0297 | 11.3205 | 2.5052 | 6487.86
61.0397 | 11.3229 | 2.5057 | 6487.62
61.0497 | 11.3256 | 2.5062 | 6487.07
61.0597 | 11.3283 | 2.5068 | 6485.64
61.0697 | 11.331 | 2.5073 | 6483.47
61.0797 | 11.334 | 2.5078 | 6480.91
61.0897 | 11.3364 | 2.5083 | 6478.05
61.0997 | 11.3391 | 2.5088 | 6475.12
61.1097 | 11.3421 | 2.5093 | 6472.09
61.1197 | 11.3445 | 2.5098 | 6468.79
61.1297 | 11.3472 | 2.5103 | 6466.03
61.1397 | 11.3496 | 2.5108 | 6463.86
61.1497 | 11.3523 | 2.5112 | 6462.13
61.1597 | 11.3553 | 2.5117 | 6461.15
61.1697 | 11.3577 | 2.5122 | 6460.73
61.1797 | 11.3604 | 2.5127 | 6460.88
61.1897 | 11.3631 | 2.5132 | 6461.37
61.1997 | 11.3658 | 2.5138 | 6462.82
61.2097 | 11.3685 | 2.5143 | 6464.92
61.2197 | 11.3712 | 2.5148 | 6467.23
61.2297 | 11.3739 | 2.5154 | 6469.88
61.2397 | 11.3766 | 2.5159 | 6472.79
61.2497 | 11.3793 | 2.5164 | 6475.47
61.2597 | 11.382 | 2.5169 | 6478.32
61.2697 | 11.3847 | 2.5174 | 6481.04
61.2797 | 11.3874 | 2.5179 | 6483.24
61.2897 | 11.3901 | 2.5184 | 6485.14
61.2997 | 11.3928 | 2.5189 | 6486.53
61.3097 | 11.3955 | 2.5194 | 6487.37
61.3197 | 11.3982 | 2.5199 | 6487.5
61.3297 | 11.4009 | 2.5204 | 6487.31
61.3397 | 11.4036 | 2.5208 | 6486.64
61.3497 | 11.4063 | 2.5214 | 6484.91
61.3597 | 11.409 | 2.5219 | 6482.52
61.3697 | 11.4117 | 2.5224 | 6479.79
61.3797 | 11.4144 | 2.5228 | 6476.85
61.3897 | 11.4171 | 2.5233 | 6473.9
61.3997 | 11.4198 | 2.5238 | 6470.65
61.4097 | 11.4225 | 2.5243 | 6467.22
61.4197 | 11.4252 | 2.5248 | 6464.57
61.4297 | 11.4279 | 2.5253 | 6462.47
61.4397 | 11.4303 | 2.5257 | 6460.86
61.4497 | 11.433 | 2.5262 | 6459.98
61.4597 | 11.4357 | 2.5267 | 6459.82
61.4697 | 11.4384 | 2.5272 | 6460.11
61.4797 | 11.4411 | 2.5277 | 6460.93
61.4897 | 11.4438 | 2.5282 | 6462.75
61.4997 | 11.4465 | 2.5287 | 6465.01
61.5097 | 11.4495 | 2.5292 | 6467.52
61.5197 | 11.4522 | 2.5297 | 6470.43
61.5297 | 11.4546 | 2.5302 | 6473.35
61.5397 | 11.4573 | 2.5307 | 6476.15
61.5497 | 11.46 | 2.5311 | 6479.16
61.5597 | 11.4627 | 2.5316 | 6481.73
61.5697 | 11.4654 | 2.532 | 6483.9
61.5797 | 11.4681 | 2.5325 | 6485.64
61.5897 | 11.4708 | 2.533 | 6486.78
61.5997 | 11.4735 | 2.5335 | 6487.34
61.6097 | 11.4762 | 2.534 | 6487.38
61.6197 | 11.4789 | 2.5344 | 6487
61.6297 | 11.4816 | 2.5349 | 6485.87
61.6397 | 11.4846 | 2.5355 | 6483.8
61.6497 | 11.4873 | 2.536 | 6481.23
61.6597 | 11.49 | 2.5364 | 6478.32
61.6697 | 11.4924 | 2.5369 | 6475.31
61.6797 | 11.4951 | 2.5375 | 6472.35
61.6897 | 11.4981 | 2.538 | 6468.9
61.6997 | 11.5008 | 2.5385 | 6465.63
61.7097 | 11.5032 | 2.539 | 6463.13
61.7197 | 11.5059 | 2.5394 | 6461.17
61.7297 | 11.5086 | 2.5399 | 6459.79
61.7397 | 11.5113 | 2.5404 | 6459.12
61.7497 | 11.514 | 2.5409 | 6459.15
61.7597 | 11.5167 | 2.5414 | 6459.6
61.7697 | 11.5194 | 2.5419 | 6460.79
61.7797 | 11.5221 | 2.5424 | 6462.79
61.7897 | 11.5248 | 2.5429 | 6465.19
61.7997 | 11.5275 | 2.5433 | 6467.9
61.8097 | 11.5302 | 2.5438 | 6470.9
61.8197 | 11.5332 | 2.5443 | 6473.68
61.8297 | 11.5359 | 2.5448 | 6476.43
61.8397 | 11.5386 | 2.5453 | 6479.34
61.8497 | 11.541 | 2.5457 | 6481.71
61.8597 | 11.544 | 2.5461 | 6483.62
61.8697 | 11.5467 | 2.5466 | 6485.1
61.8797 | 11.5494 | 2.5471 | 6486.02
61.8897 | 11.5521 | 2.5476 | 6486.27
61.8997 | 11.5548 | 2.548 | 6486.02
61.9097 | 11.5575 | 2.5485 | 6485.41
61.9197 | 11.5602 | 2.549 | 6483.94
61.9297 | 11.5629 | 2.5495 | 6481.83
61.9397 | 11.5656 | 2.55 | 6479.22
61.9497 | 11.5683 | 2.5505 | 6476.38
61.9597 | 11.5713 | 2.551 | 6473.56
61.9697 | 11.574 | 2.5515 | 6470.5
61.9797 | 11.5764 | 2.552 | 6467.18
61.9897 | 11.5791 | 2.5524 | 6464.43
61.9997 | 11.5818 | 2.5529 | 6462.35
62.0097 | 11.5845 | 2.5534 | 6460.7
62.0197 | 11.5872 | 2.5539 | 6459.71
62.0297 | 11.5899 | 2.5544 | 6459.29
62.0397 | 11.5926 | 2.5548 | 6459.47
62.0497 | 11.5953 | 2.5553 | 6460.05
62.0597 | 11.598 | 2.5558 | 6461.43
62.0697 | 11.6007 | 2.5563 | 6463.52
62.0797 | 11.6037 | 2.5568 | 6465.79
62.0897 | 11.6064 | 2.5573 | 6468.47
62.0997 | 11.6091 | 2.5578 | 6471.18
62.1097 | 11.6118 | 2.5583 | 6473.8
62.1197 | 11.6145 | 2.5588 | 6476.63
62.1297 | 11.6175 | 2.5593 | 6479.32
62.1397 | 11.6199 | 2.5598 | 6481.45
62.1497 | 11.6226 | 2.5603 | 6483.26
62.1597 | 11.6253 | 2.5608 | 6484.71
62.1697 | 11.628 | 2.5613 | 6485.43
62.1797 | 11.631 | 2.5618 | 6485.49
62.1897 | 11.6334 | 2.5623 | 6485.2
62.1997 | 11.6361 | 2.5628 | 6484.45
62.2097 | 11.6388 | 2.5633 | 6482.62
62.2197 | 11.6418 | 2.5638 | 6480.22
62.2297 | 11.6445 | 2.5643 | 6477.56
62.2397 | 11.6472 | 2.5648 | 6474.7
62.2497 | 11.6502 | 2.5653 | 6471.81
62.2597 | 11.6529 | 2.5658 | 6468.54
62.2697 | 11.6553 | 2.5663 | 6465.31
62.2797 | 11.658 | 2.5668 | 6462.81
62.2897 | 11.6607 | 2.5673 | 6460.84
62.2997 | 11.6634 | 2.5678 | 6459.37
62.3097 | 11.6664 | 2.5683 | 6458.59
62.3197 | 11.6691 | 2.5688 | 6458.43
62.3297 | 11.6715 | 2.5693 | 6458.7
62.3397 | 11.6742 | 2.5698 | 6459.52
62.3497 | 11.6772 | 2.5703 | 6461.26
62.3597 | 11.6799 | 2.5709 | 6463.44
62.3697 | 11.6826 | 2.5714 | 6465.87
62.3797 | 11.6853 | 2.5719 | 6468.74
62.3897 | 11.6883 | 2.5724 | 6471.53
62.3997 | 11.691 | 2.5729 | 6474.32
62.4097 | 11.6934 | 2.5734 | 6477.23
62.4197 | 11.6961 | 2.5739 | 6479.77
62.4297 | 11.6991 | 2.5744 | 6481.79
62.4397 | 11.7018 | 2.5749 | 6483.57
62.4497 | 11.7045 | 2.5754 | 6484.77
62.4597 | 11.7072 | 2.576 | 6485.27
62.4697 | 11.7096 | 2.5765 | 6485.27
62.4797 | 11.7126 | 2.577 | 6484.91
62.4897 | 11.7153 | 2.5775 | 6483.65
62.4997 | 11.7183 | 2.5781 | 6481.49
62.5097 | 11.721 | 2.5786 | 6478.95
62.5197 | 11.7237 | 2.5791 | 6476
62.5297 | 11.7264 | 2.5797 | 6473.01
62.5397 | 11.7291 | 2.5802 | 6469.94
62.5497 | 11.7318 | 2.5807 | 6466.4
62.5597 | 11.7345 | 2.5813 | 6463.28
62.5697 | 11.7372 | 2.5818 | 6460.9
62.5797 | 11.7399 | 2.5823 | 6458.95
62.5897 | 11.7426 | 2.5828 | 6457.72
62.5997 | 11.7453 | 2.5834 | 6457.17
62.6097 | 11.7483 | 2.5839 | 6457.26
62.6197 | 11.751 | 2.5844 | 6457.79
62.6297 | 11.7537 | 2.585 | 6459.08
62.6397 | 11.7564 | 2.5855 | 6461.03
62.6497 | 11.7591 | 2.586 | 6463.45
62.6597 | 11.7618 | 2.5865 | 6466.16
62.6697 | 11.7645 | 2.5871 | 6469.1
62.6797 | 11.7675 | 2.5876 | 6471.87
62.6897 | 11.7702 | 2.5881 | 6474.7
62.6997 | 11.7729 | 2.5886 | 6477.55
62.7097 | 11.7756 | 2.5891 | 6479.84
62.7197 | 11.7783 | 2.5896 | 6481.75
62.7297 | 11.781 | 2.5901 | 6483.14
62.7397 | 11.784 | 2.5907 | 6484.04
62.7497 | 11.7867 | 2.5912 | 6484.21
62.7597 | 11.7894 | 2.5917 | 6483.95
62.7697 | 11.7921 | 2.5922 | 6483.27
62.7797 | 11.7948 | 2.5927 | 6481.64
62.7897 | 11.7975 | 2.5932 | 6479.38
62.7997 | 11.8005 | 2.5937 | 6476.76
62.8097 | 11.8029 | 2.5942 | 6473.92
62.8197 | 11.8056 | 2.5947 | 6471.04
62.8297 | 11.8086 | 2.5952 | 6468.02
62.8397 | 11.8113 | 2.5957 | 6464.81
62.8497 | 11.814 | 2.5962 | 6462.11
62.8597 | 11.8167 | 2.5967 | 6460.09
62.8697 | 11.8194 | 2.5972 | 6458.54
62.8797 | 11.8221 | 2.5977 | 6457.63
62.8897 | 11.8248 | 2.5982 | 6457.36
62.8997 | 11.8275 | 2.5987 | 6457.57
62.9097 | 11.8302 | 2.5992 | 6458.21
62.9197 | 11.8332 | 2.5997 | 6459.86
62.9297 | 11.8359 | 2.6003 | 6462.05
62.9397 | 11.8386 | 2.6008 | 6464.35
62.9497 | 11.8413 | 2.6013 | 6467.07
62.9597 | 11.8443 | 2.6018 | 6469.81
62.9697 | 11.847 | 2.6023 | 6472.42
62.9797 | 11.8497 | 2.6029 | 6475.28
62.9897 | 11.8524 | 2.6034 | 6477.86
62.9997 | 11.8554 | 2.6039 | 6479.93
63.0097 | 11.8581 | 2.6044 | 6481.66
63.0197 | 11.8608 | 2.6049 | 6482.86
63.0297 | 11.8635 | 2.6055 | 6483.42
63.0397 | 11.8662 | 2.606 | 6483.38
63.0497 | 11.8689 | 2.6065 | 6483.09
63.0597 | 11.8719 | 2.607 | 6482.1
63.0697 | 11.8746 | 2.6075 | 6480.21
63.0797 | 11.8773 | 2.608 | 6477.75
63.0897 | 11.88 | 2.6085 | 6475.02
63.0997 | 11.8827 | 2.609 | 6472.09
63.1097 | 11.8857 | 2.6095 | 6469.2
63.1197 | 11.8884 | 2.61 | 6465.94
63.1297 | 11.8911 | 2.6105 | 6462.75
63.1397 | 11.8938 | 2.611 | 6460.37
63.1497 | 11.8965 | 2.6114 | 6458.39
63.1597 | 11.8992 | 2.6119 | 6457.07
63.1697 | 11.9019 | 2.6124 | 6456.37
63.1797 | 11.9049 | 2.6129 | 6456.32
63.1897 | 11.9073 | 2.6134 | 6456.6
63.1997 | 11.91 | 2.6139 | 6457.5
63.2097 | 11.9127 | 2.6144 | 6459.29
63.2197 | 11.9157 | 2.615 | 6461.49
63.2297 | 11.9187 | 2.6155 | 6463.94
63.2397 | 11.9214 | 2.6159 | 6466.78
63.2497 | 11.9241 | 2.6164 | 6469.6
63.2597 | 11.9268 | 2.6169 | 6472.36
63.2697 | 11.9298 | 2.6174 | 6475.23
63.2797 | 11.9325 | 2.6179 | 6477.68
63.2897 | 11.9352 | 2.6184 | 6479.77
63.2997 | 11.9379 | 2.6188 | 6481.43
63.3097 | 11.9409 | 2.6193 | 6482.51
63.3197 | 11.9433 | 2.6198 | 6482.91
63.3297 | 11.946 | 2.6203 | 6482.85
63.3397 | 11.9487 | 2.6208 | 6482.31
63.3497 | 11.9517 | 2.6212 | 6480.88
63.3597 | 11.9547 | 2.6217 | 6478.73
63.3697 | 11.9574 | 2.6222 | 6476.11
63.3797 | 11.9601 | 2.6227 | 6473.12
63.3897 | 11.9628 | 2.6231 | 6470.12
63.3997 | 11.9658 | 2.6236 | 6467.11
63.4097 | 11.9685 | 2.6241 | 6463.66
63.4197 | 11.9712 | 2.6245 | 6460.61
63.4297 | 11.9736 | 2.625 | 6458.3
63.4397 | 11.9766 | 2.6254 | 6456.45
63.4497 | 11.9793 | 2.6259 | 6455.34
63.4597 | 11.9823 | 2.6264 | 6454.82
63.4697 | 11.985 | 2.6268 | 6454.95
63.4797 | 11.9877 | 2.6273 | 6455.48
63.4897 | 11.9904 | 2.6277 | 6456.83
63.4997 | 11.9931 | 2.6282 | 6458.84
63.5097 | 11.9961 | 2.6287 | 6461.24
63.5197 | 11.9988 | 2.6292 | 6464.01
63.5297 | 12.0018 | 2.6296 | 6466.96
63.5397 | 12.0045 | 2.6301 | 6469.7
63.5497 | 12.0075 | 2.6306 | 6472.48
63.5597 | 12.0099 | 2.6311 | 6475.26
63.5697 | 12.0129 | 2.6316 | 6477.46
63.5797 | 12.0156 | 2.632 | 6479.34
63.5897 | 12.0183 | 2.6325 | 6480.72
63.5997 | 12.021 | 2.633 | 6481.51
63.6097 | 12.024 | 2.6335 | 6481.54
63.6197 | 12.0267 | 2.6339 | 6481.13
63.6297 | 12.0294 | 2.6344 | 6480.27
63.6397 | 12.0321 | 2.6349 | 6478.56
63.6497 | 12.0348 | 2.6354 | 6476.31
63.6597 | 12.0378 | 2.6359 | 6473.67
63.6697 | 12.0405 | 2.6364 | 6470.88
63.6797 | 12.0435 | 2.6368 | 6468.03
63.6897 | 12.0462 | 2.6373 | 6464.92
63.6997 | 12.0489 | 2.6378 | 6461.74
63.7097 | 12.0516 | 2.6382 | 6459.21
63.7197 | 12.0543 | 2.6387 | 6457.32
63.7297 | 12.057 | 2.6392 | 6455.97
63.7397 | 12.06 | 2.6397 | 6455.16
63.7497 | 12.0627 | 2.6402 | 6454.9
63.7597 | 12.0654 | 2.6406 | 6455.1
63.7697 | 12.0681 | 2.6411 | 6455.71
63.7797 | 12.0711 | 2.6416 | 6457.27
63.7897 | 12.0741 | 2.6421 | 6459.38
63.7997 | 12.0768 | 2.6426 | 6461.6
63.8097 | 12.0795 | 2.6431 | 6464.35
63.8197 | 12.0822 | 2.6436 | 6467.14
63.8297 | 12.0852 | 2.6441 | 6469.69
63.8397 | 12.0882 | 2.6446 | 6472.5
63.8497 | 12.0909 | 2.6451 | 6475.06
63.8597 | 12.0936 | 2.6456 | 6477.08
63.8697 | 12.0963 | 2.6461 | 6478.81
63.8797 | 12.099 | 2.6466 | 6480.01
63.8897 | 12.1017 | 2.6471 | 6480.53
63.8997 | 12.1047 | 2.6476 | 6480.5
63.9097 | 12.1074 | 2.6481 | 6480.09
63.9197 | 12.1104 | 2.6486 | 6478.97
63.9297 | 12.1134 | 2.6491 | 6476.98
63.9397 | 12.1161 | 2.6496 | 6474.51
63.9497 | 12.1185 | 2.6501 | 6471.75
63.9597 | 12.1215 | 2.6506 | 6468.89
63.9697 | 12.1242 | 2.6511 | 6466.02
63.9797 | 12.1272 | 2.6516 | 6462.75
63.9897 | 12.1299 | 2.6521 | 6459.7
63.9997 | 12.1326 | 2.6526 | 6457.37
64.0097 | 12.1356 | 2.6531 | 6455.48
64.0197 | 12.138 | 2.6536 | 6454.14
64.0297 | 12.141 | 2.6541 | 6453.53
64.0397 | 12.1437 | 2.6546 | 6453.54
64.0497 | 12.1464 | 2.6551 | 6453.88
64.0597 | 12.1494 | 2.6556 | 6454.84
64.0697 | 12.1521 | 2.6562 | 6456.71
64.0797 | 12.1551 | 2.6567 | 6458.95
64.0897 | 12.1578 | 2.6572 | 6461.41
64.0997 | 12.1608 | 2.6577 | 6464.26
64.1097 | 12.1635 | 2.6582 | 6467.04
64.1197 | 12.1665 | 2.6588 | 6469.82
64.1297 | 12.1692 | 2.6593 | 6472.66
64.1397 | 12.1719 | 2.6598 | 6475.03
64.1497 | 12.1749 | 2.6603 | 6477.01
64.1597 | 12.1776 | 2.6608 | 6478.65
64.1697 | 12.1806 | 2.6614 | 6479.67
64.1797 | 12.1833 | 2.6619 | 6479.99
64.1897 | 12.186 | 2.6624 | 6479.87
64.1997 | 12.1887 | 2.6629 | 6479.25
64.2097 | 12.1914 | 2.6635 | 6477.75
64.2197 | 12.1944 | 2.664 | 6475.53
64.2297 | 12.1974 | 2.6646 | 6472.82
64.2397 | 12.2001 | 2.6651 | 6469.87
64.2497 | 12.2028 | 2.6656 | 6466.87
64.2597 | 12.2058 | 2.6661 | 6463.7
64.2697 | 12.2085 | 2.6667 | 6460.2
64.2797 | 12.2112 | 2.6672 | 6457.26
64.2897 | 12.2139 | 2.6677 | 6455.06
64.2997 | 12.2169 | 2.6682 | 6453.41
64.3097 | 12.2196 | 2.6687 | 6452.35
64.3197 | 12.2223 | 2.6692 | 6451.99
64.3297 | 12.225 | 2.6697 | 6452.22
64.3397 | 12.228 | 2.6702 | 6452.81
64.3497 | 12.231 | 2.6707 | 6454.32
64.3597 | 12.2337 | 2.6712 | 6456.42
64.3697 | 12.2364 | 2.6717 | 6458.73
64.3797 | 12.2391 | 2.6722 | 6461.53
64.3897 | 12.2421 | 2.6727 | 6464.4
64.3997 | 12.2451 | 2.6732 | 6467.03
64.4097 | 12.2481 | 2.6738 | 6469.91
64.4197 | 12.2508 | 2.6743 | 6472.61
64.4297 | 12.2535 | 2.6747 | 6474.81
64.4397 | 12.2562 | 2.6752 | 6476.58
64.4497 | 12.2592 | 2.6757 | 6477.85
64.4597 | 12.2619 | 2.6762 | 6478.6
64.4697 | 12.2649 | 2.6767 | 6478.64
64.4797 | 12.2676 | 2.6772 | 6478.2
64.4897 | 12.2706 | 2.6777 | 6477.32
64.4997 | 12.2733 | 2.6783 | 6475.53
64.5097 | 12.2763 | 2.6788 | 6473.2
64.5197 | 12.279 | 2.6793 | 6470.43
64.5297 | 12.2817 | 2.6798 | 6467.53
64.5397 | 12.2844 | 2.6803 | 6464.67
64.5497 | 12.2874 | 2.6808 | 6461.48
64.5597 | 12.2901 | 2.6813 | 6458.3
64.5697 | 12.2931 | 2.6818 | 6455.85
64.5797 | 12.2958 | 2.6823 | 6453.97
64.5897 | 12.2985 | 2.6828 | 6452.58
64.5997 | 12.3015 | 2.6833 | 6451.88
64.6097 | 12.3042 | 2.6839 | 6451.67
64.6197 | 12.3069 | 2.6844 | 6451.98
64.6297 | 12.3099 | 2.6849 | 6452.73
64.6397 | 12.3129 | 2.6854 | 6454.42
64.6497 | 12.3156 | 2.686 | 6456.59
64.6597 | 12.3186 | 2.6865 | 6458.85
64.6697 | 12.3213 | 2.687 | 6461.58
64.6797 | 12.3243 | 2.6875 | 6464.24
64.6897 | 12.3273 | 2.6881 | 6466.82
64.6997 | 12.33 | 2.6886 | 6469.58
64.7097 | 12.3327 | 2.6891 | 6472.05
64.7197 | 12.3357 | 2.6896 | 6474.02
64.7297 | 12.3384 | 2.6902 | 6475.73
64.7397 | 12.3411 | 2.6907 | 6476.87
64.7497 | 12.3441 | 2.6913 | 6477.3
64.7597 | 12.3468 | 2.6918 | 6477.33
64.7697 | 12.3498 | 2.6923 | 6476.96
64.7797 | 12.3528 | 2.6928 | 6475.81
64.7897 | 12.3558 | 2.6934 | 6473.75
64.7997 | 12.3585 | 2.6939 | 6471.21
64.8097 | 12.3612 | 2.6944 | 6468.32
64.8197 | 12.3639 | 2.695 | 6465.39
64.8297 | 12.3669 | 2.6955 | 6462.35
64.8397 | 12.3699 | 2.696 | 6459
64.8497 | 12.3726 | 2.6965 | 6455.97
64.8597 | 12.3753 | 2.697 | 6453.62
64.8697 | 12.378 | 2.6976 | 6451.79
64.8797 | 12.3807 | 2.6981 | 6450.58
64.8897 | 12.384 | 2.6986 | 6450.01
64.8997 | 12.3867 | 2.6992 | 6450.06
64.9097 | 12.3897 | 2.6997 | 6450.5
64.9197 | 12.3924 | 2.7002 | 6451.7
64.9297 | 12.3954 | 2.7008 | 6453.62
64.9397 | 12.3981 | 2.7014 | 6455.89
64.9497 | 12.4011 | 2.7019 | 6458.43
64.9597 | 12.4038 | 2.7024 | 6461.28
64.9697 | 12.4068 | 2.703 | 6463.95
64.9797 | 12.4098 | 2.7035 | 6466.77
64.9897 | 12.4128 | 2.7041 | 6469.68
64.9997 | 12.4155 | 2.7046 | 6472.01
65.0097 | 12.4182 | 2.7051 | 6473.95
65.0197 | 12.4212 | 2.7056 | 6475.4
65.0297 | 12.4242 | 2.7061 | 6476.4
65.0397 | 12.4269 | 2.7067 | 6476.57
65.0497 | 12.4296 | 2.7072 | 6476.36
65.0597 | 12.4326 | 2.7077 | 6475.71
65.0697 | 12.4353 | 2.7083 | 6474.05
65.0797 | 12.4383 | 2.7088 | 6471.71
65.0897 | 12.441 | 2.7093 | 6468.88
65.0997 | 12.444 | 2.7099 | 6465.88
65.1097 | 12.447 | 2.7104 | 6462.92
65.1197 | 12.4497 | 2.7109 | 6459.77
65.1297 | 12.4524 | 2.7115 | 6456.3
65.1397 | 12.4554 | 2.712 | 6453.44
65.1497 | 12.4581 | 2.7125 | 6451.31
65.1597 | 12.4608 | 2.713 | 6449.63
65.1697 | 12.4638 | 2.7136 | 6448.65
65.1797 | 12.4665 | 2.7141 | 6448.31
65.1897 | 12.4695 | 2.7147 | 6448.6
65.1997 | 12.4722 | 2.7152 | 6449.24
65.2097 | 12.4755 | 2.7157 | 6450.82
65.2197 | 12.4782 | 2.7163 | 6452.99
65.2297 | 12.4812 | 2.7168 | 6455.34
65.2397 | 12.4839 | 2.7174 | 6458.18
65.2497 | 12.4866 | 2.7179 | 6461.07
65.2597 | 12.4896 | 2.7185 | 6463.71
65.2697 | 12.4929 | 2.719 | 6466.64
65.2797 | 12.4956 | 2.7195 | 6469.32
65.2897 | 12.4983 | 2.7201 | 6471.41
65.2997 | 12.501 | 2.7206 | 6473.17
65.3097 | 12.504 | 2.7211 | 6474.35
65.3197 | 12.507 | 2.7217 | 6474.88
65.3297 | 12.5097 | 2.7222 | 6474.83
65.3397 | 12.5127 | 2.7227 | 6474.44
65.3497 | 12.5154 | 2.7232 | 6473.44
65.3597 | 12.5184 | 2.7238 | 6471.57
65.3697 | 12.5214 | 2.7243 | 6469.13
65.3797 | 12.5241 | 2.7248 | 6466.38
65.3897 | 12.5271 | 2.7252 | 6463.46
65.3997 | 12.5301 | 2.7257 | 6460.54
65.4097 | 12.5328 | 2.7262 | 6457.37
65.4197 | 12.5355 | 2.7267 | 6454.3
65.4297 | 12.5382 | 2.7272 | 6451.9
65.4397 | 12.5412 | 2.7276 | 6450.01
65.4497 | 12.5439 | 2.7281 | 6448.64
65.4597 | 12.5469 | 2.7286 | 6447.94
65.4697 | 12.5496 | 2.7291 | 6447.83
65.4797 | 12.5526 | 2.7296 | 6448.15
65.4897 | 12.5556 | 2.7301 | 6449.06
65.4997 | 12.5586 | 2.7306 | 6450.81
65.5097 | 12.5613 | 2.7311 | 6452.95
65.5197 | 12.5643 | 2.7316 | 6455.29
65.5297 | 12.5673 | 2.7321 | 6458.1
65.5397 | 12.5703 | 2.7327 | 6460.77
65.5497 | 12.5733 | 2.7332 | 6463.38
65.5597 | 12.576 | 2.7337 | 6466.22
65.5697 | 12.579 | 2.7342 | 6468.59
65.5797 | 12.5817 | 2.7347 | 6470.52
65.5897 | 12.5844 | 2.7353 | 6472.05
65.5997 | 12.5877 | 2.7358 | 6473.09
65.6097 | 12.5904 | 2.7363 | 6473.46
65.6197 | 12.5934 | 2.7368 | 6473.33
65.6297 | 12.5961 | 2.7373 | 6472.79
65.6397 | 12.5991 | 2.7378 | 6471.51
65.6497 | 12.6021 | 2.7384 | 6469.44
65.6597 | 12.6051 | 2.7389 | 6466.81
65.6697 | 12.6078 | 2.7394 | 6464.04
65.6797 | 12.6105 | 2.7398 | 6461.08
65.6897 | 12.6138 | 2.7403 | 6458.11
65.6997 | 12.6165 | 2.7409 | 6454.79
65.7097 | 12.6192 | 2.7413 | 6451.82
65.7197 | 12.6219 | 2.7418 | 6449.59
65.7297 | 12.6249 | 2.7423 | 6447.78
65.7397 | 12.6279 | 2.7428 | 6446.52
65.7497 | 12.6306 | 2.7433 | 6445.97
65.7597 | 12.6336 | 2.7437 | 6446.08
65.7697 | 12.6363 | 2.7442 | 6446.48
65.7797 | 12.6393 | 2.7447 | 6447.77
65.7897 | 12.6423 | 2.7453 | 6449.78
65.7997 | 12.645 | 2.7458 | 6452.06
65.8097 | 12.648 | 2.7463 | 6454.66
65.8197 | 12.651 | 2.7468 | 6457.49
65.8297 | 12.654 | 2.7473 | 6460.26
65.8397 | 12.657 | 2.7478 | 6463.18
65.8497 | 12.6597 | 2.7483 | 6466.02
65.8597 | 12.6627 | 2.7488 | 6468.32
65.8697 | 12.6654 | 2.7492 | 6470.26
65.8797 | 12.6684 | 2.7497 | 6471.68
65.8897 | 12.6714 | 2.7502 | 6472.53
65.8997 | 12.6744 | 2.7507 | 6472.66
65.9097 | 12.6771 | 2.7512 | 6472.43
65.9197 | 12.6801 | 2.7517 | 6471.71
65.9297 | 12.6828 | 2.7522 | 6469.94
65.9397 | 12.6858 | 2.7527 | 6467.55
65.9497 | 12.6888 | 2.7531 | 6464.75
65.9597 | 12.6915 | 2.7536 | 6461.69
65.9697 | 12.6945 | 2.754 | 6458.64
65.9797 | 12.6975 | 2.7545 | 6455.4
65.9897 | 12.7002 | 2.755 | 6451.93
65.9997 | 12.7032 | 2.7554 | 6449.17
66.0097 | 12.7059 | 2.7559 | 6447.02
66.0197 | 12.7089 | 2.7564 | 6445.36
66.0297 | 12.7119 | 2.7568 | 6444.47
66.0397 | 12.7146 | 2.7573 | 6444.16
66.0497 | 12.7173 | 2.7578 | 6444.38
66.0597 | 12.7203 | 2.7582 | 6445.13
66.0697 | 12.7233 | 2.7587 | 6446.76
66.0797 | 12.7266 | 2.7592 | 6448.9
66.0897 | 12.7293 | 2.7597 | 6451.29
66.0997 | 12.7323 | 2.7601 | 6454.07
66.1097 | 12.735 | 2.7606 | 6456.92
66.1197 | 12.738 | 2.7611 | 6459.63
66.1297 | 12.741 | 2.7615 | 6462.56
66.1397 | 12.744 | 2.762 | 6465.19
66.1497 | 12.7467 | 2.7625 | 6467.19
66.1597 | 12.7497 | 2.763 | 6468.87
66.1697 | 12.7524 | 2.7634 | 6469.96
66.1797 | 12.7554 | 2.7639 | 6470.47
66.1897 | 12.7584 | 2.7644 | 6470.45
66.1997 | 12.7614 | 2.7649 | 6469.98
66.2097 | 12.7644 | 2.7653 | 6468.92
66.2197 | 12.7674 | 2.7658 | 6466.94
66.2297 | 12.7704 | 2.7663 | 6464.37
66.2397 | 12.7731 | 2.7668 | 6461.6
66.2497 | 12.7758 | 2.7672 | 6458.76
66.2597 | 12.7788 | 2.7677 | 6455.86
66.2697 | 12.7818 | 2.7681 | 6452.7
66.2797 | 12.7848 | 2.7686 | 6449.69
66.2897 | 12.7875 | 2.769 | 6447.32
66.2997 | 12.7905 | 2.7695 | 6445.47
66.3097 | 12.7932 | 2.77 | 6444.14
66.3197 | 12.7962 | 2.7705 | 6443.43
66.3297 | 12.7992 | 2.7709 | 6443.36
66.3397 | 12.8019 | 2.7714 | 6443.7
66.3497 | 12.8052 | 2.7719 | 6444.68
66.3597 | 12.8079 | 2.7724 | 6446.48
66.3697 | 12.8109 | 2.7729 | 6448.65
66.3797 | 12.8136 | 2.7733 | 6450.98
66.3897 | 12.8166 | 2.7738 | 6453.7
66.3997 | 12.8196 | 2.7743 | 6456.37
66.4097 | 12.8229 | 2.7747 | 6458.96
66.4197 | 12.8256 | 2.7752 | 6461.75
66.4297 | 12.8286 | 2.7757 | 6464.08
66.4397 | 12.8313 | 2.7761 | 6465.89
66.4497 | 12.8343 | 2.7766 | 6467.41
66.4597 | 12.8373 | 2.7771 | 6468.35
66.4697 | 12.8403 | 2.7776 | 6468.58
66.4797 | 12.8433 | 2.7781 | 6468.43
66.4897 | 12.846 | 2.7785 | 6467.94
66.4997 | 12.849 | 2.779 | 6466.56
66.5097 | 12.852 | 2.7796 | 6464.47
66.5197 | 12.855 | 2.78 | 6461.89
66.5297 | 12.8577 | 2.7805 | 6459.08
66.5397 | 12.8607 | 2.781 | 6456.22
66.5497 | 12.8637 | 2.7815 | 6453.18
66.5597 | 12.8667 | 2.782 | 6449.88
66.5697 | 12.8694 | 2.7824 | 6447.01
66.5797 | 12.8724 | 2.7829 | 6444.87
66.5897 | 12.8751 | 2.7834 | 6443.1
66.5997 | 12.8781 | 2.7838 | 6441.95
66.6097 | 12.8811 | 2.7843 | 6441.46
66.6197 | 12.8841 | 2.7848 | 6441.52
66.6297 | 12.8868 | 2.7853 | 6441.91
66.6397 | 12.8901 | 2.7858 | 6443.2
66.6497 | 12.8931 | 2.7863 | 6445.22
66.6597 | 12.8958 | 2.7868 | 6447.43
66.6697 | 12.8985 | 2.7873 | 6450.05
66.6797 | 12.9018 | 2.7877 | 6452.81
66.6897 | 12.9048 | 2.7882 | 6455.46
66.6997 | 12.9078 | 2.7887 | 6458.32
66.7097 | 12.9105 | 2.7892 | 6461.08
66.7197 | 12.9135 | 2.7897 | 6463.34
66.7297 | 12.9165 | 2.7902 | 6465.26
66.7397 | 12.9195 | 2.7907 | 6466.62
66.7497 | 12.9222 | 2.7912 | 6467.41
66.7597 | 12.9255 | 2.7917 | 6467.5
66.7697 | 12.9285 | 2.7922 | 6467.26
66.7797 | 12.9312 | 2.7927 | 6466.5
66.7897 | 12.9339 | 2.7933 | 6464.76
66.7997 | 12.9372 | 2.7938 | 6462.39
66.8097 | 12.9402 | 2.7943 | 6459.6
66.8197 | 12.9429 | 2.7948 | 6456.59
66.8297 | 12.9459 | 2.7953 | 6453.67
66.8397 | 12.9489 | 2.7959 | 6450.42
66.8497 | 12.9516 | 2.7964 | 6446.96
66.8597 | 12.9546 | 2.7969 | 6444.28
66.8697 | 12.9576 | 2.7974 | 6442.13
66.8797 | 12.9606 | 2.7979 | 6440.49
66.8897 | 12.9636 | 2.7984 | 6439.47
66.8997 | 12.9666 | 2.7989 | 6439.21
66.9097 | 12.969 | 2.7994 | 6439.4
66.9197 | 12.9723 | 2.7999 | 6440.18
66.9297 | 12.9753 | 2.8005 | 6441.72
66.9397 | 12.9783 | 2.801 | 6443.91
66.9497 | 12.9813 | 2.8015 | 6446.41
66.9597 | 12.9843 | 2.802 | 6449.26
66.9697 | 12.987 | 2.8026 | 6452.05
66.9797 | 12.99 | 2.8031 | 6454.76
66.9897 | 12.993 | 2.8036 | 6457.69
66.9997 | 12.9963 | 2.8041 | 6460.13
67.0097 | 12.999 | 2.8046 | 6462.13
67.0197 | 13.002 | 2.8051 | 6463.8
67.0297 | 13.005 | 2.8056 | 6465.03
67.0397 | 13.0077 | 2.8061 | 6465.41
67.0497 | 13.0107 | 2.8066 | 6465.31
67.0597 | 13.0137 | 2.8071 | 6464.83
67.0697 | 13.0167 | 2.8076 | 6463.71
67.0797 | 13.02 | 2.8081 | 6461.71
67.0897 | 13.023 | 2.8087 | 6459.21
67.0997 | 13.0257 | 2.8091 | 6456.53
67.1097 | 13.0284 | 2.8096 | 6453.7
67.1197 | 13.0317 | 2.8101 | 6450.81
67.1297 | 13.0347 | 2.8107 | 6447.52
67.1397 | 13.0374 | 2.8111 | 6444.61
67.1497 | 13.0404 | 2.8116 | 6442.28
67.1597 | 13.0434 | 2.8121 | 6440.5
67.1697 | 13.0464 | 2.8126 | 6439.28
67.1797 | 13.0491 | 2.8131 | 6438.7
67.1897 | 13.0521 | 2.8136 | 6438.72
67.1997 | 13.0548 | 2.8141 | 6439.02
67.2097 | 13.0581 | 2.8146 | 6440.07
67.2197 | 13.0611 | 2.8151 | 6441.82
67.2297 | 13.0641 | 2.8156 | 6443.96
67.2397 | 13.0671 | 2.8161 | 6446.27
67.2497 | 13.0701 | 2.8166 | 6448.99
67.2597 | 13.0731 | 2.8171 | 6451.61
67.2697 | 13.0761 | 2.8176 | 6454.17
67.2797 | 13.0791 | 2.8181 | 6456.91
67.2897 | 13.0821 | 2.8186 | 6459.11
67.2997 | 13.0851 | 2.8191 | 6460.95
67.3097 | 13.0878 | 2.8196 | 6462.36
67.3197 | 13.0908 | 2.8201 | 6463.29
67.3297 | 13.0938 | 2.8206 | 6463.53
67.3397 | 13.0968 | 2.8211 | 6463.45
67.3497 | 13.0998 | 2.8216 | 6462.84
67.3597 | 13.1028 | 2.8221 | 6461.35
67.3697 | 13.1058 | 2.8227 | 6459.17
67.3797 | 13.1088 | 2.8232 | 6456.46
67.3897 | 13.1118 | 2.8237 | 6453.71
67.3997 | 13.1148 | 2.8242 | 6450.84
67.4097 | 13.1178 | 2.8248 | 6447.78
67.4197 | 13.1208 | 2.8253 | 6444.39
67.4297 | 13.1238 | 2.8258 | 6441.49
67.4397 | 13.1265 | 2.8264 | 6439.29
67.4497 | 13.1295 | 2.8269 | 6437.61
67.4597 | 13.1325 | 2.8274 | 6436.45
67.4697 | 13.1355 | 2.828 | 6436.08
67.4797 | 13.1382 | 2.8285 | 6436.24
67.4897 | 13.1415 | 2.829 | 6436.65
67.4997 | 13.1445 | 2.8295 | 6438.05
67.5097 | 13.1475 | 2.8301 | 6440.13
67.5197 | 13.1505 | 2.8306 | 6442.45
67.5297 | 13.1535 | 2.8311 | 6445.12
67.5397 | 13.1562 | 2.8317 | 6447.87
67.5497 | 13.1595 | 2.8323 | 6450.47
67.5597 | 13.1625 | 2.8328 | 6453.35
67.5697 | 13.1655 | 2.8334 | 6455.9
67.5797 | 13.1685 | 2.834 | 6458.07
67.5897 | 13.1712 | 2.8346 | 6459.94
67.5997 | 13.1742 | 2.8352 | 6461.2
67.6097 | 13.1772 | 2.8358 | 6461.97
67.6197 | 13.1802 | 2.8363 | 6462.04
67.6297 | 13.1832 | 2.8368 | 6461.84
67.6397 | 13.1865 | 2.8374 | 6461
67.6497 | 13.1895 | 2.838 | 6459.18
67.6597 | 13.1925 | 2.8386 | 6456.78
67.6697 | 13.1952 | 2.8391 | 6454.04
67.6797 | 13.1982 | 2.8397 | 6451.02
67.6897 | 13.2015 | 2.8403 | 6448.08
67.6997 | 13.2045 | 2.8409 | 6444.76
67.7097 | 13.2075 | 2.8415 | 6441.37
67.7197 | 13.2102 | 2.8421 | 6438.74
67.7297 | 13.2132 | 2.8426 | 6436.57
67.7397 | 13.2162 | 2.8432 | 6434.99
67.7497 | 13.2192 | 2.8438 | 6434.16
67.7597 | 13.2222 | 2.8444 | 6433.98
67.7697 | 13.2252 | 2.845 | 6434.23
67.7797 | 13.2282 | 2.8455 | 6435.05
67.7897 | 13.2312 | 2.8461 | 6436.68
67.7997 | 13.2342 | 2.8466 | 6438.89
67.8097 | 13.2375 | 2.8472 | 6441.3
67.8197 | 13.2402 | 2.8478 | 6444.12
67.8297 | 13.2432 | 2.8483 | 6446.89
67.8397 | 13.2462 | 2.8489 | 6449.54
67.8497 | 13.2492 | 2.8494 | 6452.39
67.8597 | 13.2522 | 2.85 | 6454.77
67.8697 | 13.2552 | 2.8505 | 6456.73
67.8797 | 13.2582 | 2.8511 | 6458.3
67.8897 | 13.2615 | 2.8516 | 6459.35
67.8997 | 13.2642 | 2.8522 | 6459.7
67.9097 | 13.2672 | 2.8527 | 6459.49
67.9197 | 13.2699 | 2.8533 | 6458.96
67.9297 | 13.2732 | 2.8539 | 6457.76
67.9397 | 13.2765 | 2.8546 | 6455.75
67.9497 | 13.2795 | 2.8552 | 6453.2
67.9597 | 13.2822 | 2.8558 | 6450.46
67.9697 | 13.2852 | 2.8563 | 6447.57
67.9797 | 13.2885 | 2.8569 | 6444.65
67.9897 | 13.2912 | 2.8574 | 6441.43
67.9997 | 13.2942 | 2.858 | 6438.53
68.0097 | 13.2975 | 2.8585 | 6436.28
68.0197 | 13.3005 | 2.8591 | 6434.48
68.0297 | 13.3032 | 2.8597 | 6433.24
68.0397 | 13.3062 | 2.8603 | 6432.6
68.0497 | 13.3092 | 2.861 | 6432.62
68.0597 | 13.3119 | 2.8616 | 6433.02
68.0697 | 13.3152 | 2.8622 | 6434.23
68.0797 | 13.3185 | 2.8628 | 6436.19
68.0897 | 13.3215 | 2.8634 | 6438.35
68.0997 | 13.3245 | 2.864 | 6440.79
68.1097 | 13.3272 | 2.8646 | 6443.51
68.1197 | 13.3302 | 2.8652 | 6446.15
68.1297 | 13.3335 | 2.8658 | 6448.77
68.1397 | 13.3365 | 2.8664 | 6451.41
68.1497 | 13.3395 | 2.867 | 6453.56
68.1597 | 13.3425 | 2.8675 | 6455.28
68.1697 | 13.3455 | 2.8681 | 6456.58
68.1797 | 13.3485 | 2.8687 | 6457.37
68.1897 | 13.3515 | 2.8692 | 6457.58
68.1997 | 13.3545 | 2.8698 | 6457.37
68.2097 | 13.3578 | 2.8704 | 6456.8
68.2197 | 13.3608 | 2.871 | 6455.25
68.2297 | 13.3638 | 2.8716 | 6453.05
68.2397 | 13.3665 | 2.8722 | 6450.52
68.2497 | 13.3698 | 2.8727 | 6447.72
68.2597 | 13.3728 | 2.8733 | 6444.88
68.2697 | 13.3758 | 2.8739 | 6441.78
68.2797 | 13.3785 | 2.8745 | 6438.46
68.2897 | 13.3818 | 2.875 | 6435.68
68.2997 | 13.3848 | 2.8756 | 6433.46
68.3097 | 13.3878 | 2.8762 | 6431.78
68.3197 | 13.3905 | 2.8768 | 6430.72
68.3297 | 13.3938 | 2.8773 | 6430.32
68.3397 | 13.3965 | 2.8779 | 6430.5
68.3497 | 13.3998 | 2.8784 | 6431.1
68.3597 | 13.4028 | 2.8791 | 6432.61
68.3697 | 13.4061 | 2.8797 | 6434.72
68.3797 | 13.4091 | 2.8803 | 6436.98
68.3897 | 13.4118 | 2.881 | 6439.63
68.3997 | 13.4148 | 2.8816 | 6442.5
68.4097 | 13.4181 | 2.8822 | 6445.09
68.4197 | 13.4211 | 2.8828 | 6447.94
68.4297 | 13.4241 | 2.8834 | 6450.54
68.4397 | 13.4271 | 2.884 | 6452.5
68.4497 | 13.4301 | 2.8845 | 6454.21
68.4597 | 13.4331 | 2.8851 | 6455.41
68.4697 | 13.4361 | 2.8857 | 6455.98
68.4797 | 13.4394 | 2.8863 | 6456
68.4897 | 13.4424 | 2.8869 | 6455.64
68.4997 | 13.4457 | 2.8874 | 6454.65
68.5097 | 13.4487 | 2.888 | 6452.79
68.5197 | 13.4517 | 2.8886 | 6450.36
68.5297 | 13.4544 | 2.8891 | 6447.56
68.5397 | 13.4577 | 2.8897 | 6444.58
68.5497 | 13.4607 | 2.8903 | 6441.67
68.5597 | 13.4637 | 2.8909 | 6438.38
68.5697 | 13.4667 | 2.8914 | 6435.05
68.5797 | 13.4697 | 2.892 | 6432.45
68.5897 | 13.4727 | 2.8925 | 6430.35
68.5997 | 13.4757 | 2.8931 | 6428.84
68.6097 | 13.479 | 2.8936 | 6427.96
68.6197 | 13.482 | 2.8942 | 6427.81
68.6297 | 13.4847 | 2.8948 | 6428.08
68.6397 | 13.488 | 2.8953 | 6429.07
68.6497 | 13.491 | 2.8959 | 6430.79
68.6597 | 13.494 | 2.8965 | 6432.93
68.6697 | 13.497 | 2.897 | 6435.47
68.6797 | 13.5003 | 2.8976 | 6438.3
68.6897 | 13.5033 | 2.8981 | 6441.09
68.6997 | 13.5063 | 2.8987 | 6443.74
68.7097 | 13.5093 | 2.8993 | 6446.61
68.7197 | 13.5123 | 2.8998 | 6448.92
68.7297 | 13.5156 | 2.9003 | 6450.79
68.7397 | 13.5186 | 2.9009 | 6452.23
68.7497 | 13.5216 | 2.9014 | 6453.14
68.7597 | 13.5246 | 2.902 | 6453.42
68.7697 | 13.5276 | 2.9026 | 6453.21
68.7797 | 13.5306 | 2.9031 | 6452.69
68.7897 | 13.5336 | 2.9037 | 6451.34
68.7997 | 13.5369 | 2.9043 | 6449.29
68.8097 | 13.5399 | 2.9049 | 6446.73
68.8197 | 13.5429 | 2.9055 | 6443.95
68.8297 | 13.5459 | 2.906 | 6441.13
68.8397 | 13.5492 | 2.9066 | 6438.24
68.8497 | 13.5522 | 2.9072 | 6435.03
68.8597 | 13.5549 | 2.9078 | 6432.16
68.8697 | 13.5579 | 2.9083 | 6429.96
68.8797 | 13.5612 | 2.9089 | 6428.21
68.8897 | 13.5642 | 2.9094 | 6427.04
68.8997 | 13.5672 | 2.91 | 6426.46
68.9097 | 13.5702 | 2.9106 | 6426.45
68.9197 | 13.5732 | 2.9112 | 6426.86
68.9297 | 13.5765 | 2.9118 | 6428.07
68.9397 | 13.5795 | 2.9124 | 6429.97
68.9497 | 13.5825 | 2.913 | 6432.1
68.9597 | 13.5858 | 2.9136 | 6434.61
68.9697 | 13.5888 | 2.9142 | 6437.29
68.9797 | 13.5918 | 2.9148 | 6439.85
68.9897 | 13.5948 | 2.9155 | 6442.54
68.9997 | 13.5978 | 2.9161 | 6445.19
69.0097 | 13.6008 | 2.9168 | 6447.33
69.0197 | 13.6041 | 2.9174 | 6449.07
69.0297 | 13.6071 | 2.918 | 6450.32
69.0397 | 13.6104 | 2.9186 | 6450.99
69.0497 | 13.6134 | 2.9192 | 6451.01
69.0597 | 13.6161 | 2.9198 | 6450.73
69.0697 | 13.6194 | 2.9204 | 6450.03
69.0797 | 13.6224 | 2.921 | 6448.36
69.0897 | 13.6257 | 2.9217 | 6446.02
69.0997 | 13.6284 | 2.9224 | 6443.37
69.1097 | 13.6317 | 2.9232 | 6440.55
69.1197 | 13.6347 | 2.9238 | 6437.66
69.1297 | 13.638 | 2.9245 | 6434.61
69.1397 | 13.6407 | 2.9251 | 6431.33
69.1497 | 13.6437 | 2.9257 | 6428.7
69.1597 | 13.647 | 2.9263 | 6426.63
69.1697 | 13.65 | 2.927 | 6424.96
69.1797 | 13.653 | 2.9276 | 6423.93
69.1897 | 13.656 | 2.9283 | 6423.55
69.1997 | 13.659 | 2.9289 | 6423.66
69.2097 | 13.662 | 2.9295 | 6424.21
69.2197 | 13.6653 | 2.9301 | 6425.81
69.2297 | 13.6686 | 2.9308 | 6427.91
69.2397 | 13.6716 | 2.9314 | 6430.25
69.2497 | 13.6746 | 2.932 | 6433.03
69.2597 | 13.6776 | 2.9327 | 6435.73
69.2697 | 13.6809 | 2.9333 | 6438.38
69.2797 | 13.6839 | 2.9339 | 6441.27
69.2897 | 13.6869 | 2.9345 | 6443.89
69.2997 | 13.6899 | 2.9352 | 6445.93
69.3097 | 13.6932 | 2.9358 | 6447.63
69.3197 | 13.6962 | 2.9364 | 6448.72
69.3297 | 13.6992 | 2.9373 | 6449.14
69.3397 | 13.7022 | 2.9382 | 6449.01
69.3497 | 13.7055 | 2.9389 | 6448.51
69.3597 | 13.7085 | 2.9396 | 6447.37
69.3697 | 13.7118 | 2.9403 | 6445.29
69.3797 | 13.7148 | 2.9412 | 6442.76
69.3897 | 13.7178 | 2.942 | 6439.85
69.3997 | 13.7208 | 2.9427 | 6436.84
69.4097 | 13.7238 | 2.9434 | 6433.84
69.4197 | 13.7268 | 2.9441 | 6430.46
69.4297 | 13.7301 | 2.9448 | 6427.22
69.4397 | 13.7328 | 2.9454 | 6424.78
69.4497 | 13.7361 | 2.9461 | 6422.88
69.4597 | 13.7391 | 2.9468 | 6421.58
69.4697 | 13.7424 | 2.9476 | 6420.96
69.4797 | 13.7454 | 2.9482 | 6420.91
69.4897 | 13.7484 | 2.9488 | 6421.26
69.4997 | 13.7514 | 2.9494 | 6422.32
69.5097 | 13.7547 | 2.9501 | 6424.16
69.5197 | 13.7577 | 2.9508 | 6426.43
69.5297 | 13.761 | 2.9515 | 6428.98
69.5397 | 13.764 | 2.9521 | 6431.86
69.5497 | 13.7673 | 2.9528 | 6434.53
69.5597 | 13.7703 | 2.9534 | 6437.15
69.5697 | 13.7733 | 2.9541 | 6439.91
69.5797 | 13.7763 | 2.9548 | 6442.15
69.5897 | 13.7796 | 2.9556 | 6443.95
69.5997 | 13.7826 | 2.9563 | 6445.38
69.6097 | 13.7859 | 2.957 | 6446.24
69.6197 | 13.7889 | 2.9577 | 6446.38
69.6297 | 13.7919 | 2.9583 | 6446.17
69.6397 | 13.7949 | 2.9589 | 6445.46
69.6497 | 13.7979 | 2.9596 | 6443.96
69.6597 | 13.8012 | 2.9602 | 6441.78
69.6697 | 13.8045 | 2.9609 | 6439.15
69.6797 | 13.8075 | 2.9615 | 6436.39
69.6897 | 13.8105 | 2.9623 | 6433.63
69.6997 | 13.8138 | 2.963 | 6430.64
69.7097 | 13.8168 | 2.9636 | 6427.36
69.7197 | 13.8198 | 2.9643 | 6424.55
69.7297 | 13.8228 | 2.9649 | 6422.33
69.7397 | 13.8261 | 2.9655 | 6420.65
69.7497 | 13.8291 | 2.9661 | 6419.6
69.7597 | 13.8321 | 2.9668 | 6419.13
69.7697 | 13.8351 | 2.9676 | 6419.2
69.7797 | 13.8381 | 2.9685 | 6419.63
69.7897 | 13.8414 | 2.9692 | 6420.91
69.7997 | 13.8447 | 2.97 | 6422.91
69.8097 | 13.848 | 2.9707 | 6425.1
69.8197 | 13.851 | 2.9714 | 6427.63
69.8297 | 13.854 | 2.9721 | 6430.27
69.8397 | 13.857 | 2.9728 | 6432.74
69.8497 | 13.8603 | 2.9734 | 6435.36
69.8597 | 13.8636 | 2.9741 | 6437.94
69.8697 | 13.8663 | 2.9747 | 6440.02
69.8797 | 13.8696 | 2.9754 | 6441.74
69.8897 | 13.8729 | 2.976 | 6443.03
69.8997 | 13.8759 | 2.9767 | 6443.67
69.9097 | 13.8789 | 2.9774 | 6443.71
69.9197 | 13.8819 | 2.9781 | 6443.4
69.9297 | 13.8852 | 2.9788 | 6442.63
69.9397 | 13.8882 | 2.9795 | 6440.88
69.9497 | 13.8915 | 2.9802 | 6438.54
69.9597 | 13.8945 | 2.9808 | 6435.85
69.9697 | 13.8978 | 2.9814 | 6432.95
69.9797 | 13.9008 | 2.9821 | 6429.99
69.9897 | 13.9038 | 2.983 | 6426.69
69.9997 | 13.9068 | 2.9839 | 6423.38
70.0097 | 13.9098 | 2.9848 | 6420.75
70.0197 | 13.9131 | 2.9856 | 6418.7
70.0297 | 13.9161 | 2.9862 | 6417.18
70.0397 | 13.9194 | 2.9869 | 6416.3
70.0497 | 13.9224 | 2.9875 | 6416.11
70.0597 | 13.9254 | 2.9881 | 6416.26
70.0697 | 13.9284 | 2.9888 | 6416.96
70.0797 | 13.9317 | 2.9895 | 6418.6
70.0897 | 13.935 | 2.9902 | 6420.76
70.0997 | 13.9383 | 2.991 | 6423.03
70.1097 | 13.9413 | 2.9916 | 6425.81
70.1197 | 13.9443 | 2.9923 | 6428.61
70.1297 | 13.9476 | 2.9929 | 6431.19
70.1397 | 13.9506 | 2.9935 | 6434
70.1497 | 13.9539 | 2.994 | 6436.42
70.1597 | 13.9572 | 2.9946 | 6438.49
70.1697 | 13.9602 | 2.9951 | 6440.13
70.1797 | 13.9632 | 2.9956 | 6441.21
70.1897 | 13.9662 | 2.9961 | 6441.63
70.1997 | 13.9695 | 2.9966 | 6441.6
70.2097 | 13.9725 | 2.997 | 6441.14
70.2197 | 13.9758 | 2.9975 | 6439.91
70.2297 | 13.9791 | 2.998 | 6437.87
70.2397 | 13.9821 | 2.9985 | 6435.32
70.2497 | 13.9851 | 2.999 | 6432.32
70.2597 | 13.9881 | 2.9995 | 6429.3
70.2697 | 13.9914 | 2.9999 | 6426.22
70.2797 | 13.9947 | 3.0005 | 6422.69
70.2897 | 13.9977 | 3.0009 | 6419.48
70.2997 | 14.0007 | 3.0014 | 6416.99
70.3097 | 14.0037 | 3.0019 | 6414.98
70.3197 | 14.007 | 3.0024 | 6413.51
70.3297 | 14.01 | 3.0029 | 6412.76
70.3397 | 14.0133 | 3.0034 | 6412.73
70.3497 | 14.0163 | 3.0039 | 6413.16
70.3597 | 14.0196 | 3.0043 | 6414.23
70.3697 | 14.0226 | 3.0048 | 6416.1
70.3797 | 14.0256 | 3.0053 | 6418.5
70.3897 | 14.0289 | 3.0058 | 6421.08
70.3997 | 14.0322 | 3.0062 | 6423.98
70.4097 | 14.0355 | 3.0067 | 6426.63
70.4197 | 14.0385 | 3.0072 | 6429.36
70.4297 | 14.0418 | 3.0077 | 6432.12
70.4397 | 14.0448 | 3.0082 | 6434.3
70.4497 | 14.0478 | 3.0087 | 6436.08
70.4597 | 14.0511 | 3.0092 | 6437.49
70.4697 | 14.0544 | 3.0096 | 6438.32
70.4797 | 14.0574 | 3.0101 | 6438.35
70.4897 | 14.0604 | 3.0106 | 6438.02
70.4997 | 14.0634 | 3.011 | 6437.26
70.5097 | 14.0667 | 3.0115 | 6435.76
70.5197 | 14.07 | 3.012 | 6433.5
70.5297 | 14.073 | 3.0125 | 6430.81
70.5397 | 14.0763 | 3.0129 | 6427.96
70.5497 | 14.0796 | 3.0134 | 6425.12
70.5597 | 14.0829 | 3.0139 | 6421.99
70.5697 | 14.0856 | 3.0143 | 6418.68
70.5797 | 14.0889 | 3.0148 | 6415.96
70.5897 | 14.0919 | 3.0153 | 6413.86
70.5997 | 14.0949 | 3.0158 | 6412.22
70.6097 | 14.0982 | 3.0163 | 6411.2
70.6197 | 14.1015 | 3.0168 | 6410.8
70.6297 | 14.1045 | 3.0173 | 6410.94
70.6397 | 14.1075 | 3.0177 | 6411.44
70.6497 | 14.1108 | 3.0182 | 6412.78
70.6597 | 14.1141 | 3.0187 | 6414.81
70.6697 | 14.1174 | 3.0192 | 6416.98
70.6797 | 14.1204 | 3.0197 | 6419.53
70.6897 | 14.1234 | 3.0202 | 6422.18
70.6997 | 14.1267 | 3.0207 | 6424.68
70.7097 | 14.13 | 3.0212 | 6427.28
70.7197 | 14.133 | 3.0216 | 6429.79
70.7297 | 14.1363 | 3.0221 | 6431.78
70.7397 | 14.1396 | 3.0226 | 6433.45
70.7497 | 14.1426 | 3.0231 | 6434.66
70.7597 | 14.1456 | 3.0236 | 6435.23
70.7697 | 14.1492 | 3.0241 | 6435.23
70.7797 | 14.1522 | 3.0246 | 6434.85
70.7897 | 14.1555 | 3.0251 | 6433.93
70.7997 | 14.1585 | 3.0256 | 6432.04
70.8097 | 14.1618 | 3.0261 | 6429.64
70.8197 | 14.1648 | 3.0267 | 6426.91
70.8297 | 14.1678 | 3.0272 | 6423.94
70.8397 | 14.1711 | 3.0277 | 6421.01
70.8497 | 14.1747 | 3.0282 | 6417.72
70.8597 | 14.1774 | 3.0287 | 6414.39
70.8697 | 14.1804 | 3.0292 | 6411.78
70.8797 | 14.1837 | 3.0297 | 6409.73
70.8897 | 14.1867 | 3.0303 | 6408.15
70.8997 | 14.19 | 3.0308 | 6407.22
70.9097 | 14.1933 | 3.0314 | 6407.03
70.9197 | 14.1963 | 3.0319 | 6407.15
70.9297 | 14.1993 | 3.0324 | 6407.91
70.9397 | 14.2026 | 3.033 | 6409.55
70.9497 | 14.2056 | 3.0336 | 6411.66
70.9597 | 14.2092 | 3.0341 | 6414.06
70.9697 | 14.2125 | 3.0347 | 6416.83
70.9797 | 14.2155 | 3.0352 | 6419.53
70.9897 | 14.2188 | 3.0358 | 6422.22
70.9997 | 14.2218 | 3.0364 | 6425.12
71.0097 | 14.2251 | 3.037 | 6427.55
71.0197 | 14.2281 | 3.0375 | 6429.6
71.0297 | 14.2314 | 3.0381 | 6431.25
71.0397 | 14.2347 | 3.0386 | 6432.28
71.0497 | 14.2377 | 3.0392 | 6432.61
71.0597 | 14.2407 | 3.0398 | 6432.46
71.0697 | 14.244 | 3.0404 | 6431.95
71.0797 | 14.2473 | 3.0409 | 6430.61
71.0897 | 14.2506 | 3.0415 | 6428.45
71.0997 | 14.2539 | 3.042 | 6425.8
71.1097 | 14.2572 | 3.0426 | 6422.78
71.1197 | 14.2602 | 3.0431 | 6419.65
71.1297 | 14.2635 | 3.0437 | 6416.54
71.1397 | 14.2665 | 3.0444 | 6413.05
71.1497 | 14.2698 | 3.045 | 6409.95
71.1597 | 14.2728 | 3.0457 | 6407.5
71.1697 | 14.2758 | 3.0463 | 6405.55
71.1797 | 14.2791 | 3.0469 | 6404.26
71.1897 | 14.2821 | 3.0474 | 6403.58
71.1997 | 14.2854 | 3.048 | 6403.54
71.2097 | 14.2884 | 3.0486 | 6403.93
71.2197 | 14.2917 | 3.0492 | 6405.15
71.2297 | 14.295 | 3.0498 | 6407.05
71.2397 | 14.2983 | 3.0505 | 6409.32
71.2497 | 14.3013 | 3.0511 | 6411.93
71.2597 | 14.3046 | 3.0516 | 6414.79
71.2697 | 14.3079 | 3.0522 | 6417.46
71.2797 | 14.3112 | 3.0528 | 6420.18
71.2897 | 14.3142 | 3.0534 | 6422.88
71.2997 | 14.3175 | 3.054 | 6425.01
71.3097 | 14.3208 | 3.0545 | 6426.79
71.3197 | 14.3238 | 3.055 | 6428.08
71.3297 | 14.3271 | 3.0555 | 6428.83
71.3397 | 14.3304 | 3.056 | 6428.9
71.3497 | 14.3334 | 3.0565 | 6428.53
71.3597 | 14.3367 | 3.0571 | 6427.71
71.3697 | 14.34 | 3.0576 | 6425.95
71.3797 | 14.343 | 3.0581 | 6423.65
71.3897 | 14.3463 | 3.0585 | 6421.03
71.3997 | 14.3493 | 3.0589 | 6418.18
71.4097 | 14.3526 | 3.0594 | 6415.31
71.4197 | 14.3559 | 3.0598 | 6412.16
71.4297 | 14.3589 | 3.0602 | 6408.79
71.4397 | 14.3622 | 3.0606 | 6405.98
71.4497 | 14.3655 | 3.061 | 6403.84
71.4597 | 14.3685 | 3.0614 | 6402.16
71.4697 | 14.3718 | 3.0618 | 6401.2
71.4797 | 14.3748 | 3.0623 | 6400.82
71.4897 | 14.3781 | 3.0627 | 6400.87
71.4997 | 14.3811 | 3.0631 | 6401.46
71.5097 | 14.3847 | 3.0635 | 6402.95
71.5197 | 14.388 | 3.064 | 6405.08
71.5297 | 14.391 | 3.0645 | 6407.29
71.5397 | 14.394 | 3.0649 | 6409.96
71.5497 | 14.397 | 3.0653 | 6412.65
71.5597 | 14.4006 | 3.0658 | 6415.18
71.5697 | 14.4039 | 3.0662 | 6417.93
71.5797 | 14.4072 | 3.0667 | 6420.37
71.5897 | 14.4102 | 3.0671 | 6422.28
71.5997 | 14.4135 | 3.0675 | 6423.88
71.6097 | 14.4165 | 3.068 | 6424.94
71.6197 | 14.4198 | 3.0684 | 6425.33
71.6297 | 14.4231 | 3.0689 | 6425.26
71.6397 | 14.4264 | 3.0693 | 6424.83
71.6497 | 14.4297 | 3.0698 | 6423.82
71.6597 | 14.433 | 3.0702 | 6421.91
71.6697 | 14.436 | 3.0707 | 6419.34
71.6797 | 14.4393 | 3.0712 | 6416.57
71.6897 | 14.4426 | 3.0716 | 6413.68
71.6997 | 14.4459 | 3.0721 | 6410.68
71.7097 | 14.4492 | 3.0725 | 6407.32
71.7197 | 14.4522 | 3.073 | 6404.07
71.7297 | 14.4552 | 3.0735 | 6401.56
71.7397 | 14.4585 | 3.0739 | 6399.48
71.7497 | 14.4618 | 3.0744 | 6398.01
71.7597 | 14.4648 | 3.0748 | 6397.15
71.7697 | 14.4681 | 3.0752 | 6397.01
71.7797 | 14.4711 | 3.0757 | 6397.13
71.7897 | 14.4744 | 3.0761 | 6397.96
71.7997 | 14.4777 | 3.0766 | 6399.75
71.8097 | 14.481 | 3.0771 | 6401.93
71.8197 | 14.4843 | 3.0775 | 6404.33
71.8297 | 14.4876 | 3.078 | 6407.13
71.8397 | 14.4909 | 3.0784 | 6409.92
71.8497 | 14.4939 | 3.0789 | 6412.57
71.8597 | 14.4972 | 3.0794 | 6415.43
71.8697 | 14.5005 | 3.0799 | 6417.77
71.8797 | 14.5038 | 3.0803 | 6419.77
71.8897 | 14.5068 | 3.0808 | 6421.33
71.8997 | 14.5104 | 3.0813 | 6422.27
71.9097 | 14.5134 | 3.0817 | 6422.46
71.9197 | 14.5164 | 3.0822 | 6422.33
71.9297 | 14.52 | 3.0827 | 6421.72
71.9397 | 14.523 | 3.0831 | 6420.25
71.9497 | 14.5263 | 3.0836 | 6418.09
71.9597 | 14.5296 | 3.0841 | 6415.38
71.9697 | 14.5329 | 3.0846 | 6412.46
71.9797 | 14.5362 | 3.0851 | 6409.43
71.9897 | 14.5395 | 3.0856 | 6406.24
71.9997 | 14.5425 | 3.0861 | 6402.66
72.0097 | 14.5458 | 3.0866 | 6399.58
72.0197 | 14.5488 | 3.087 | 6397.16
72.0297 | 14.5521 | 3.0875 | 6395.28
72.0397 | 14.5551 | 3.088 | 6393.98
72.0497 | 14.5587 | 3.0885 | 6393.34
72.0597 | 14.5617 | 3.089 | 6393.33
72.0697 | 14.565 | 3.0894 | 6393.66
72.0797 | 14.5683 | 3.0899 | 6394.96
72.0897 | 14.5716 | 3.0905 | 6396.96
72.0997 | 14.5746 | 3.0909 | 6399.22
72.1097 | 14.5779 | 3.0914 | 6401.91
72.1197 | 14.5815 | 3.0919 | 6404.71
72.1297 | 14.5848 | 3.0924 | 6407.32
72.1397 | 14.5881 | 3.0929 | 6410.07
72.1497 | 14.5911 | 3.0933 | 6412.73
72.1597 | 14.5944 | 3.0937 | 6414.84
72.1697 | 14.5974 | 3.0942 | 6416.62
72.1797 | 14.6007 | 3.0946 | 6417.81
72.1897 | 14.6043 | 3.095 | 6418.45
72.1997 | 14.6076 | 3.0955 | 6418.49
72.2097 | 14.6106 | 3.0959 | 6418.07
72.2197 | 14.6139 | 3.0963 | 6417.24
72.2297 | 14.6172 | 3.0968 | 6415.47
72.2397 | 14.6205 | 3.0972 | 6413.08
72.2497 | 14.6235 | 3.0976 | 6410.25
72.2597 | 14.6268 | 3.0981 | 6407.32
72.2697 | 14.6304 | 3.0985 | 6404.34
72.2797 | 14.6337 | 3.0989 | 6401.2
72.2897 | 14.6367 | 3.0994 | 6397.94
72.2997 | 14.64 | 3.0997 | 6395.28
72.3097 | 14.643 | 3.1001 | 6393.2
72.3197 | 14.6463 | 3.1006 | 6391.54
72.3297 | 14.6496 | 3.101 | 6390.48
72.3397 | 14.6529 | 3.1014 | 6390.13
72.3497 | 14.6562 | 3.1018 | 6390.29
72.3597 | 14.6592 | 3.1023 | 6390.86
72.3697 | 14.6625 | 3.1027 | 6392.38
72.3797 | 14.6658 | 3.1032 | 6394.35
72.3897 | 14.6691 | 3.1037 | 6396.51
72.3997 | 14.6724 | 3.1042 | 6399.06
72.4097 | 14.6757 | 3.1046 | 6401.69
72.4197 | 14.679 | 3.105 | 6404.25
72.4297 | 14.682 | 3.1055 | 6407.09
72.4397 | 14.6853 | 3.106 | 6409.53
72.4497 | 14.6886 | 3.1064 | 6411.47
72.4597 | 14.6919 | 3.1069 | 6413.12
72.4697 | 14.6952 | 3.1074 | 6414.12
72.4797 | 14.6985 | 3.1078 | 6414.55
72.4897 | 14.7018 | 3.1083 | 6414.38
72.4997 | 14.7051 | 3.1087 | 6413.97
72.5097 | 14.7084 | 3.1091 | 6412.85
72.5197 | 14.7117 | 3.1096 | 6410.76
72.5297 | 14.715 | 3.1101 | 6408.15
72.5397 | 14.7183 | 3.1105 | 6405.33
72.5497 | 14.7213 | 3.111 | 6402.35
72.5597 | 14.7249 | 3.1114 | 6399.29
72.5697 | 14.7282 | 3.1119 | 6395.89
72.5797 | 14.7315 | 3.1123 | 6392.7
72.5897 | 14.7345 | 3.1127 | 6390.25
72.5997 | 14.7378 | 3.1131 | 6388.22
72.6097 | 14.7411 | 3.1136 | 6386.67
72.6197 | 14.7444 | 3.1141 | 6385.84
72.6297 | 14.7477 | 3.1145 | 6385.69
72.6397 | 14.751 | 3.115 | 6385.8
72.6497 | 14.7543 | 3.1154 | 6386.68
72.6597 | 14.7573 | 3.1158 | 6388.42
72.6697 | 14.7606 | 3.1163 | 6390.61
72.6797 | 14.7639 | 3.1167 | 6393.01
72.6897 | 14.7672 | 3.1172 | 6395.77
72.6997 | 14.7708 | 3.1176 | 6398.41
72.7097 | 14.7741 | 3.1181 | 6401.11
72.7197 | 14.7774 | 3.1185 | 6403.89
72.7297 | 14.7804 | 3.119 | 6406.15
72.7397 | 14.7837 | 3.1194 | 6408.12
72.7497 | 14.7873 | 3.1199 | 6409.62
72.7597 | 14.7906 | 3.1203 | 6410.56
72.7697 | 14.7936 | 3.1208 | 6410.74
72.7797 | 14.7969 | 3.1212 | 6410.52
72.7897 | 14.8002 | 3.1216 | 6409.92
72.7997 | 14.8035 | 3.122 | 6408.37
72.8097 | 14.8068 | 3.1225 | 6406.14
72.8197 | 14.8104 | 3.1229 | 6403.35
72.8297 | 14.8134 | 3.1234 | 6400.31
72.8397 | 14.8167 | 3.1238 | 6397.17
72.8497 | 14.8203 | 3.1243 | 6393.94
72.8597 | 14.8233 | 3.1248 | 6390.37
72.8697 | 14.8266 | 3.1252 | 6387.33
72.8797 | 14.8296 | 3.1256 | 6384.97
72.8897 | 14.8332 | 3.1261 | 6383.05
72.8997 | 14.8365 | 3.1265 | 6381.8
72.9097 | 14.8398 | 3.127 | 6381.23
72.9197 | 14.8431 | 3.1274 | 6381.29
72.9297 | 14.8464 | 3.1279 | 6381.7
72.9397 | 14.8497 | 3.1284 | 6383.06
72.9497 | 14.853 | 3.1289 | 6384.98
72.9597 | 14.8563 | 3.1294 | 6387.29
72.9697 | 14.8596 | 3.1299 | 6389.99
72.9797 | 14.8629 | 3.1303 | 6392.75
72.9897 | 14.8662 | 3.1308 | 6395.29
72.9997 | 14.8698 | 3.1313 | 6398.1
73.0097 | 14.8731 | 3.1318 | 6400.66
73.0197 | 14.8761 | 3.1322 | 6402.66
73.0297 | 14.8794 | 3.1327 | 6404.38
73.0397 | 14.8827 | 3.1332 | 6405.55
73.0497 | 14.8863 | 3.1337 | 6406.18
73.0597 | 14.8896 | 3.1342 | 6406.05
73.0697 | 14.8929 | 3.1347 | 6405.53
73.0797 | 14.8962 | 3.1352 | 6404.56
73.0897 | 14.8995 | 3.1358 | 6402.67
73.0997 | 14.9028 | 3.1363 | 6400.18
73.1097 | 14.9061 | 3.1368 | 6397.44
73.1197 | 14.9094 | 3.1373 | 6394.48
73.1297 | 14.9127 | 3.1378 | 6391.54
73.1397 | 14.9163 | 3.1384 | 6388.29
73.1497 | 14.9193 | 3.1389 | 6385.01
73.1597 | 14.9226 | 3.1394 | 6382.36
73.1697 | 14.9259 | 3.1399 | 6380.36
73.1797 | 14.9295 | 3.1405 | 6378.85
73.1897 | 14.9328 | 3.141 | 6377.99
73.1997 | 14.9361 | 3.1416 | 6377.66
73.2097 | 14.9391 | 3.1421 | 6377.75
73.2197 | 14.9424 | 3.1426 | 6378.47
73.2297 | 14.9457 | 3.1431 | 6380.02
73.2397 | 14.9493 | 3.1437 | 6381.98
73.2497 | 14.9529 | 3.1443 | 6384.18
73.2597 | 14.9562 | 3.1449 | 6386.78
73.2697 | 14.9595 | 3.1455 | 6389.31
73.2797 | 14.9628 | 3.1461 | 6391.73
73.2897 | 14.9661 | 3.1466 | 6394.3
73.2997 | 14.9694 | 3.1472 | 6396.59
73.3097 | 14.9727 | 3.1477 | 6398.39
73.3197 | 14.976 | 3.1483 | 6399.85
73.3297 | 14.9793 | 3.1488 | 6400.86
73.3397 | 14.9826 | 3.1493 | 6401.28
73.3497 | 14.9859 | 3.1499 | 6401.13
73.3597 | 14.9892 | 3.1504 | 6400.65
73.3697 | 14.9925 | 3.151 | 6399.45
73.3797 | 14.9961 | 3.1515 | 6397.34
73.3897 | 14.9994 | 3.1521 | 6394.83
73.3997 | 15.0027 | 3.1526 | 6392.01
73.4097 | 15.006 | 3.1532 | 6389.1
73.4197 | 15.0093 | 3.1537 | 6386.03
73.4297 | 15.0129 | 3.1543 | 6382.59
73.4397 | 15.0159 | 3.1548 | 6379.36
73.4497 | 15.0192 | 3.1554 | 6376.88
73.4597 | 15.0225 | 3.1559 | 6374.85
73.4697 | 15.0258 | 3.1565 | 6373.38
73.4797 | 15.0291 | 3.157 | 6372.62
73.4897 | 15.0324 | 3.1576 | 6372.47
73.4997 | 15.0357 | 3.1582 | 6372.73
73.5097 | 15.0393 | 3.1587 | 6373.69
73.5197 | 15.0426 | 3.1593 | 6375.54
73.5297 | 15.0459 | 3.1599 | 6377.64
73.5397 | 15.0492 | 3.1604 | 6380.14
73.5497 | 15.0525 | 3.1609 | 6382.93
73.5597 | 15.0561 | 3.1614 | 6385.61
73.5697 | 15.0594 | 3.1619 | 6388.28
73.5797 | 15.0627 | 3.1624 | 6390.97
73.5897 | 15.066 | 3.163 | 6393.19
73.5997 | 15.0693 | 3.1635 | 6394.99
73.6097 | 15.0729 | 3.164 | 6396.34
73.6197 | 15.0762 | 3.1645 | 6397.16
73.6297 | 15.0795 | 3.1651 | 6397.19
73.6397 | 15.0825 | 3.1656 | 6396.86
73.6497 | 15.0861 | 3.1662 | 6396.04
73.6597 | 15.0894 | 3.1667 | 6394.3
73.6697 | 15.093 | 3.1673 | 6391.95
73.6797 | 15.0963 | 3.1678 | 6389.16
73.6897 | 15.0996 | 3.1683 | 6386
73.6997 | 15.1029 | 3.1689 | 6382.83
73.7097 | 15.1062 | 3.1694 | 6379.54
73.7197 | 15.1098 | 3.1699 | 6375.93
73.7297 | 15.1131 | 3.1704 | 6372.95
73.7397 | 15.1161 | 3.1709 | 6370.57
73.7497 | 15.1194 | 3.1714 | 6368.66
73.7597 | 15.1227 | 3.1719 | 6367.39
73.7697 | 15.126 | 3.1724 | 6366.85
73.7797 | 15.1293 | 3.1729 | 6366.88
73.7897 | 15.1329 | 3.1734 | 6367.37
73.7997 | 15.1362 | 3.1739 | 6368.83
73.8097 | 15.1398 | 3.1744 | 6370.81
73.8197 | 15.1431 | 3.175 | 6373.04
73.8297 | 15.1464 | 3.1755 | 6375.76
73.8397 | 15.1497 | 3.176 | 6378.51
73.8497 | 15.153 | 3.1765 | 6381
73.8597 | 15.1566 | 3.1771 | 6383.83
73.8697 | 15.1599 | 3.1776 | 6386.3
73.8797 | 15.1632 | 3.1781 | 6388.22
73.8897 | 15.1665 | 3.1787 | 6389.83
73.8997 | 15.1698 | 3.1792 | 6390.82
73.9097 | 15.1731 | 3.1798 | 6391.25
73.9197 | 15.1767 | 3.1803 | 6391.09
73.9297 | 15.18 | 3.1808 | 6390.56
73.9397 | 15.1833 | 3.1814 | 6389.48
73.9497 | 15.1869 | 3.1819 | 6387.6
73.9597 | 15.1902 | 3.1824 | 6385.04
73.9697 | 15.1935 | 3.183 | 6382.25
73.9797 | 15.1968 | 3.1836 | 6379.34
73.9897 | 15.2001 | 3.1841 | 6376.43
73.9997 | 15.2037 | 3.1847 | 6373.22
74.0097 | 15.207 | 3.1853 | 6370.09
74.0197 | 15.2103 | 3.1858 | 6367.53
74.0297 | 15.2136 | 3.1862 | 6365.53
74.0397 | 15.2169 | 3.1867 | 6364.03
74.0497 | 15.2202 | 3.1872 | 6363.17
74.0597 | 15.2238 | 3.1877 | 6362.93
74.0697 | 15.2268 | 3.1881 | 6363.05
74.0797 | 15.2304 | 3.1886 | 6363.79
74.0897 | 15.234 | 3.1891 | 6365.31
74.0997 | 15.2373 | 3.1896 | 6367.28
74.1097 | 15.2409 | 3.19 | 6369.42
74.1197 | 15.2442 | 3.1905 | 6372.1
74.1297 | 15.2475 | 3.1909 | 6374.6
74.1397 | 15.2511 | 3.1914 | 6377.01
74.1497 | 15.2544 | 3.1919 | 6379.62
74.1597 | 15.2577 | 3.1923 | 6381.87
74.1697 | 15.261 | 3.1928 | 6383.65
74.1797 | 15.2646 | 3.1933 | 6385.02
74.1897 | 15.2682 | 3.1938 | 6385.95
74.1997 | 15.2715 | 3.1942 | 6386.15
74.2097 | 15.2748 | 3.1947 | 6385.88
74.2197 | 15.2781 | 3.1953 | 6385.2
74.2297 | 15.2814 | 3.1959 | 6383.82
74.2397 | 15.285 | 3.1964 | 6381.63
74.2497 | 15.2886 | 3.1969 | 6378.94
74.2597 | 15.2919 | 3.1975 | 6376.01
74.2697 | 15.2952 | 3.1981 | 6372.98
74.2797 | 15.2985 | 3.1987 | 6369.89
74.2897 | 15.3021 | 3.1993 | 6366.4
74.2997 | 15.3054 | 3.1999 | 6363.26
74.3097 | 15.3087 | 3.2003 | 6360.86
74.3197 | 15.312 | 3.2008 | 6358.9
74.3297 | 15.3153 | 3.2014 | 6357.55
74.3397 | 15.3186 | 3.202 | 6356.85
74.3497 | 15.3219 | 3.2025 | 6356.76
74.3597 | 15.3255 | 3.203 | 6356.96
74.3697 | 15.3291 | 3.2035 | 6357.99
74.3797 | 15.3324 | 3.204 | 6359.82
74.3897 | 15.336 | 3.2045 | 6361.91
74.3997 | 15.3393 | 3.2051 | 6364.35
74.4097 | 15.3426 | 3.2056 | 6367
74.4197 | 15.3459 | 3.2062 | 6369.51
74.4297 | 15.3498 | 3.2068 | 6372.1
74.4397 | 15.3531 | 3.2074 | 6374.67
74.4497 | 15.3564 | 3.208 | 6376.76
74.4597 | 15.3597 | 3.2085 | 6378.54
74.4697 | 15.363 | 3.209 | 6379.83
74.4797 | 15.3666 | 3.2095 | 6380.44
74.4897 | 15.3699 | 3.2102 | 6380.51
74.4997 | 15.3735 | 3.211 | 6380.16
74.5097 | 15.3768 | 3.2119 | 6379.3
74.5197 | 15.3801 | 3.2125 | 6377.45
74.5297 | 15.3837 | 3.2131 | 6375
74.5397 | 15.387 | 3.2136 | 6372.18
74.5497 | 15.3903 | 3.2142 | 6369.13
74.5597 | 15.3936 | 3.2148 | 6365.99
74.5697 | 15.3972 | 3.2155 | 6362.66
74.5797 | 15.4005 | 3.2161 | 6359.21
74.5897 | 15.4038 | 3.2167 | 6356.29
74.5997 | 15.4074 | 3.2172 | 6354.09
74.6097 | 15.4107 | 3.2177 | 6352.39
74.6197 | 15.414 | 3.2184 | 6351.33
74.6297 | 15.4173 | 3.2192 | 6350.92
74.6397 | 15.4206 | 3.2199 | 6351.02
74.6497 | 15.4242 | 3.2204 | 6351.59
74.6597 | 15.4278 | 3.221 | 6353.09
74.6697 | 15.4311 | 3.2216 | 6355.06
74.6797 | 15.4347 | 3.2222 | 6357.25
74.6897 | 15.438 | 3.2228 | 6359.97
74.6997 | 15.4413 | 3.2233 | 6362.59
74.7097 | 15.4449 | 3.2238 | 6365.06
74.7197 | 15.4482 | 3.2244 | 6367.81
74.7297 | 15.4518 | 3.225 | 6370.13
74.7397 | 15.4551 | 3.2256 | 6371.98
74.7497 | 15.4584 | 3.2263 | 6373.44
74.7597 | 15.4617 | 3.2268 | 6374.37
74.7697 | 15.465 | 3.2273 | 6374.7
74.7797 | 15.4689 | 3.2278 | 6374.49
74.7897 | 15.4722 | 3.2283 | 6373.82
74.7997 | 15.4758 | 3.2288 | 6372.58
74.8097 | 15.4794 | 3.2293 | 6370.46
74.8197 | 15.4827 | 3.2298 | 6367.83
74.8297 | 15.486 | 3.2303 | 6365.01
74.8397 | 15.489 | 3.2308 | 6361.98
74.8497 | 15.4929 | 3.2313 | 6358.97
74.8597 | 15.4962 | 3.2318 | 6355.67
74.8697 | 15.4998 | 3.2323 | 6352.5
74.8797 | 15.5031 | 3.233 | 6349.97
74.8897 | 15.5064 | 3.2336 | 6347.95
74.8997 | 15.5097 | 3.2342 | 6346.42
74.9097 | 15.513 | 3.2348 | 6345.55
74.9197 | 15.5166 | 3.2353 | 6345.21
74.9297 | 15.5199 | 3.2358 | 6345.28
74.9397 | 15.5235 | 3.2363 | 6346.12
74.9497 | 15.5271 | 3.2368 | 6347.75
74.9597 | 15.5304 | 3.2373 | 6349.7
74.9697 | 15.5337 | 3.2377 | 6351.85
74.9797 | 15.5373 | 3.2382 | 6354.38
74.9897 | 15.5409 | 3.2386 | 6356.8
74.9997 | 15.5445 | 3.2391 | 6359.27
75.0097 | 15.5478 | 3.2396 | 6361.83
75.0197 | 15.5511 | 3.2403 | 6363.99
75.0297 | 15.5544 | 3.2409 | 6365.74
75.0397 | 15.558 | 3.2415 | 6366.98
75.0497 | 15.5613 | 3.2421 | 6367.74
75.0597 | 15.5649 | 3.2427 | 6367.78
75.0697 | 15.5682 | 3.2433 | 6367.49
75.0797 | 15.5715 | 3.244 | 6366.77
75.0897 | 15.5751 | 3.2447 | 6365.27
75.0997 | 15.5787 | 3.2454 | 6362.98
75.1097 | 15.582 | 3.2461 | 6360.28
75.1197 | 15.5853 | 3.2467 | 6357.37
75.1297 | 15.5889 | 3.2474 | 6354.3
75.1397 | 15.5925 | 3.248 | 6351.17
75.1497 | 15.5958 | 3.2486 | 6347.67
75.1597 | 15.5991 | 3.2492 | 6344.69
75.1697 | 15.6027 | 3.2498 | 6342.28
75.1797 | 15.606 | 3.2503 | 6340.43
75.1897 | 15.6093 | 3.2509 | 6339.09
75.1997 | 15.6129 | 3.2515 | 6338.4
75.2097 | 15.6162 | 3.2522 | 6338.3
75.2197 | 15.6195 | 3.2529 | 6338.46
75.2297 | 15.6231 | 3.2536 | 6339.56
75.2397 | 15.6267 | 3.2542 | 6341.39
75.2497 | 15.6303 | 3.255 | 6343.46
75.2597 | 15.6333 | 3.2558 | 6345.89
75.2697 | 15.6369 | 3.2566 | 6348.57
75.2797 | 15.6405 | 3.2572 | 6351
75.2897 | 15.6441 | 3.2579 | 6353.7
75.2997 | 15.6474 | 3.2586 | 6356.24
75.3097 | 15.651 | 3.2592 | 6358.28
75.3197 | 15.6543 | 3.2597 | 6360.02
75.3297 | 15.6576 | 3.2603 | 6361.22
75.3397 | 15.6615 | 3.2609 | 6361.74
75.3497 | 15.6648 | 3.2614 | 6361.57
75.3597 | 15.6681 | 3.2619 | 6361.08
75.3697 | 15.6717 | 3.2624 | 6359.98
75.3797 | 15.675 | 3.2629 | 6357.99
75.3897 | 15.6786 | 3.2635 | 6355.41
75.3997 | 15.6819 | 3.264 | 6352.45
75.4097 | 15.6855 | 3.2645 | 6349.26
75.4197 | 15.6891 | 3.265 | 6346.12
75.4297 | 15.6924 | 3.2655 | 6342.71
75.4397 | 15.6957 | 3.266 | 6339.21
75.4497 | 15.699 | 3.2665 | 6336.42
75.4597 | 15.7026 | 3.267 | 6334.16
75.4697 | 15.7059 | 3.2675 | 6332.47
75.4797 | 15.7095 | 3.268 | 6331.47
75.4897 | 15.7128 | 3.2685 | 6331.05
75.4997 | 15.7161 | 3.269 | 6331.08
75.5097 | 15.7197 | 3.2695 | 6331.71
75.5197 | 15.7233 | 3.2701 | 6333.2
75.5297 | 15.7269 | 3.2706 | 6335.15
75.5397 | 15.7302 | 3.2711 | 6337.37
75.5497 | 15.7338 | 3.2716 | 6340
75.5597 | 15.7371 | 3.2721 | 6342.52
75.5697 | 15.7407 | 3.2725 | 6344.93
75.5797 | 15.744 | 3.273 | 6347.53
75.5897 | 15.7476 | 3.2735 | 6349.76
75.5997 | 15.7512 | 3.2739 | 6351.55
75.6097 | 15.7545 | 3.2744 | 6352.92
75.6197 | 15.7581 | 3.2748 | 6353.76
75.6297 | 15.7614 | 3.2753 | 6353.98
75.6397 | 15.7647 | 3.2757 | 6353.65
75.6497 | 15.7683 | 3.2761 | 6352.94
75.6597 | 15.7719 | 3.2766 | 6351.63
75.6697 | 15.7755 | 3.277 | 6349.44
75.6797 | 15.7791 | 3.2774 | 6346.81
75.6897 | 15.7824 | 3.2778 | 6343.89
75.6997 | 15.7857 | 3.2782 | 6340.93
75.7097 | 15.789 | 3.2787 | 6337.84
75.7197 | 15.7929 | 3.2791 | 6334.45
75.7297 | 15.7962 | 3.2796 | 6331.35
75.7397 | 15.7995 | 3.2802 | 6328.93
75.7497 | 15.8031 | 3.2807 | 6326.99
75.7597 | 15.8064 | 3.2812 | 6325.6
75.7697 | 15.81 | 3.2817 | 6324.84
75.7797 | 15.8133 | 3.2822 | 6324.55
75.7897 | 15.8169 | 3.2826 | 6324.66
75.7997 | 15.8205 | 3.2831 | 6325.44
75.8097 | 15.8241 | 3.2836 | 6327.11
75.8197 | 15.8277 | 3.2841 | 6329.08
75.8297 | 15.831 | 3.2847 | 6331.28
75.8397 | 15.8346 | 3.2852 | 6333.71
75.8497 | 15.8379 | 3.2858 | 6336.12
75.8597 | 15.8418 | 3.2863 | 6338.52
75.8697 | 15.8451 | 3.2868 | 6340.98
75.8797 | 15.8487 | 3.2873 | 6343.03
75.8897 | 15.8523 | 3.2877 | 6344.67
75.8997 | 15.8556 | 3.2882 | 6345.86
75.9097 | 15.8592 | 3.2887 | 6346.48
75.9197 | 15.8625 | 3.2891 | 6346.42
75.9297 | 15.8661 | 3.2896 | 6345.98
75.9397 | 15.8697 | 3.29 | 6345.21
75.9497 | 15.8733 | 3.2905 | 6343.46
75.9597 | 15.8769 | 3.291 | 6341.03
75.9697 | 15.8802 | 3.2914 | 6338.24
75.9797 | 15.8838 | 3.2918 | 6335.27
75.9897 | 15.8871 | 3.2923 | 6332.19
75.9997 | 15.891 | 3.2927 | 6328.91
76.0097 | 15.8943 | 3.2931 | 6325.44
76.0197 | 15.8976 | 3.2936 | 6322.43
76.0297 | 15.9012 | 3.294 | 6320.09
76.0397 | 15.9048 | 3.2946 | 6318.19
76.0497 | 15.9081 | 3.2952 | 6316.87
76.0597 | 15.9114 | 3.2957 | 6316.28
76.0697 | 15.915 | 3.2961 | 6316.23
76.0797 | 15.9186 | 3.2966 | 6316.44
76.0897 | 15.9222 | 3.2971 | 6317.63
76.0997 | 15.9261 | 3.2976 | 6319.49
76.1097 | 15.9294 | 3.2981 | 6321.53
76.1197 | 15.9327 | 3.2985 | 6324.05
76.1297 | 15.9366 | 3.299 | 6326.61
76.1397 | 15.9402 | 3.2995 | 6328.98
76.1497 | 15.9438 | 3.3001 | 6331.59
76.1597 | 15.9471 | 3.3006 | 6333.97
76.1697 | 15.9507 | 3.3011 | 6335.8
76.1797 | 15.954 | 3.3016 | 6337.33
76.1897 | 15.9576 | 3.3021 | 6338.43
76.1997 | 15.9612 | 3.3026 | 6338.8
76.2097 | 15.9648 | 3.3032 | 6338.63
76.2197 | 15.9684 | 3.3037 | 6337.98
76.2297 | 15.972 | 3.3042 | 6336.77
76.2397 | 15.9756 | 3.3047 | 6334.69
76.2497 | 15.9789 | 3.3053 | 6332.05
76.2597 | 15.9825 | 3.3058 | 6329.03
76.2697 | 15.9861 | 3.3063 | 6325.8
76.2797 | 15.9897 | 3.3068 | 6322.62
76.2897 | 15.993 | 3.3073 | 6319.03
76.2997 | 15.9966 | 3.3077 | 6315.48
76.3097 | 16.0002 | 3.3083 | 6312.58
76.3197 | 16.0035 | 3.3089 | 6310.34
76.3297 | 16.0071 | 3.3095 | 6308.59
76.3397 | 16.0107 | 3.3101 | 6307.51
76.3497 | 16.014 | 3.3108 | 6307.07
76.3597 | 16.0176 | 3.3113 | 6307.1
76.3697 | 16.0212 | 3.3119 | 6307.72
76.3797 | 16.0248 | 3.3125 | 6309.26
76.3897 | 16.0284 | 3.313 | 6311.29
76.3997 | 16.032 | 3.3136 | 6313.53
76.4097 | 16.0356 | 3.3142 | 6316.18
76.4197 | 16.0389 | 3.3146 | 6318.65
76.4297 | 16.0425 | 3.3151 | 6321.06
76.4397 | 16.0461 | 3.3156 | 6323.66
76.4497 | 16.0497 | 3.3161 | 6325.82
76.4597 | 16.0533 | 3.3166 | 6327.48
76.4697 | 16.0569 | 3.3171 | 6328.79
76.4797 | 16.0605 | 3.3176 | 6329.46
76.4897 | 16.0638 | 3.3181 | 6329.46
76.4997 | 16.0674 | 3.3187 | 6329.03
76.5097 | 16.071 | 3.3194 | 6328.2
76.5197 | 16.0746 | 3.3201 | 6326.76
76.5297 | 16.0782 | 3.3208 | 6324.43
76.5397 | 16.0818 | 3.3213 | 6321.63
76.5497 | 16.0854 | 3.3218 | 6318.64
76.5597 | 16.0887 | 3.3223 | 6315.57
76.5697 | 16.0926 | 3.3228 | 6312.42
76.5797 | 16.0959 | 3.3233 | 6308.95
76.5897 | 16.0995 | 3.3237 | 6305.76
76.5997 | 16.1031 | 3.3242 | 6303.27
76.6097 | 16.1067 | 3.3247 | 6301.28
76.6197 | 16.11 | 3.3252 | 6299.81
76.6297 | 16.1136 | 3.3257 | 6299.03
76.6397 | 16.1172 | 3.3261 | 6298.87
76.6497 | 16.1208 | 3.3266 | 6299.01
76.6597 | 16.1244 | 3.327 | 6299.91
76.6697 | 16.1283 | 3.3275 | 6301.56
76.6797 | 16.1319 | 3.328 | 6303.43
76.6897 | 16.1355 | 3.3284 | 6305.69
76.6997 | 16.1388 | 3.3288 | 6308.21
76.7097 | 16.1427 | 3.3293 | 6310.55
76.7197 | 16.1463 | 3.3297 | 6312.98
76.7297 | 16.1499 | 3.3301 | 6315.4
76.7397 | 16.1535 | 3.3305 | 6317.28
76.7497 | 16.1571 | 3.3309 | 6318.74
76.7597 | 16.1607 | 3.3313 | 6319.79
76.7697 | 16.1643 | 3.3318 | 6320.34
76.7797 | 16.1679 | 3.3322 | 6320.3
76.7897 | 16.1715 | 3.3326 | 6319.75
76.7997 | 16.1751 | 3.333 | 6318.83
76.8097 | 16.1787 | 3.3334 | 6316.92
76.8197 | 16.1826 | 3.3339 | 6314.38
76.8297 | 16.1862 | 3.3343 | 6311.46
76.8397 | 16.1898 | 3.3348 | 6308.33
76.8497 | 16.1934 | 3.3354 | 6305.18
76.8597 | 16.197 | 3.3361 | 6301.81
76.8697 | 16.2006 | 3.3367 | 6298.19
76.8797 | 16.2042 | 3.3371 | 6295.14
76.8897 | 16.2078 | 3.3376 | 6292.78
76.8997 | 16.2114 | 3.3381 | 6290.82
76.9097 | 16.215 | 3.3386 | 6289.43
76.9197 | 16.2183 | 3.3392 | 6288.74
76.9297 | 16.2219 | 3.3397 | 6288.6
76.9397 | 16.2255 | 3.3402 | 6288.85
76.9497 | 16.2294 | 3.3407 | 6290.06
76.9597 | 16.233 | 3.3413 | 6291.92
76.9697 | 16.2369 | 3.3419 | 6293.91
76.9797 | 16.2405 | 3.3426 | 6296.34
76.9897 | 16.2441 | 3.3435 | 6298.85
76.9997 | 16.2477 | 3.3444 | 6301.21
77.0097 | 16.2516 | 3.345 | 6303.89
77.0197 | 16.2552 | 3.3455 | 6306.29
77.0297 | 16.2588 | 3.3461 | 6308.14
77.0397 | 16.2624 | 3.3467 | 6309.57
77.0497 | 16.266 | 3.3472 | 6310.5
77.0597 | 16.2696 | 3.3478 | 6310.73
77.0697 | 16.2735 | 3.3484 | 6310.43
77.0797 | 16.2771 | 3.349 | 6309.79
77.0897 | 16.2807 | 3.3496 | 6308.48
77.0997 | 16.2846 | 3.3501 | 6306.3
77.1097 | 16.2882 | 3.3507 | 6303.47
77.1197 | 16.2918 | 3.3513 | 6300.23
77.1297 | 16.2954 | 3.3518 | 6296.87
77.1397 | 16.2993 | 3.3524 | 6293.69
77.1497 | 16.3029 | 3.3529 | 6289.99
77.1597 | 16.3065 | 3.3535 | 6286.35
77.1697 | 16.3101 | 3.3541 | 6283.49
77.1797 | 16.3137 | 3.3547 | 6281.14
77.1897 | 16.3173 | 3.3552 | 6279.4
77.1997 | 16.3212 | 3.3557 | 6278.19
77.2097 | 16.3248 | 3.3562 | 6277.77
77.2197 | 16.3281 | 3.3567 | 6277.84
77.2297 | 16.332 | 3.3572 | 6278.52
77.2397 | 16.3356 | 3.3577 | 6280.03
77.2497 | 16.3395 | 3.3582 | 6282.06
77.2597 | 16.3431 | 3.3587 | 6284.28
77.2697 | 16.347 | 3.3592 | 6286.86
77.2797 | 16.3506 | 3.3598 | 6289.24
77.2897 | 16.3542 | 3.3604 | 6291.61
77.2997 | 16.3581 | 3.3609 | 6294.2
77.3097 | 16.3617 | 3.3614 | 6296.29
77.3197 | 16.3653 | 3.362 | 6297.88
77.3297 | 16.3692 | 3.3626 | 6299.07
77.3397 | 16.3731 | 3.3632 | 6299.62
77.3497 | 16.3767 | 3.3639 | 6299.47
77.3597 | 16.3803 | 3.3647 | 6299.01
77.3697 | 16.3839 | 3.3654 | 6298.13
77.3797 | 16.3878 | 3.366 | 6296.52
77.3897 | 16.3914 | 3.3667 | 6294.06
77.3997 | 16.3953 | 3.3674 | 6291.15
77.4097 | 16.3989 | 3.368 | 6287.97
77.4197 | 16.4025 | 3.3685 | 6284.73
77.4297 | 16.4064 | 3.369 | 6281.35
77.4397 | 16.41 | 3.3695 | 6277.77
77.4497 | 16.4136 | 3.37 | 6274.67
77.4597 | 16.4175 | 3.3705 | 6272.15
77.4697 | 16.4211 | 3.371 | 6270.09
77.4797 | 16.4247 | 3.3715 | 6268.63
77.4897 | 16.4286 | 3.372 | 6267.78
77.4997 | 16.4322 | 3.3725 | 6267.46
77.5097 | 16.4355 | 3.373 | 6267.6
77.5197 | 16.4394 | 3.3735 | 6268.51
77.5297 | 16.4433 | 3.3741 | 6270.23
77.5397 | 16.4472 | 3.3746 | 6272.07
77.5497 | 16.4508 | 3.3752 | 6274.21
77.5597 | 16.4547 | 3.3758 | 6276.59
77.5697 | 16.4586 | 3.3763 | 6278.84
77.5797 | 16.4622 | 3.3768 | 6281.2
77.5897 | 16.4661 | 3.3772 | 6283.56
77.5997 | 16.4697 | 3.3776 | 6285.42
77.6097 | 16.4733 | 3.378 | 6286.8
77.6197 | 16.4772 | 3.3784 | 6287.82
77.6297 | 16.4811 | 3.3788 | 6288.23
77.6397 | 16.4847 | 3.3792 | 6287.92
77.6497 | 16.4886 | 3.3796 | 6287.31
77.6597 | 16.4922 | 3.38 | 6286.21
77.6697 | 16.4961 | 3.3805 | 6284.12
77.6797 | 16.5 | 3.3809 | 6281.43
77.6897 | 16.5039 | 3.3813 | 6278.35
77.6997 | 16.5075 | 3.3817 | 6275.15
77.7097 | 16.5111 | 3.3822 | 6271.89
77.7197 | 16.515 | 3.3827 | 6268.33
77.7297 | 16.5186 | 3.3831 | 6264.62
77.7397 | 16.5222 | 3.3835 | 6261.57
77.7497 | 16.5264 | 3.3839 | 6259.14
77.7597 | 16.53 | 3.3843 | 6257.12
77.7697 | 16.5336 | 3.3847 | 6255.72
77.7797 | 16.5375 | 3.3851 | 6255.04
77.7897 | 16.5408 | 3.3854 | 6254.86
77.7997 | 16.5447 | 3.3858 | 6255.08
77.8097 | 16.5489 | 3.3862 | 6256.33
77.8197 | 16.5528 | 3.3867 | 6258.13
77.8297 | 16.5564 | 3.3871 | 6260.12
77.8397 | 16.5603 | 3.3875 | 6262.59
77.8497 | 16.5639 | 3.3878 | 6264.97
77.8597 | 16.5678 | 3.3882 | 6267.36
77.8697 | 16.5717 | 3.3886 | 6269.98
77.8797 | 16.5759 | 3.389 | 6272.15
77.8897 | 16.5795 | 3.3893 | 6273.89
77.8997 | 16.5834 | 3.3896 | 6275.31
77.9097 | 16.587 | 3.3899 | 6276.06
77.9197 | 16.5909 | 3.3903 | 6276.18
77.9297 | 16.5945 | 3.3906 | 6275.77
77.9397 | 16.5987 | 3.3908 | 6274.97
77.9497 | 16.6026 | 3.3911 | 6273.55
77.9597 | 16.6065 | 3.3914 | 6271.1
77.9697 | 16.6104 | 3.3917 | 6268.17
77.9797 | 16.614 | 3.3921 | 6264.9
77.9897 | 16.6176 | 3.3924 | 6261.45
77.9997 | 16.6218 | 3.3927 | 6257.98
78.0097 | 16.6257 | 3.3931 | 6254.17
78.0197 | 16.6293 | 3.3935 | 6250.51
78.0297 | 16.6332 | 3.3938 | 6247.6
78.0397 | 16.6371 | 3.3941 | 6245.22
78.0497 | 16.6407 | 3.3945 | 6243.38
78.0597 | 16.6446 | 3.3949 | 6242.27
78.0697 | 16.6485 | 3.3953 | 6241.79
78.0797 | 16.6521 | 3.3958 | 6241.75
78.0897 | 16.656 | 3.3962 | 6242.36
78.0997 | 16.6602 | 3.3967 | 6243.87
78.1097 | 16.6641 | 3.3972 | 6245.73
78.1197 | 16.668 | 3.3976 | 6247.89
78.1297 | 16.6719 | 3.398 | 6250.33
78.1397 | 16.6758 | 3.3984 | 6252.64
78.1497 | 16.6797 | 3.3989 | 6254.93
78.1597 | 16.6833 | 3.3992 | 6257.3
78.1697 | 16.6872 | 3.3996 | 6259.23
78.1797 | 16.6911 | 3.4 | 6260.71
78.1897 | 16.695 | 3.4005 | 6261.72
78.1997 | 16.6989 | 3.4009 | 6262.14
78.2097 | 16.7028 | 3.4013 | 6261.93
78.2197 | 16.7064 | 3.4017 | 6261.31
78.2297 | 16.7103 | 3.4021 | 6260.26
78.2397 | 16.7145 | 3.4025 | 6258.4
78.2497 | 16.7184 | 3.4029 | 6255.8
78.2597 | 16.7223 | 3.4033 | 6252.77
78.2697 | 16.7262 | 3.4036 | 6249.49
78.2797 | 16.7301 | 3.4039 | 6246.17
78.2897 | 16.7343 | 3.4042 | 6242.77
78.2997 | 16.7379 | 3.4045 | 6239.11
78.3097 | 16.7418 | 3.4047 | 6235.81
78.3197 | 16.7457 | 3.405 | 6233.15
78.3297 | 16.7493 | 3.4052 | 6230.97
78.3397 | 16.7535 | 3.4054 | 6229.4
78.3497 | 16.7574 | 3.4057 | 6228.45
78.3597 | 16.761 | 3.406 | 6228.1
78.3697 | 16.7649 | 3.4063 | 6228.09
78.3797 | 16.7691 | 3.4067 | 6229.06
78.3897 | 16.773 | 3.407 | 6230.61
78.3997 | 16.7772 | 3.4074 | 6232.32
78.4097 | 16.7808 | 3.4077 | 6234.48
78.4197 | 16.7847 | 3.408 | 6236.71
78.4297 | 16.7889 | 3.4084 | 6238.86
78.4397 | 16.7928 | 3.4087 | 6241.14
78.4497 | 16.7967 | 3.4091 | 6243.28
78.4597 | 16.8009 | 3.4094 | 6244.88
78.4697 | 16.8048 | 3.4098 | 6246.18
78.4797 | 16.8087 | 3.4101 | 6246.9
78.4897 | 16.8126 | 3.4105 | 6247.16
78.4997 | 16.8165 | 3.4109 | 6246.81
78.5097 | 16.8204 | 3.4114 | 6246.06
78.5197 | 16.8246 | 3.412 | 6244.93
78.5297 | 16.8285 | 3.4125 | 6242.7
78.5397 | 16.8324 | 3.4128 | 6239.89
78.5497 | 16.8366 | 3.4131 | 6236.69
78.5597 | 16.8405 | 3.4133 | 6233.41
78.5697 | 16.8444 | 3.4136 | 6230.06
78.5797 | 16.8486 | 3.4138 | 6226.43
78.5897 | 16.8525 | 3.4141 | 6222.69
78.5997 | 16.8561 | 3.4143 | 6219.54
78.6097 | 16.8603 | 3.4146 | 6217.05
78.6197 | 16.8642 | 3.4148 | 6214.91
78.6297 | 16.8681 | 3.4151 | 6213.48
78.6397 | 16.8723 | 3.4154 | 6212.72
78.6497 | 16.8759 | 3.4157 | 6212.46
78.6597 | 16.8801 | 3.416 | 6212.64
78.6697 | 16.8843 | 3.4163 | 6213.7
78.6797 | 16.8885 | 3.4167 | 6215.29
78.6897 | 16.8924 | 3.4169 | 6217.09
78.6997 | 16.8963 | 3.4172 | 6219.37
78.7097 | 16.9002 | 3.4175 | 6221.63
78.7197 | 16.9041 | 3.4178 | 6223.91
78.7297 | 16.9083 | 3.4182 | 6226.42
78.7397 | 16.9125 | 3.4186 | 6228.56
78.7497 | 16.9164 | 3.4189 | 6230.17
78.7597 | 16.9206 | 3.4192 | 6231.41
78.7697 | 16.9245 | 3.4196 | 6232.13
78.7797 | 16.9284 | 3.4199 | 6232.12
78.7897 | 16.9323 | 3.4203 | 6231.56
78.7997 | 16.9365 | 3.4207 | 6230.61
78.8097 | 16.9404 | 3.4211 | 6228.89
78.8197 | 16.9449 | 3.4214 | 6226.31
78.8297 | 16.9488 | 3.4218 | 6223.21
78.8397 | 16.9527 | 3.4221 | 6219.76
78.8497 | 16.9566 | 3.4226 | 6216.23
78.8597 | 16.9608 | 3.423 | 6212.8
78.8697 | 16.965 | 3.4234 | 6208.87
78.8797 | 16.9689 | 3.4237 | 6205.25
78.8897 | 16.9731 | 3.4242 | 6202.32
78.8997 | 16.977 | 3.4246 | 6199.89
78.9097 | 16.9809 | 3.4251 | 6198.04
78.9197 | 16.9851 | 3.4257 | 6196.76
78.9297 | 16.989 | 3.4262 | 6196.19
78.9397 | 16.9932 | 3.4265 | 6196
78.9497 | 16.9974 | 3.4269 | 6196.57
78.9597 | 17.0013 | 3.4273 | 6197.85
78.9697 | 17.0055 | 3.4278 | 6199.5
78.9797 | 17.0094 | 3.4283 | 6201.47
78.9897 | 17.0136 | 3.4288 | 6203.76
78.9997 | 17.0178 | 3.4292 | 6205.88
79.0097 | 17.022 | 3.4296 | 6208.05
79.0197 | 17.0259 | 3.43 | 6210.29
79.0297 | 17.0298 | 3.4305 | 6211.95
79.0397 | 17.034 | 3.4308 | 6213.2
79.0497 | 17.0379 | 3.4312 | 6214.06
79.0597 | 17.0424 | 3.4316 | 6214.31
79.0697 | 17.0463 | 3.432 | 6213.93
79.0797 | 17.0502 | 3.4325 | 6213.14
79.0897 | 17.0544 | 3.433 | 6211.9
79.0997 | 17.0586 | 3.4333 | 6209.83
79.1097 | 17.0628 | 3.4337 | 6207.01
79.1197 | 17.067 | 3.4341 | 6203.88
79.1297 | 17.0709 | 3.4344 | 6200.5
79.1397 | 17.0751 | 3.4347 | 6197.1
79.1497 | 17.0796 | 3.435 | 6193.48
79.1597 | 17.0832 | 3.4353 | 6189.71
79.1697 | 17.0874 | 3.4356 | 6186.41
79.1797 | 17.0916 | 3.4359 | 6183.7
79.1897 | 17.0955 | 3.4361 | 6181.5
79.1997 | 17.1 | 3.4364 | 6179.87
79.2097 | 17.1039 | 3.4367 | 6178.92
79.2197 | 17.1081 | 3.4369 | 6178.39
79.2297 | 17.112 | 3.4372 | 6178.32
79.2397 | 17.1162 | 3.4375 | 6179.16
79.2497 | 17.1204 | 3.4377 | 6180.61
79.2597 | 17.1249 | 3.4381 | 6182.17
79.2697 | 17.1288 | 3.4384 | 6184.14
79.2797 | 17.133 | 3.4387 | 6186.26
79.2897 | 17.1375 | 3.439 | 6188.16
79.2997 | 17.1417 | 3.4393 | 6190.37
79.3097 | 17.1456 | 3.4395 | 6192.31
79.3197 | 17.1498 | 3.4398 | 6193.79
79.3297 | 17.154 | 3.44 | 6194.93
79.3397 | 17.1582 | 3.4403 | 6195.56
79.3497 | 17.1627 | 3.4405 | 6195.6
79.3597 | 17.1669 | 3.4408 | 6194.99
79.3697 | 17.1708 | 3.4411 | 6194.12
79.3797 | 17.175 | 3.4413 | 6192.71
79.3897 | 17.1792 | 3.4416 | 6190.37
79.3997 | 17.1834 | 3.4419 | 6187.35
79.4097 | 17.1879 | 3.4422 | 6184.06
79.4197 | 17.1921 | 3.4424 | 6180.59
79.4297 | 17.1966 | 3.4427 | 6177.14
79.4397 | 17.2008 | 3.443 | 6173.24
79.4497 | 17.2047 | 3.4433 | 6169.33
79.4597 | 17.2089 | 3.4435 | 6166.18
79.4697 | 17.2131 | 3.4438 | 6163.51
79.4797 | 17.2173 | 3.444 | 6161.34
79.4897 | 17.2218 | 3.4442 | 6159.83
79.4997 | 17.226 | 3.4445 | 6158.95
79.5097 | 17.2299 | 3.4447 | 6158.48
79.5197 | 17.2344 | 3.4449 | 6158.57
79.5297 | 17.2386 | 3.4451 | 6159.54
79.5397 | 17.2428 | 3.4453 | 6161.05
79.5497 | 17.2473 | 3.4455 | 6162.74
79.5597 | 17.2515 | 3.4456 | 6164.78
79.5697 | 17.256 | 3.4458 | 6166.83
79.5797 | 17.2602 | 3.4459 | 6168.82
79.5897 | 17.2644 | 3.4461 | 6170.9
79.5997 | 17.2686 | 3.4462 | 6172.65
79.6097 | 17.2728 | 3.4463 | 6174
79.6197 | 17.277 | 3.4465 | 6174.99
79.6297 | 17.2815 | 3.4466 | 6175.39
79.6397 | 17.2857 | 3.4468 | 6175.11
79.6497 | 17.2899 | 3.4469 | 6174.41
79.6597 | 17.2941 | 3.447 | 6173.34
79.6697 | 17.2986 | 3.4472 | 6171.43
79.6797 | 17.3031 | 3.4473 | 6168.62
79.6897 | 17.3076 | 3.4475 | 6165.44
79.6997 | 17.3118 | 3.4477 | 6161.86
79.7097 | 17.316 | 3.4479 | 6158.18
79.7197 | 17.3205 | 3.448 | 6154.51
79.7297 | 17.3247 | 3.4482 | 6150.4
79.7397 | 17.3289 | 3.4483 | 6146.63
79.7497 | 17.3331 | 3.4485 | 6143.53
79.7597 | 17.3373 | 3.4487 | 6140.96
79.7697 | 17.3418 | 3.4489 | 6138.96
79.7797 | 17.346 | 3.4491 | 6137.66
79.7897 | 17.3505 | 3.4493 | 6136.94
79.7997 | 17.3547 | 3.4495 | 6136.68
79.8097 | 17.3592 | 3.4496 | 6137.18
79.8197 | 17.3634 | 3.4498 | 6138.37
79.8297 | 17.3679 | 3.45 | 6139.9
79.8397 | 17.3721 | 3.4502 | 6141.74
79.8497 | 17.3769 | 3.4505 | 6143.91
79.8597 | 17.3814 | 3.4507 | 6145.88
79.8697 | 17.3856 | 3.4509 | 6147.99
79.8797 | 17.3901 | 3.4511 | 6149.99
79.8897 | 17.394 | 3.4514 | 6151.48
79.8997 | 17.3985 | 3.4516 | 6152.59
79.9097 | 17.403 | 3.4519 | 6153.17
79.9197 | 17.4078 | 3.4521 | 6153.19
79.9297 | 17.412 | 3.4524 | 6152.5
79.9397 | 17.4162 | 3.4527 | 6151.47
79.9497 | 17.4204 | 3.4529 | 6149.95
79.9597 | 17.4249 | 3.4532 | 6147.51
79.9697 | 17.4294 | 3.4535 | 6144.45
79.9797 | 17.4339 | 3.4538 | 6141.14
79.9897 | 17.4384 | 3.4541 | 6137.53
79.9997 | 17.4429 | 3.4543 | 6133.93
80.0097 | 17.4474 | 3.4546 | 6130.15
80.0197 | 17.4516 | 3.4549 | 6126.19
80.0297 | 17.4558 | 3.4552 | 6122.83
80.0397 | 17.4603 | 3.4555 | 6120.09
80.0497 | 17.4648 | 3.4558 | 6117.85
80.0597 | 17.4693 | 3.4561 | 6116.16
80.0697 | 17.4738 | 3.4563 | 6115.09
80.0797 | 17.478 | 3.4566 | 6114.44
80.0897 | 17.4825 | 3.4568 | 6114.26
80.0997 | 17.487 | 3.457 | 6114.96
80.1097 | 17.4918 | 3.4573 | 6116.23
80.1197 | 17.4963 | 3.4576 | 6117.64
80.1297 | 17.5008 | 3.4579 | 6119.47
80.1397 | 17.5053 | 3.4583 | 6121.33
80.1497 | 17.5098 | 3.4585 | 6123.01
80.1597 | 17.5143 | 3.4588 | 6124.92
80.1697 | 17.5188 | 3.459 | 6126.58
80.1797 | 17.5233 | 3.4594 | 6127.71
80.1897 | 17.5278 | 3.4597 | 6128.58
80.1997 | 17.5323 | 3.46 | 6128.91
80.2097 | 17.5368 | 3.4602 | 6128.6
80.2197 | 17.541 | 3.4604 | 6127.69
80.2297 | 17.5458 | 3.4606 | 6126.54
80.2397 | 17.5503 | 3.4609 | 6124.76
80.2497 | 17.5548 | 3.4611 | 6121.97
80.2597 | 17.5596 | 3.4613 | 6118.71
80.2697 | 17.5638 | 3.4616 | 6115.14
80.2797 | 17.5683 | 3.462 | 6111.45
80.2897 | 17.5728 | 3.4624 | 6107.69
80.2997 | 17.5776 | 3.4628 | 6103.57
80.3097 | 17.5821 | 3.4631 | 6099.62
80.3197 | 17.5863 | 3.4633 | 6096.41
80.3297 | 17.5908 | 3.4635 | 6093.67
80.3397 | 17.5953 | 3.4638 | 6091.37
80.3497 | 17.6001 | 3.464 | 6089.76
80.3597 | 17.6046 | 3.4643 | 6088.77
80.3697 | 17.6091 | 3.4645 | 6088.18
80.3797 | 17.6136 | 3.4648 | 6088.25
80.3897 | 17.6184 | 3.4651 | 6089.16
80.3997 | 17.6232 | 3.4655 | 6090.45
80.4097 | 17.6277 | 3.466 | 6091.97
80.4197 | 17.6325 | 3.4664 | 6093.89
80.4297 | 17.637 | 3.4667 | 6095.64
80.4397 | 17.6418 | 3.4671 | 6097.41
80.4497 | 17.6463 | 3.4673 | 6099.37
80.4597 | 17.6505 | 3.4677 | 6100.89
80.4697 | 17.6553 | 3.468 | 6101.94
80.4797 | 17.6598 | 3.4683 | 6102.6
80.4897 | 17.6646 | 3.4685 | 6102.69
80.4997 | 17.6691 | 3.4688 | 6102.07
80.5097 | 17.6736 | 3.469 | 6101.03
80.5197 | 17.6784 | 3.4692 | 6099.52
80.5297 | 17.6832 | 3.4694 | 6097.21
80.5397 | 17.688 | 3.4696 | 6094.22
80.5497 | 17.6925 | 3.4698 | 6090.7
80.5597 | 17.697 | 3.47 | 6086.75
80.5697 | 17.7018 | 3.4702 | 6082.87
80.5797 | 17.7063 | 3.4704 | 6078.84
80.5897 | 17.7108 | 3.4706 | 6074.48
80.5997 | 17.7156 | 3.4709 | 6070.6
80.6097 | 17.7201 | 3.4713 | 6067.37
80.6197 | 17.7249 | 3.4717 | 6064.61
80.6297 | 17.7294 | 3.472 | 6062.5
80.6397 | 17.7342 | 3.4723 | 6060.92
80.6497 | 17.7387 | 3.4726 | 6060.03
80.6597 | 17.7435 | 3.4729 | 6059.65
80.6697 | 17.748 | 3.4731 | 6060.03
80.6797 | 17.7528 | 3.4734 | 6061.08
80.6897 | 17.7576 | 3.4736 | 6062.41
80.6997 | 17.7624 | 3.4738 | 6064.05
80.7097 | 17.7672 | 3.474 | 6065.88
80.7197 | 17.7723 | 3.4741 | 6067.5
80.7297 | 17.7771 | 3.4744 | 6069.32
80.7397 | 17.7813 | 3.4747 | 6071.08
80.7497 | 17.7861 | 3.4749 | 6072.23
80.7597 | 17.7906 | 3.4751 | 6073
80.7697 | 17.7957 | 3.4754 | 6073.24
80.7797 | 17.8005 | 3.4758 | 6072.87
80.7897 | 17.8053 | 3.4761 | 6071.9
80.7997 | 17.8098 | 3.4763 | 6070.59
80.8097 | 17.8146 | 3.4767 | 6068.79
80.8197 | 17.8194 | 3.4771 | 6066.09
80.8297 | 17.8242 | 3.4774 | 6062.75
80.8397 | 17.829 | 3.4776 | 6059.09
80.8497 | 17.8338 | 3.4778 | 6055.33
80.8597 | 17.8386 | 3.478 | 6051.47
80.8697 | 17.8434 | 3.4782 | 6047.35
80.8797 | 17.8479 | 3.4785 | 6043.25
80.8897 | 17.8524 | 3.4787 | 6039.74
80.8997 | 17.8575 | 3.479 | 6036.78
80.9097 | 17.8623 | 3.4792 | 6034.3
80.9197 | 17.8671 | 3.4795 | 6032.47
80.9297 | 17.8719 | 3.4798 | 6031.22
80.9397 | 17.8764 | 3.4803 | 6030.38
80.9497 | 17.8815 | 3.481 | 6030
80.9597 | 17.8863 | 3.4816 | 6030.56
80.9697 | 17.8914 | 3.4819 | 6031.71
80.9797 | 17.8962 | 3.4822 | 6032.93
80.9897 | 17.901 | 3.4824 | 6034.45
80.9997 | 17.9058 | 3.4827 | 6036.02
81.0097 | 17.9109 | 3.4829 | 6037.46
81.0197 | 17.9157 | 3.4832 | 6039.1
81.0297 | 17.9205 | 3.4834 | 6040.37
81.0397 | 17.9253 | 3.4837 | 6041.24
81.0497 | 17.9301 | 3.4841 | 6041.72
81.0597 | 17.9352 | 3.4844 | 6041.71
81.0697 | 17.94 | 3.4847 | 6040.96
81.0797 | 17.9448 | 3.4851 | 6039.76
81.0897 | 17.9493 | 3.4854 | 6038.26
81.0997 | 17.9547 | 3.4857 | 6036.13
81.1097 | 17.9595 | 3.486 | 6033.04
81.1197 | 17.9646 | 3.4863 | 6029.46
81.1297 | 17.9691 | 3.4867 | 6025.64
81.1397 | 17.9739 | 3.487 | 6021.65
81.1497 | 17.979 | 3.4873 | 6017.68
81.1597 | 17.9838 | 3.4876 | 6013.29
81.1697 | 17.9886 | 3.488 | 6009.17
81.1797 | 17.9934 | 3.4885 | 6005.68
81.1897 | 17.9979 | 3.4889 | 6002.75
81.1997 | 18.003 | 3.4892 | 6000.25
81.2097 | 18.0081 | 3.4895 | 5998.42
81.2197 | 18.0132 | 3.4899 | 5997.24
81.2297 | 18.0177 | 3.4901 | 5996.35
81.2397 | 18.0225 | 3.4904 | 5996.15
81.2497 | 18.0276 | 3.4907 | 5996.77
81.2597 | 18.0327 | 3.4909 | 5997.8
81.2697 | 18.0378 | 3.4911 | 5999.11
81.2797 | 18.0426 | 3.4914 | 6000.69
81.2897 | 18.0477 | 3.4918 | 6002.09
81.2997 | 18.0528 | 3.4923 | 6003.62
81.3097 | 18.0576 | 3.4929 | 6005.2
81.3197 | 18.0627 | 3.4933 | 6006.31
81.3297 | 18.0675 | 3.4936 | 6007.07
81.3397 | 18.0726 | 3.494 | 6007.43
81.3497 | 18.0777 | 3.4943 | 6007.16
81.3597 | 18.0825 | 3.4945 | 6006.13
81.3697 | 18.0876 | 3.4947 | 6004.68
81.3797 | 18.0924 | 3.495 | 6002.81
81.3897 | 18.0975 | 3.4953 | 6000.03
81.3997 | 18.1026 | 3.4958 | 5996.5
81.4097 | 18.1077 | 3.4962 | 5992.63
81.4197 | 18.1125 | 3.4965 | 5988.42
81.4297 | 18.1173 | 3.4969 | 5984.16
81.4397 | 18.1227 | 3.4974 | 5979.71
81.4497 | 18.1275 | 3.4977 | 5975
81.4597 | 18.1326 | 3.498 | 5970.83
81.4697 | 18.1374 | 3.4984 | 5967.32
81.4797 | 18.1422 | 3.4989 | 5964.38
81.4897 | 18.1473 | 3.4993 | 5962.04
81.4997 | 18.1521 | 3.4997 | 5960.36
81.5097 | 18.1572 | 3.5001 | 5959.22
81.5197 | 18.162 | 3.5005 | 5958.53
81.5297 | 18.1674 | 3.501 | 5958.68
81.5397 | 18.1728 | 3.5015 | 5959.42
81.5497 | 18.1776 | 3.5019 | 5960.39
81.5597 | 18.1824 | 3.5024 | 5961.79
81.5697 | 18.1872 | 3.5028 | 5963.28
81.5797 | 18.1926 | 3.5031 | 5964.53
81.5897 | 18.1977 | 3.5036 | 5965.97
81.5997 | 18.2028 | 3.5041 | 5967.15
81.6097 | 18.2079 | 3.5045 | 5967.81
81.6197 | 18.2127 | 3.5048 | 5968.13
81.6297 | 18.2178 | 3.5053 | 5967.88
81.6397 | 18.2226 | 3.5058 | 5967.1
81.6497 | 18.228 | 3.5062 | 5965.7
81.6597 | 18.2331 | 3.5066 | 5963.91
81.6697 | 18.2382 | 3.5069 | 5961.68
81.6797 | 18.2433 | 3.5072 | 5958.48
81.6897 | 18.2481 | 3.5076 | 5954.7
81.6997 | 18.2532 | 3.5081 | 5950.65
81.7097 | 18.258 | 3.5092 | 5946.39
81.7197 | 18.2634 | 3.5102 | 5942.11
81.7297 | 18.2685 | 3.5107 | 5937.65
81.7397 | 18.2736 | 3.511 | 5933.08
81.7497 | 18.2784 | 3.5116 | 5929.2
81.7597 | 18.2835 | 3.5121 | 5925.86
81.7697 | 18.2883 | 3.5127 | 5922.93
81.7797 | 18.2934 | 3.5133 | 5920.63
81.7897 | 18.2988 | 3.5138 | 5918.97
81.7997 | 18.3039 | 3.5141 | 5917.68
81.8097 | 18.3087 | 3.5145 | 5917
81.8197 | 18.3141 | 3.5149 | 5917.18
81.8297 | 18.3192 | 3.5156 | 5917.74
81.8397 | 18.3243 | 3.5162 | 5918.57
81.8497 | 18.3294 | 3.5167 | 5919.77
81.8597 | 18.3348 | 3.5171 | 5920.85
81.8697 | 18.3402 | 3.5177 | 5921.89
81.8797 | 18.345 | 3.5182 | 5923.12
81.8897 | 18.3501 | 3.5187 | 5923.94
81.8997 | 18.3552 | 3.5191 | 5924.4
81.9097 | 18.3603 | 3.5196 | 5924.4
81.9197 | 18.3654 | 3.5203 | 5923.92
81.9297 | 18.3705 | 3.5209 | 5922.81
81.9397 | 18.3756 | 3.5213 | 5921.12
81.9497 | 18.3807 | 3.5216 | 5919.1
81.9597 | 18.3861 | 3.5221 | 5916.36
81.9697 | 18.3912 | 3.5226 | 5912.74
81.9797 | 18.3966 | 3.5231 | 5908.67
81.9897 | 18.4014 | 3.5234 | 5904.38
81.9997 | 18.4065 | 3.5237 | 5899.91
82.0097 | 18.4119 | 3.5239 | 5895.39
82.0197 | 18.417 | 3.5242 | 5890.5
82.0297 | 18.4221 | 3.5246 | 5885.81
82.0397 | 18.4272 | 3.5251 | 5881.91
82.0497 | 18.432 | 3.5255 | 5878.46
82.0597 | 18.4371 | 3.5258 | 5875.59
82.0697 | 18.4422 | 3.5262 | 5873.33
82.0797 | 18.4476 | 3.5266 | 5871.71
82.0897 | 18.4527 | 3.5271 | 5870.4
82.0997 | 18.4581 | 3.5278 | 5869.82
82.1097 | 18.4632 | 3.5283 | 5870.03
82.1197 | 18.4686 | 3.5288 | 5870.57
82.1297 | 18.4737 | 3.5296 | 5871.45
82.1397 | 18.4788 | 3.5301 | 5872.59
82.1497 | 18.4845 | 3.5305 | 5873.57
82.1597 | 18.4896 | 3.531 | 5874.54
82.1697 | 18.4947 | 3.5313 | 5875.61
82.1797 | 18.4998 | 3.5316 | 5876.11
82.1897 | 18.5052 | 3.5319 | 5876.24
82.1997 | 18.5103 | 3.5323 | 5875.86
82.2097 | 18.5157 | 3.5327 | 5874.92
82.2197 | 18.5208 | 3.5331 | 5873.2
82.2297 | 18.5259 | 3.5335 | 5871.17
82.2397 | 18.5313 | 3.5339 | 5868.64
82.2497 | 18.5364 | 3.5343 | 5865.12
82.2597 | 18.5421 | 3.5346 | 5860.97
82.2697 | 18.5472 | 3.5348 | 5856.42
82.2797 | 18.5523 | 3.5351 | 5851.71
82.2897 | 18.5574 | 3.5353 | 5847.06
82.2997 | 18.5628 | 3.5355 | 5842.21
82.3097 | 18.5682 | 3.5357 | 5836.99
82.3197 | 18.5733 | 3.5359 | 5832.37
82.3297 | 18.5787 | 3.536 | 5828.33
82.3397 | 18.5838 | 3.5361 | 5824.79
82.3497 | 18.5889 | 3.5362 | 5821.85
82.3597 | 18.594 | 3.5362 | 5819.59
82.3697 | 18.5994 | 3.5364 | 5817.84
82.3797 | 18.6048 | 3.5365 | 5816.37
82.3897 | 18.6105 | 3.5367 | 5815.72
82.3997 | 18.6159 | 3.5369 | 5815.66
82.4097 | 18.621 | 3.5372 | 5815.9
82.4197 | 18.6261 | 3.5374 | 5816.54
82.4297 | 18.6315 | 3.5377 | 5817.18
82.4397 | 18.6375 | 3.538 | 5817.54
82.4497 | 18.6432 | 3.5383 | 5818.09
82.4597 | 18.6486 | 3.5386 | 5818.26
82.4697 | 18.6537 | 3.539 | 5817.84
82.4797 | 18.6588 | 3.5392 | 5817.08
82.4897 | 18.6642 | 3.5394 | 5815.74
82.4997 | 18.6699 | 3.5396 | 5813.73
82.5097 | 18.6756 | 3.5399 | 5811.14
82.5197 | 18.681 | 3.5401 | 5808.12
82.5297 | 18.6867 | 3.5403 | 5804.49
82.5397 | 18.6921 | 3.5405 | 5799.96
82.5497 | 18.6975 | 3.5406 | 5794.92
82.5597 | 18.7029 | 3.5408 | 5789.6
82.5697 | 18.7086 | 3.541 | 5784.12
82.5797 | 18.7143 | 3.5412 | 5778.58
82.5897 | 18.72 | 3.5413 | 5772.67
82.5997 | 18.7254 | 3.5415 | 5766.9
82.6097 | 18.7305 | 3.5417 | 5761.67
82.6197 | 18.7362 | 3.5419 | 5756.98
82.6297 | 18.7413 | 3.542 | 5752.77
82.6397 | 18.747 | 3.5421 | 5749.14
82.6497 | 18.7527 | 3.5423 | 5746.04
82.6597 | 18.7584 | 3.5424 | 5743.32
82.6697 | 18.7641 | 3.5425 | 5741.13
82.6797 | 18.7698 | 3.5426 | 5739.81
82.6897 | 18.7755 | 3.5429 | 5738.81
82.6997 | 18.7809 | 3.5433 | 5737.87
82.7097 | 18.7866 | 3.5438 | 5737.38
82.7197 | 18.7926 | 3.5442 | 5736.7
82.7297 | 18.7986 | 3.5444 | 5735.85
82.7397 | 18.804 | 3.5446 | 5735.12
82.7497 | 18.8097 | 3.5448 | 5733.82
82.7597 | 18.8151 | 3.5451 | 5732.09
82.7697 | 18.8211 | 3.5454 | 5729.89
82.7797 | 18.8271 | 3.5458 | 5727.09
82.7897 | 18.8328 | 3.5461 | 5723.52
82.7997 | 18.8385 | 3.5462 | 5719.54
82.8097 | 18.8442 | 3.5464 | 5715.16
82.8197 | 18.8502 | 3.5467 | 5709.96
82.8297 | 18.8562 | 3.547 | 5703.87
82.8397 | 18.8619 | 3.5475 | 5697.35
82.8497 | 18.8679 | 3.548 | 5690.69
82.8597 | 18.8736 | 3.5484 | 5683.76
82.8697 | 18.8799 | 3.5487 | 5676.67
82.8797 | 18.8856 | 3.5494 | 5669.19
82.8897 | 18.8913 | 3.5501 | 5662.06
82.8997 | 18.897 | 3.5505 | 5655.56
82.9097 | 18.903 | 3.5509 | 5649.39
82.9197 | 18.9087 | 3.5513 | 5643.68
82.9297 | 18.9147 | 3.5518 | 5638.54
82.9397 | 18.9207 | 3.5521 | 5633.92
82.9497 | 18.9267 | 3.5523 | 5629.48
82.9597 | 18.9327 | 3.5525 | 5625.78
82.9697 | 18.939 | 3.5528 | 5622.62
82.9797 | 18.945 | 3.553 | 5619.49
82.9897 | 18.951 | 3.5533 | 5616.6
82.9997 | 18.957 | 3.5537 | 5613.79
83.0097 | 18.9636 | 3.5542 | 5610.73
83.0197 | 18.9699 | 3.5549 | 5607.69
83.0297 | 18.9762 | 3.5555 | 5604.48
83.0397 | 18.9822 | 3.5557 | 5600.52
83.0497 | 18.9885 | 3.556 | 5596
83.0597 | 18.9948 | 3.5562 | 5590.74
83.0697 | 19.0011 | 3.5565 | 5584.75
83.0797 | 19.0074 | 3.5569 | 5577.91
83.0897 | 19.0137 | 3.5573 | 5570.57
83.0997 | 19.02 | 3.5578 | 5562.59
83.1097 | 19.0266 | 3.5582 | 5553.56
83.1197 | 19.0332 | 3.5586 | 5543.75
83.1297 | 19.0392 | 3.559 | 5533.38
83.1397 | 19.0458 | 3.5595 | 5522.69
83.1497 | 19.0521 | 3.5599 | 5511.9
83.1597 | 19.0584 | 3.5603 | 5500.82
83.1697 | 19.0647 | 3.561 | 5489.5
83.1797 | 19.071 | 3.562 | 5478.86
83.1897 | 19.0773 | 3.5627 | 5468.67
83.1997 | 19.0836 | 3.5629 | 5458.92
83.2097 | 19.0899 | 3.5631 | 5449.69
83.2197 | 19.0965 | 3.5633 | 5441.04
83.2297 | 19.1028 | 3.5637 | 5432.92
83.2397 | 19.1091 | 3.5639 | 5425.35
83.2497 | 19.1157 | 3.5641 | 5418.68
83.2597 | 19.1223 | 3.5644 | 5412.59
83.2697 | 19.1289 | 3.5647 | 5406.76
83.2797 | 19.1349 | 3.5651 | 5401.37
83.2897 | 19.1415 | 3.5657 | 5395.81
83.2997 | 19.1481 | 3.5664 | 5389.89
83.3097 | 19.1547 | 3.5669 | 5384.08
83.3197 | 19.1607 | 3.5672 | 5377.78
83.3297 | 19.1673 | 3.5674 | 5370.67
83.3397 | 19.1736 | 3.5675 | 5363.03
83.3497 | 19.1805 | 3.5677 | 5354.61
83.3597 | 19.1868 | 3.5678 | 5345.31
83.3697 | 19.1934 | 3.5681 | 5335.16
83.3797 | 19.2003 | 3.5683 | 5324.49
83.3897 | 19.2069 | 3.5688 | 5313.06
83.3997 | 19.2135 | 3.5692 | 5300.57
83.4097 | 19.2201 | 3.5694 | 5287.45
83.4197 | 19.2264 | 3.5695 | 5273.97
83.4297 | 19.233 | 3.5696 | 5260.31
83.4397 | 19.2402 | 3.5698 | 5246.4
83.4497 | 19.2468 | 3.5699 | 5231.97
83.4597 | 19.2531 | 3.5701 | 5217.45
83.4697 | 19.2597 | 3.5702 | 5203.39
83.4797 | 19.2666 | 3.5703 | 5189.61
83.4897 | 19.2732 | 3.5705 | 5176.31
83.4997 | 19.2801 | 3.5707 | 5163.57
83.5097 | 19.287 | 3.5709 | 5151.27
83.5197 | 19.2933 | 3.571 | 5139.09
83.5297 | 19.3002 | 3.5712 | 5127.56
83.5397 | 19.3071 | 3.5714 | 5116.49
83.5497 | 19.314 | 3.572 | 5105.39
83.5597 | 19.3209 | 3.5727 | 5094.29
83.5697 | 19.3275 | 3.5731 | 5083.38
83.5797 | 19.3344 | 3.5736 | 5072.15
83.5897 | 19.3416 | 3.5743 | 5060.65
83.5997 | 19.3488 | 3.5749 | 5048.98
83.6097 | 19.3554 | 3.5751 | 5036.22
83.6197 | 19.3623 | 3.5753 | 5022.53
83.6297 | 19.3695 | 3.5756 | 5007.6
83.6397 | 19.3761 | 3.5762 | 4991.79
83.6497 | 19.3833 | 3.5766 | 4975.18
83.6597 | 19.3905 | 3.5766 | 4958.11
83.6697 | 19.398 | 3.5767 | 4940.46
83.6797 | 19.4055 | 3.5767 | 4921.48
83.6897 | 19.4127 | 3.5767 | 4900.98
83.6997 | 19.4199 | 3.5767 | 4879.58
83.7097 | 19.4268 | 3.5767 | 4857.49
83.7197 | 19.434 | 3.5767 | 4834.66
83.7297 | 19.4415 | 3.5767 | 4811.05
83.7397 | 19.4487 | 3.5767 | 4786.21
83.7497 | 19.4562 | 3.5767 | 4761
83.7597 | 19.4637 | 3.5767 | 4735.7
83.7697 | 19.4715 | 3.5767 | 4709.93
83.7797 | 19.4793 | 3.5767 | 4683.58
83.7897 | 19.4871 | 3.5767 | 4657
83.7997 | 19.4949 | 3.5767 | 4629.83
83.8097 | 19.5027 | 3.5767 | 4601.87
83.8197 | 19.5108 | 3.5767 | 4573.85
83.8297 | 19.5195 | 3.5767 | 4545.64
83.8397 | 19.5279 | 3.5767 | 4516.81
83.8497 | 19.5366 | 3.5768 | 4487.61
83.8597 | 19.5453 | 3.5768 | 4457.19
83.8697 | 19.554 | 3.5768 | 4424.67
83.8797 | 19.563 | 3.5766 | 4390.62
83.8897 | 19.5714 | 3.5765 | 4354.46
83.8997 | 19.5801 | 3.5763 | 4315.69
83.9097 | 19.5894 | 3.576 | 4274.03
83.9197 | 19.5993 | 3.5757 | 4229.68
83.9297 | 19.6086 | 3.5754 | 4183.3
83.9397 | 19.6182 | 3.5751 | 4135.46
83.9497 | 19.6284 | 3.5748 | 4086.84
83.9597 | 19.6392 | 3.5745 | 4036.38
83.9697 | 19.6491 | 3.5743 | 3982.64
83.9797 | 19.6593 | 3.574 | 3924.68
83.9897 | 19.668 | 3.5738 | 3863.08
83.9997 | 19.6773 | 3.5736 | 3797.04
84.0097 | 19.6878 | 3.5734 | 3728.27
84.0197 | 19.7007 | 3.5731 | 3655.07
84.0297 | 19.713 | 3.5728 | 3577.42
84.0397 | 19.7262 | 3.5725 | 3490.81
84.0497 | 19.7406 | 3.5722 | 3389.78